## WEB-характеристики
[5 empty] | BRAND | PIC_1 | PIC_2 | PIC_3 | PIC_4 | BODY_MATERIAL | WORKING_ENVIRONMENT | WORKING_ENVIRONMENT | WORKING_ENVIRONMENT | WORKING_ENVIRONMENT | WORKING_ENVIRONMENT | WORKING_ENVIRONMENT | WORKING_ENVIRONMENT | WORKING_ENVIRONMENT | WORKING_ENVIRONMENT | WORKING_ENVIRONMENT | WORKING_ENVIRONMENT | WORKING_ENVIRONMENT | WORKING_ENVIRONMENT | CONNECTION_TYPE | TIGHTNESS_CLASS | MAX_TC_WORKENV | DESIGN_FEATURES | CONTROL_TYPE | CONTROL_TYPE | CONTROL_TYPE | CONTROL_TYPE | CONTROL_TYPE | CONTROL_TYPE | CONTROL_TYPE | VALVE_PACK_MATERIAL | STEM_SEAL_MATERIAL | PURPOSE | NORMATIVE_DOCUMENT | NOTE | DRAWING | DN | ДН | ДВН | LENGTH | WIDTH | HEIGHT | WEIGHT | QTY_PER_PACK | PRICE | PN | SDR | SPRING_ADJ_RANGE | KV | QNOM | THICKNESS | WALL_THICKNESS | SCREW_THREAD | SCREW_THREAD_LENGTH | SCREW_THREAD_LENGTH2 | HEATING_AREA | AXLE_BASE | FIXING_HOLES_QTY | NUMBER_OF_SECTIONS | VOLTAGE | POWER | HEAT_DISSIPATION | HEAT_FEED | HEAT_HEAD | ROTATIONAL_SPEED | DEPTH | CAPACITY | EXHAUST_OVERFLOW_D | GRID | DESIGN_FEATURES2 | USAGE | DESCRIPTION | MANUFACTURER | LEVEL_00 | COUNTRY | MAT_ZAPIR_USTR | POKRYTIE | SIZE | TYPE_KORPUS | MODEL | TYPE | TYPE_ZAPIR_USTR | PROKHOD | COLOR | PRISOED_RAZMR | ISPOLNENIE | NAGRUZKA | FLANETS | PRIVOD_RUKOYATKA | DIAPAZ_IZMERENIY | UGOL | TEMPERATURA | TUBE_TYPE | TUBE_TYPE | RADIUS_IZGIBA | NAIMENOVANIE | DIAMETR_1 | DIAMETR_2 | ARMIROVANIE | TYPE_VIPUSK | PODKLYCHENIE | MECHANIZM_SLIVA | TYPE_SIDENYA | NALICHIE_KREPEZHA | FORMA | DIAMETR_PEREHODA | DIAMETR_REZBY | TYPE_SYS_OTOPLENIYA | TYPE_KONVERTER | DIAPAZ_MOSHNOSTEY | DIAPAZ_ZATYAZHKI | REZBA_SHPILKI | IZLIV | KOMPLEKTATSYA | POSTAVSHIK | KOL_PLASTIN
[11 empty] | 0100_WATER | 0200_STEAM | 0300_GAS | 0400_NATURALGAS | 0500_INERTGAS | 0600_FUELGAS | 0700_AIR | 0800_NONCORRLIQUID | 0900_LIQUID_AIR | 1000_WASTEWATER | 1100_CONDENSATE | 1200_PETROL | 1300_OIL |  |  |  |  | 00100_MANUAL | 00200_BARESHAFT | 00300_AUTOMATIC | 00350_REDUKTOR | 00400_SPRING_DIAPH | 00500_FOR_EL_DRIVE | 00600_ELECTRIC_DRIVE | [62 empty] | 000100_SHOVNY | 000200_BESSHOVNY
| Тип данных (Picture, Boolean, Option, Text, Decimal, File) |  |  |  | Text | Text | Text | Text | Text | Text | Boolean | Boolean | Boolean | Boolean | Boolean | Boolean | Boolean | Boolean | Boolean | Boolean | Boolean | Boolean | Boolean | Text | Text | Decimal | Text | Boolean | Boolean | Boolean | Boolean | Boolean | Boolean | Boolean | Text | Text | Text | Text | Text | Text | Text | Text | Text | Decimal | Decimal | Decimal | Decimal | Decimal | Decimal | Text | Text | Text | Decimal | Decimal | Decimal | Decimal | Text | Text | Decimal | Decimal | Decimal | Decimal | Decimal | Decimal | Decimal | Decimal | Decimal | Decimal | Decimal | Decimal | Decimal | Decimal | Decimal | Text | Text | Text | Text | Text | Text | Text | Text | Text | Text | Text | Text | Text | Text | Text | Text | Text | Text | Text | Text | Text | Text | Text | Boolean | Boolean | Text | Text | Decimal | Decimal | Text | Text | Text | Text | Text | Text | Text | Text | Text | Text | Text | Text | Text | Text | Text | Text | Text | Text
| Импортировать (Да/Нет) |  |  |  | Да | Да | Да | Да | Да | Да | Да | Да | Да | Да | Да | Да | Да | Да | Да | Да | Да | Да | Да | Да | Да | Да | Да | Да | Да | Да | Да | Да | Да | Да | Да | Да | Да | Да | Да | Да | Да | Да | Да | Да | Да | Да | Да | Да | Да | Да | Да | Да | Да | Да | Да | Да | Да | Да | [15 empty] | Да | Да | Да | Да | Да | Да | Да | Да | Да | Да | Да | Да | Да | Да | Да | Да | Да | Да | Да | Да | Да | Да | Да | Да | Да | Да | Да | Да | Да | Да | Да | Да | Да | Да | Да | Да | Да | Да | Да | Да | Да | Да | Да | Да | Да | Да | Да | bar: Decimal to Decimal
[11 empty] | Рабочая среда | [16 empty] | Способ управления | [68 empty] | Тип трубы
Артикул | Наименование | Web раздел код (ссылка на католог - уровень 1) | Web подраздел код (ссылка на католог - уровень 2) | Web группа товара код (ссылка на католог - уровень 3) | Марка | Картинка_1 | Картинка_2 | Картинка_3 | Картинка_4 | Материал корпуса | вода | пар | газ | природный газ | инертный газ | топливный газ | воздух | жидкие неагрессивные среды | жидкие и газообразные среды | сточные воды | конденсат | нефтепродукты | масла | Тип присоединения | Класс герметичности ГОСТ 9544-2005 | Максимальная температура рабочей среды, °С | Конструктивные особенности | ручной | голый шток | автоматический | с редуктором | мембранно-пружинный | под электропривод | электропривод | Материал уплотнения затвора | Уплотнение штока | Назначение | Нормативный документ | Примечание | Чертеж | DN | Дн | Двн | Длина, мм | Ширина, мм | Высота, мм | Масса, кг | Кол-во штук в упаковке | Цена, руб. | РN, кгс/см2 | SDR | Диапазон настройки пружины, кгс/см2 | Kv | Qnom, м3/час | Толщина, мм | Толщина стенки, мм | Резьба | Длина резьбы не менее, мм | Длина ножки, мм | Площадь поверхности нагрева, кв.м. | Межосевое расстояние, мм | Кол-во крепежных отверстий | Кол-во секций | Напряжение , В | Мощность, кВт | Теплоотдача дТ 70, Вт | Подача, м3/ч | Напор, м | Частота вращения, об/мин | Глубина, мм | Емкость, л | Диаметр отверстий выпуска и перелива, мм | Сетка, мм | Конструктивные особенности | Применение | Описание | Производитель | 0 уровень | Страна происхождения | материал запирающего устройства | Покрытие | Размер | Тип корпуса | Модель | Тип | Тип запирающего устройства | Проход | Цвет | Присоединительный размер | исполнение | Нагрузка | Фланец | Привод (Рукоятка) | Диапазон измерений | Угол | Температура | шовный | бесшовный | Радиус изгиба | Наименование (НАЗВАНИЕ) | Диаметр 1 | Диаметр 2 | Армирование | Тип выпуска | Подключение | Механизм слива | Тип сиденья | Наличие крепежа | Форма | Диаметр перехода | Диаметр резьбы | Тип системы отопления | Тип конвектора | Диапазон мощностей | Диапазон затяжки | Резьба шпильки | Излив | Комплектация | Поставщик | Кол-во пластин теплообменника
| Каталог 2017 | 100000
| Трубопроводная арматура | 100000 | 101000
| Вентили латунные, чугунные, стальные. | 100000 | 101000 | 101010
141100000 | Вентиль латунный 15б3р ВЗЗА, Ду 15 | 100000 | 101000 | 101010 | ВЗЗА |  |  |  |  | латунь | Да | [12 empty] | муфта-муфта | [10 empty] | резина | [5 empty] | 15 | [8 empty] | 10 | [28 empty] | РФ | латунь |  |  |  | 15Б3Р | [15 empty] | вентиль латунный
141100002 | Вентиль латунный 15б3р ВЗЗА, Ду 25 | 100000 | 101000 | 101010 | ВЗЗА |  |  |  |  | латунь | Да | [12 empty] | муфта-муфта | [10 empty] | резина | [5 empty] | 25 | [8 empty] | 10 | [28 empty] | РФ | латунь |  |  |  | 15Б3Р | [15 empty] | вентиль латунный
141100003 | Вентиль латунный 15б3р ВЗЗА, Ду 32 | 100000 | 101000 | 101010 | ВЗЗА |  |  |  |  | латунь | Да | [12 empty] | муфта-муфта | [10 empty] | резина | [5 empty] | 32 | [8 empty] | 10 | [28 empty] | РФ | латунь |  |  |  | 15Б3Р | [15 empty] | вентиль латунный
141100004 | Вентиль латунный 15б3р ВЗЗА, Ду 40 | 100000 | 101000 | 101010 | ВЗЗА |  |  |  |  | латунь | Да | [12 empty] | муфта-муфта | [10 empty] | резина | [5 empty] | 40 | [8 empty] | 10 | [28 empty] | РФ | латунь |  |  |  | 15Б3Р | [15 empty] | вентиль латунный
141100005 | Вентиль латунный 15б3р ВЗЗА, Ду 50 | 100000 | 101000 | 101010 | ВЗЗА |  |  |  |  | латунь | Да | [12 empty] | муфта-муфта | [10 empty] | резина | [5 empty] | 50 | [8 empty] | 10 | [28 empty] | РФ | латунь |  |  |  | 15Б3Р | [15 empty] | вентиль латунный
141100050 | Вентиль латунный 15б3р Бологое, до 70°, Ду 15 | 100000 | 101000 | 101010 | БОЛОГОЕ |  |  |  |  | латунь | Да | [12 empty] | муфта-муфта | [10 empty] | резина | [5 empty] | 15 | [8 empty] | 16 | [28 empty] | РФ | латунь |  |  |  | 15Б3Р | [15 empty] | вентиль латунный
141100051 | Вентиль латунный 15б3р Бологое, до 70°, Ду 20 | 100000 | 101000 | 101010 | БОЛОГОЕ |  |  |  |  | латунь | Да | [12 empty] | муфта-муфта | [10 empty] | резина | [5 empty] | 20 | [8 empty] | 16 | [28 empty] | РФ | латунь |  |  |  | 15Б3Р | [15 empty] | вентиль латунный
141100052 | Вентиль латунный 15б3р Бологое, до 70°, Ду 25 | 100000 | 101000 | 101010 | БОЛОГОЕ |  |  |  |  | латунь | Да | [12 empty] | муфта-муфта | [10 empty] | резина | [5 empty] | 25 | [8 empty] | 16 | [28 empty] | РФ | латунь |  |  |  | 15Б3Р | [15 empty] | вентиль латунный
141100053 | Вентиль латунный 15б3р Бологое, до 70°, Ду 32 | 100000 | 101000 | 101010 | БОЛОГОЕ |  |  |  |  | латунь | Да | [12 empty] | муфта-муфта | [10 empty] | резина | [5 empty] | 32 | [8 empty] | 16 | [28 empty] | РФ | латунь |  |  |  | 15Б3Р | [15 empty] | вентиль латунный
141100054 | Вентиль латунный 15б3р Бологое, до 70°, Ду 40 | 100000 | 101000 | 101010 | БОЛОГОЕ |  |  |  |  | латунь | Да | [12 empty] | муфта-муфта | [10 empty] | резина | [5 empty] | 40 | [8 empty] | 16 | [28 empty] | РФ | латунь |  |  |  | 15Б3Р | [15 empty] | вентиль латунный
141100055 | Вентиль латунный 15б3р Бологое, до 70°, Ду 50 | 100000 | 101000 | 101010 | БОЛОГОЕ |  |  |  |  | латунь | Да | [12 empty] | муфта-муфта | [10 empty] | резина | [5 empty] | 50 | [8 empty] | 16 | [28 empty] | РФ | латунь |  |  |  | 15Б3Р | [15 empty] | вентиль латунный
141100060 | Вентиль латунный 15б3р/э Бологое, до 70°, Ду 15 | 100000 | 101000 | 101010 | БОЛОГОЕ |  |  |  |  | латунь | Да | [12 empty] | муфта-муфта | [10 empty] | резина | [5 empty] | 15 | [8 empty] | 16 | [28 empty] | РФ | латунь |  |  |  | 15Б3Р | [15 empty] | вентиль латунный
141100061 | Вентиль латунный 15б3р/э Бологое, до 70°, Ду 20 | 100000 | 101000 | 101010 | БОЛОГОЕ |  |  |  |  | латунь | Да | [12 empty] | муфта-муфта | [10 empty] | резина | [5 empty] | 20 | [8 empty] | 16 | [28 empty] | РФ | латунь |  |  |  | 15Б3Р | [15 empty] | вентиль латунный
141100100 | Вентиль латунный 15б1п Бологое, до 200°, Ду 15 | 100000 | 101000 | 101010 | БОЛОГОЕ |  |  |  |  | латунь | Да | Да | [11 empty] | муфта-муфта | [10 empty] | паронит | [5 empty] | 15 | [8 empty] | 16 | [28 empty] | РФ | латунь |  |  |  | 15Б1П | [15 empty] | вентиль латунный
141100101 | Вентиль латунный 15б1п Бологое, до 200°, Ду 20 | 100000 | 101000 | 101010 | БОЛОГОЕ |  |  |  |  | латунь | Да | Да | [11 empty] | муфта-муфта | [10 empty] | паронит | [5 empty] | 20 | [8 empty] | 16 | [28 empty] | РФ | латунь |  |  |  | 15Б1П | [15 empty] | вентиль латунный
141100102 | Вентиль латунный 15б1п Бологое, до 200°, Ду 25 | 100000 | 101000 | 101010 | БОЛОГОЕ |  |  |  |  | латунь | Да | Да | [11 empty] | муфта-муфта | [10 empty] | паронит | [5 empty] | 25 | [8 empty] | 16 | [28 empty] | РФ | латунь |  |  |  | 15Б1П | [15 empty] | вентиль латунный
141100103 | Вентиль латунный 15б1п Бологое, до 200°, Ду 32 | 100000 | 101000 | 101010 | БОЛОГОЕ |  |  |  |  | латунь | Да | Да | [11 empty] | муфта-муфта | [10 empty] | паронит | [5 empty] | 32 | [8 empty] | 16 | [28 empty] | РФ | латунь |  |  |  | 15Б1П | [15 empty] | вентиль латунный
141100104 | Вентиль латунный 15б1п Бологое, до 200°, Ду 40 | 100000 | 101000 | 101010 | БОЛОГОЕ |  |  |  |  | латунь | Да | Да | [11 empty] | муфта-муфта | [10 empty] | паронит | [5 empty] | 40 | [8 empty] | 16 | [28 empty] | РФ | латунь |  |  |  | 15Б1П | [15 empty] | вентиль латунный
141100105 | Вентиль латунный 15б1п Бологое, до 200°, Ду 50 | 100000 | 101000 | 101010 | БОЛОГОЕ |  |  |  |  | латунь | Да | Да | [11 empty] | муфта-муфта | [10 empty] | паронит | [5 empty] | 50 | [8 empty] | 16 | [28 empty] | РФ | латунь |  |  |  | 15Б1П | [15 empty] | вентиль латунный
141100153 | Вентиль латунный 15б1п ВЗЗА, Ду 32 | 100000 | 101000 | 101010 | ВЗЗА |  |  |  |  | латунь | Да | Да | [11 empty] | муфта-муфта | [10 empty] | паронит | [5 empty] | 32 | [8 empty] | 16 | [28 empty] | РФ | латунь |  |  |  | 15Б1П | [15 empty] | вентиль латунный
141100154 | Вентиль латунный 15б1п ВЗЗА, Ду 40 | 100000 | 101000 | 101010 | ВЗЗА |  |  |  |  | латунь | Да | Да | [11 empty] | муфта-муфта | [10 empty] | паронит | [5 empty] | 40 | [8 empty] | 16 | [28 empty] | РФ | латунь |  |  |  | 15Б1П | [15 empty] | вентиль латунный
142100020 | Вентиль чугунный 15ч8п/15ч18п, Ду 15 | 100000 | 101000 | 101010 | CN |  |  |  |  | чугун | Да | Да | [11 empty] | муфта-муфта | [10 empty] | паронит | [5 empty] | 15 | [8 empty] | 16 | [28 empty] | КНР | сталь |  |  |  | 15ч8п/18п | [15 empty] | вентиль чугунный
142100021 | Вентиль чугунный 15ч8п/15ч18п, Ду 20 | 100000 | 101000 | 101010 | CN |  |  |  |  | чугун | Да | Да | [11 empty] | муфта-муфта | [10 empty] | паронит | [5 empty] | 20 | [8 empty] | 16 | [28 empty] | КНР | сталь |  |  |  | 15ч8п/18п | [15 empty] | вентиль чугунный
142100022 | Вентиль чугунный 15ч8п/15ч18п, Ду 25 | 100000 | 101000 | 101010 | CN |  |  |  |  | чугун | Да | Да | [11 empty] | муфта-муфта | [10 empty] | паронит | [5 empty] | 25 | [8 empty] | 16 | [28 empty] | КНР | сталь |  |  |  | 15ч8п/18п | [15 empty] | вентиль чугунный
142100023 | Вентиль чугунный 15ч8п/15ч18п, Ду 32 | 100000 | 101000 | 101010 | CN |  |  |  |  | чугун | Да | Да | [11 empty] | муфта-муфта | [10 empty] | паронит | [5 empty] | 32 | [8 empty] | 16 | [28 empty] | КНР | сталь |  |  |  | 15ч8п/18п | [15 empty] | вентиль чугунный
142100024 | Вентиль чугунный 15ч8п/15ч18п, Ду 40 | 100000 | 101000 | 101010 | CN |  |  |  |  | чугун | Да | Да | [11 empty] | муфта-муфта | [10 empty] | паронит | [5 empty] | 40 | [8 empty] | 16 | [28 empty] | КНР | сталь |  |  |  | 15ч8п/18п | [15 empty] | вентиль чугунный
142100025 | Вентиль чугунный 15ч8п/15ч18п, Ду 50 | 100000 | 101000 | 101010 | CN |  |  |  |  | чугун | Да | Да | [11 empty] | муфта-муфта | [10 empty] | паронит | [5 empty] | 50 | [8 empty] | 16 | [28 empty] | КНР | сталь |  |  |  | 15ч8п/18п | [15 empty] | вентиль чугунный
142100026 | Вентиль чугунный 15ч8п/15ч18п, Ду 65 | 100000 | 101000 | 101010 | CN |  |  |  |  | чугун | Да | Да | [11 empty] | муфта-муфта | [10 empty] | паронит | [5 empty] | 65 | [8 empty] | 16 | [28 empty] | КНР | сталь |  |  |  | 15ч8п/18п | [15 empty] | вентиль чугунный
142100222 | Вентиль чугунный 15ч9п/15ч19п, Ду 25 | 100000 | 101000 | 101010 | CN |  |  |  |  | чугун | Да | Да | [11 empty] | фланец | [10 empty] | паронит | [5 empty] | 25 | [8 empty] | 16 | [28 empty] | КНР | сталь |  |  |  | 15ч9п/19п | [15 empty] | вентиль чугунный
142100223 | Вентиль чугунный 15ч9п/15ч19п, Ду 32 | 100000 | 101000 | 101010 | CN |  |  |  |  | чугун | Да | Да | [11 empty] | фланец | [10 empty] | паронит | [5 empty] | 32 | [8 empty] | 16 | [28 empty] | КНР | сталь |  |  |  | 15ч9п/19п | [15 empty] | вентиль чугунный
142100224 | Вентиль чугунный 15ч9п/15ч19п, Ду 40 | 100000 | 101000 | 101010 | CN |  |  |  |  | чугун | Да | Да | [11 empty] | фланец | [10 empty] | паронит | [5 empty] | 40 | [8 empty] | 16 | [28 empty] | КНР | сталь |  |  |  | 15ч9п/19п | [15 empty] | вентиль чугунный
142100225 | Вентиль чугунный 15ч9п/15ч19п, Ду 50 | 100000 | 101000 | 101010 | CN |  |  |  |  | чугун | Да | Да | [11 empty] | фланец | [10 empty] | паронит | [5 empty] | 50 | [8 empty] | 16 | [28 empty] | КНР | сталь |  |  |  | 15ч9п/19п | [15 empty] | вентиль чугунный
142100316 | Вентиль чугунный 15ч14п, Ду 65 | 100000 | 101000 | 101010 | CN |  |  |  |  | чугун | Да | Да | [11 empty] | фланец | [10 empty] | паронит | [5 empty] | 65 | [8 empty] | 16 | [28 empty] | КНР | сталь |  |  |  | 15ч14п | [15 empty] | вентиль чугунный
142100317 | Вентиль чугунный 15ч14п, Ду 80 | 100000 | 101000 | 101010 | CN |  |  |  |  | чугун | Да | Да | [11 empty] | фланец | [10 empty] | паронит | [5 empty] | 80 | [8 empty] | 16 | [28 empty] | КНР | сталь |  |  |  | 15ч14п | [15 empty] | вентиль чугунный
142100318 | Вентиль чугунный 15ч14п, Ду 100 | 100000 | 101000 | 101010 | CN |  |  |  |  | чугун | Да | Да | [11 empty] | фланец | [10 empty] | паронит | [5 empty] | 100 | [8 empty] | 16 | [28 empty] | КНР | сталь |  |  |  | 15ч14п | [15 empty] | вентиль чугунный
142100319 | Вентиль чугунный 15ч14п, Ду 125 | 100000 | 101000 | 101010 | CN |  |  |  |  | чугун | Да | Да | [11 empty] | фланец | [10 empty] | паронит | [5 empty] | 125 | [8 empty] | 16 | [28 empty] | КНР | сталь |  |  |  | 15ч14п | [15 empty] | вентиль чугунный
142100320 | Вентиль чугунный 15ч14п, Ду 150 | 100000 | 101000 | 101010 | CN |  |  |  |  | чугун | Да | Да | [11 empty] | фланец | [10 empty] | паронит | [5 empty] | 150 | [8 empty] | 16 | [28 empty] | КНР | сталь |  |  |  | 15ч14п | [15 empty] | вентиль чугунный
142100321 | Вентиль чугунный 15ч14п, Ду 200 | 100000 | 101000 | 101010 | CN |  |  |  |  | чугун | Да | Да | [11 empty] | фланец | [10 empty] | паронит | [5 empty] | 200 | [8 empty] | 16 | [28 empty] | КНР | сталь |  |  |  | 15ч14п | [15 empty] | вентиль чугунный
142100433 | Вентиль чугунный 15кч16п1, Ду 32 | 100000 | 101000 | 101010 | CN |  |  |  |  | чугун | Да | Да | [11 empty] | фланец | [10 empty] | паронит | [5 empty] | 32 | [8 empty] | 25 | [28 empty] | КНР | сталь |  |  |  | 15кч16п1 | [15 empty] | вентиль чугунный
142100434 | Вентиль чугунный 15кч16п1, Ду 40 | 100000 | 101000 | 101010 | CN |  |  |  |  | чугун | Да | Да | [11 empty] | фланец | [10 empty] | паронит | [5 empty] | 40 | [8 empty] | 25 | [28 empty] | КНР | сталь |  |  |  | 15кч16п1 | [15 empty] | вентиль чугунный
142100435 | Вентиль чугунный 15кч16п1, Ду 50 | 100000 | 101000 | 101010 | CN |  |  |  |  | чугун | Да | Да | [11 empty] | фланец | [10 empty] | паронит | [5 empty] | 50 | [8 empty] | 25 | [28 empty] | КНР | сталь |  |  |  | 15кч16п1 | [15 empty] | вентиль чугунный
142100436 | Вентиль чугунный 15кч16п1, Ду 65 | 100000 | 101000 | 101010 | CN |  |  |  |  | чугун | Да | Да | [11 empty] | фланец | [10 empty] | паронит | [5 empty] | 65 | [8 empty] | 25 | [28 empty] | КНР | сталь |  |  |  | 15кч16п1 | [15 empty] | вентиль чугунный
142100437 | Вентиль чугунный 15кч16п1, Ду 80 | 100000 | 101000 | 101010 | CN |  |  |  |  | чугун | Да | Да | [11 empty] | фланец | [10 empty] | паронит | [5 empty] | 80 | [8 empty] | 25 | [28 empty] | КНР | сталь |  |  |  | 15кч16п1 | [15 empty] | вентиль чугунный
142100438 | Вентиль чугунный 15кч16п1, Ду 100 | 100000 | 101000 | 101010 | CN |  |  |  |  | чугун | Да | Да | [11 empty] | фланец | [10 empty] | паронит | [5 empty] | 100 | [8 empty] | 25 | [28 empty] | КНР | сталь |  |  |  | 15кч16п1 | [15 empty] | вентиль чугунный
142100443 | Вентиль чугунный 15кч16нж, Ду 32 | 100000 | 101000 | 101010 | CN |  |  |  |  | чугун | Да | Да | [11 empty] | фланец | [10 empty] | нержавеющая сталь | [5 empty] | 32 | [8 empty] | 25 | [28 empty] | КНР | сталь |  |  |  | 15кч16нж | [15 empty] | вентиль чугунный
142100444 | Вентиль чугунный 15кч16нж, Ду 40 | 100000 | 101000 | 101010 | CN |  |  |  |  | чугун | Да | Да | [11 empty] | фланец | [10 empty] | нержавеющая сталь | [5 empty] | 40 | [8 empty] | 25 | [28 empty] | КНР | сталь |  |  |  | 15кч16нж | [15 empty] | вентиль чугунный
142100445 | Вентиль чугунный 15кч16нж, Ду 50 | 100000 | 101000 | 101010 | CN |  |  |  |  | чугун | Да | Да | [11 empty] | фланец | [10 empty] | нержавеющая сталь | [5 empty] | 50 | [8 empty] | 25 | [28 empty] | КНР | сталь |  |  |  | 15кч16нж | [15 empty] | вентиль чугунный
142100446 | Вентиль чугунный 15кч16нж, Ду 65 | 100000 | 101000 | 101010 | CN |  |  |  |  | чугун | Да | Да | [11 empty] | фланец | [10 empty] | нержавеющая сталь | [5 empty] | 65 | [8 empty] | 25 | [28 empty] | КНР | сталь |  |  |  | 15кч16нж | [15 empty] | вентиль чугунный
142100447 | Вентиль чугунный 15кч16нж, Ду 80 | 100000 | 101000 | 101010 | CN |  |  |  |  | чугун | Да | Да | [11 empty] | фланец | [10 empty] | нержавеющая сталь | [5 empty] | 80 | [8 empty] | 25 | [28 empty] | КНР | сталь |  |  |  | 15кч16нж | [15 empty] | вентиль чугунный
143100020 | Вентиль стальной 15с65нж ЧАЗ, Ду 15 | 100000 | 101000 | 101010 | ЧАЗ |  |  |  |  | сталь | Да | Да | [9 empty] | Да |  | муфта-муфта | [10 empty] | нержавеющая сталь | [5 empty] | 15 | [8 empty] | 16 | [28 empty] | КНР | сталь |  |  |  | 15С65НЖ | [15 empty] | вентиль стальной
143100021 | Вентиль стальной 15с65нж ЧАЗ, Ду 20 | 100000 | 101000 | 101010 | ЧАЗ |  |  |  |  | сталь | Да | Да | [9 empty] | Да |  | муфта-муфта | [10 empty] | нержавеющая сталь | [5 empty] | 20 | [8 empty] | 16 | [28 empty] | КНР | сталь |  |  |  | 15С65НЖ | [15 empty] | вентиль стальной
143100022 | Вентиль стальной 15с65нж ЧАЗ, Ду 25 | 100000 | 101000 | 101010 | ЧАЗ |  |  |  |  | сталь | Да | Да | [9 empty] | Да |  | муфта-муфта | [10 empty] | нержавеющая сталь | [5 empty] | 25 | [8 empty] | 16 | [28 empty] | КНР | сталь |  |  |  | 15С65НЖ | [15 empty] | вентиль стальной
143100023 | Вентиль стальной 15с65нж ЧАЗ, Ду 32 | 100000 | 101000 | 101010 | ЧАЗ |  |  |  |  | сталь | Да | Да | [9 empty] | Да |  | муфта-муфта | [10 empty] | нержавеющая сталь | [5 empty] | 32 | [8 empty] | 16 | [28 empty] | КНР | сталь |  |  |  | 15С65НЖ | [15 empty] | вентиль стальной
143100024 | Вентиль стальной 15с65нж ЧАЗ, Ду 40 | 100000 | 101000 | 101010 | ЧАЗ |  |  |  |  | сталь | Да | Да | [9 empty] | Да |  | муфта-муфта | [10 empty] | нержавеющая сталь | [5 empty] | 40 | [8 empty] | 16 | [28 empty] | КНР | сталь |  |  |  | 15С65НЖ | [15 empty] | вентиль стальной
143100025 | Вентиль стальной 15с65нж ЧАЗ, Ду 50 | 100000 | 101000 | 101010 | ЧАЗ |  |  |  |  | сталь | Да | Да | [9 empty] | Да |  | муфта-муфта | [10 empty] | нержавеющая сталь | [5 empty] | 50 | [8 empty] | 16 | [28 empty] | КНР | сталь |  |  |  | 15С65НЖ | [15 empty] | вентиль стальной
143100026 | Вентиль стальной 15с65нж ЧАЗ, Ду 65 | 100000 | 101000 | 101010 | ЧАЗ |  |  |  |  | сталь | Да | Да | [9 empty] | Да |  | муфта-муфта | [10 empty] | нержавеющая сталь | [5 empty] | 65 | [8 empty] | 16 | [28 empty] | КНР | сталь |  |  |  | 15С65НЖ | [15 empty] | вентиль стальной
143100027 | Вентиль стальной 15с65нж ЧАЗ, Ду 80 | 100000 | 101000 | 101010 | ЧАЗ |  |  |  |  | сталь | Да | Да | [9 empty] | Да |  | муфта-муфта | [10 empty] | нержавеющая сталь | [5 empty] | 80 | [8 empty] | 16 | [28 empty] | КНР | сталь |  |  |  | 15С65НЖ | [15 empty] | вентиль стальной
143100028 | Вентиль стальной 15с65нж ЧАЗ, Ду 100 | 100000 | 101000 | 101010 | ЧАЗ |  |  |  |  | сталь | Да | Да | [9 empty] | Да |  | муфта-муфта | [10 empty] | нержавеющая сталь | [5 empty] | 100 | [8 empty] | 16 | [28 empty] | КНР | сталь |  |  |  | 15С65НЖ | [15 empty] | вентиль стальной
143100029 | Вентиль стальной 15с65нж ЧАЗ, Ду 125 | 100000 | 101000 | 101010 | ЧАЗ |  |  |  |  | сталь | Да | Да | [9 empty] | Да |  | муфта-муфта | [10 empty] | нержавеющая сталь | [5 empty] | 125 | [8 empty] | 16 | [28 empty] | КНР | сталь |  |  |  | 15С65НЖ | [15 empty] | вентиль стальной
143100030 | Вентиль стальной 15с65нж ЧАЗ, Ду 150 | 100000 | 101000 | 101010 | ЧАЗ |  |  |  |  | сталь | Да | Да | [9 empty] | Да |  | муфта-муфта | [10 empty] | нержавеющая сталь | [5 empty] | 150 | [8 empty] | 16 | [28 empty] | КНР | сталь |  |  |  | 15С65НЖ | [15 empty] | вентиль стальной
143100031 | Вентиль стальной 15с65нж ЧАЗ, Ду 200 | 100000 | 101000 | 101010 | ЧАЗ |  |  |  |  | сталь | Да | Да | [9 empty] | Да |  | муфта-муфта | [10 empty] | нержавеющая сталь | [5 empty] | 200 | [8 empty] | 16 | [28 empty] | КНР | сталь |  |  |  | 15С65НЖ | [15 empty] | вентиль стальной
143200010 | Вентиль стальной 15с22нж ЧАЗ, Ду 15 | 100000 | 101000 | 101010 | ЧАЗ |  |  |  |  | сталь | Да | Да | [9 empty] | Да |  | фланец | [10 empty] | нержавеющая сталь | [5 empty] | 15 | [8 empty] | 40 | [28 empty] | КНР | сталь |  |  |  | 15С22НЖ | [15 empty] | вентиль стальной
143200011 | Вентиль стальной 15с22нж ЧАЗ, Ду 20 | 100000 | 101000 | 101010 | ЧАЗ |  |  |  |  | сталь | Да | Да | [9 empty] | Да |  | фланец | [10 empty] | нержавеющая сталь | [5 empty] | 20 | [8 empty] | 40 | [28 empty] | КНР | сталь |  |  |  | 15С22НЖ | [15 empty] | вентиль стальной
143200012 | Вентиль стальной 15с22нж ЧАЗ, Ду 25 | 100000 | 101000 | 101010 | ЧАЗ |  |  |  |  | сталь | Да | Да | [9 empty] | Да |  | фланец | [10 empty] | нержавеющая сталь | [5 empty] | 25 | [8 empty] | 40 | [28 empty] | КНР | сталь |  |  |  | 15С22НЖ | [15 empty] | вентиль стальной
143200013 | Вентиль стальной 15с22нж ЧАЗ, Ду 32 | 100000 | 101000 | 101010 | ЧАЗ |  |  |  |  | сталь | Да | Да | [9 empty] | Да |  | фланец | [10 empty] | нержавеющая сталь | [5 empty] | 32 | [8 empty] | 40 | [28 empty] | КНР | сталь |  |  |  | 15С22НЖ | [15 empty] | вентиль стальной
143200014 | Вентиль стальной 15с22нж ЧАЗ, Ду 40 | 100000 | 101000 | 101010 | ЧАЗ |  |  |  |  | сталь | Да | Да | [9 empty] | Да |  | фланец | [10 empty] | нержавеющая сталь | [5 empty] | 40 | [8 empty] | 40 | [28 empty] | КНР | сталь |  |  |  | 15С22НЖ | [15 empty] | вентиль стальной
143200015 | Вентиль стальной 15с22нж ЧАЗ, Ду 50 | 100000 | 101000 | 101010 | ЧАЗ |  |  |  |  | сталь | Да | Да | [9 empty] | Да |  | фланец | [10 empty] | нержавеющая сталь | [5 empty] | 50 | [8 empty] | 40 | [28 empty] | КНР | сталь |  |  |  | 15С22НЖ | [15 empty] | вентиль стальной
143200016 | Вентиль стальной 15с22нж ЧАЗ, Ду 65 | 100000 | 101000 | 101010 | ЧАЗ |  |  |  |  | сталь | Да | Да | [9 empty] | Да |  | фланец | [10 empty] | нержавеющая сталь | [5 empty] | 65 | [8 empty] | 40 | [28 empty] | КНР | сталь |  |  |  | 15С22НЖ | [15 empty] | вентиль стальной
143200017 | Вентиль стальной 15с22нж ЧАЗ, Ду 80 | 100000 | 101000 | 101010 | ЧАЗ |  |  |  |  | сталь | Да | Да | [9 empty] | Да |  | фланец | [10 empty] | нержавеющая сталь | [5 empty] | 80 | [8 empty] | 40 | [28 empty] | КНР | сталь |  |  |  | 15С22НЖ | [15 empty] | вентиль стальной
143200018 | Вентиль стальной 15с22нж ЧАЗ, Ду 100 | 100000 | 101000 | 101010 | ЧАЗ |  |  |  |  | сталь | Да | Да | [9 empty] | Да |  | фланец | [10 empty] | нержавеющая сталь | [5 empty] | 100 | [8 empty] | 40 | [28 empty] | КНР | сталь |  |  |  | 15С22НЖ | [15 empty] | вентиль стальной
143200019 | Вентиль стальной 15с22нж ЧАЗ, Ду 125 | 100000 | 101000 | 101010 | ЧАЗ |  |  |  |  | сталь | Да | Да | [9 empty] | Да |  | фланец | [10 empty] | нержавеющая сталь | [5 empty] | 125 | [8 empty] | 40 | [28 empty] | КНР | сталь |  |  |  | 15С22НЖ | [15 empty] | вентиль стальной
143200020 | Вентиль стальной 15с22нж ЧАЗ, Ду 150 | 100000 | 101000 | 101010 | ЧАЗ |  |  |  |  | сталь | Да | Да | [9 empty] | Да |  | фланец | [10 empty] | нержавеющая сталь | [5 empty] | 150 | [8 empty] | 40 | [28 empty] | КНР | сталь |  |  |  | 15С22НЖ | [15 empty] | вентиль стальной
143200021 | Вентиль стальной 15с22нж ЧАЗ, Ду 200 | 100000 | 101000 | 101010 | ЧАЗ |  |  |  |  | сталь | Да | Да | [9 empty] | Да |  | фланец | [10 empty] | нержавеющая сталь | [5 empty] | 200 | [8 empty] | 40 | [28 empty] | КНР | сталь |  |  |  | 15С22НЖ | [15 empty] | вентиль стальной
143200600 | Вентиль стальной 15с52нж10 ЧАЗ, Ду 15 | 100000 | 101000 | 101010 | ЧАЗ |  |  |  |  | сталь | Да | Да | [9 empty] | Да |  | фланец | [10 empty] | нержавеющая сталь | [5 empty] | 15 | [8 empty] | 63 | [28 empty] | КНР | сталь |  |  |  | 15С52НЖ10М | [15 empty] | вентиль стальной
143200601 | Вентиль стальной 15с52нж10 ЧАЗ, Ду 20 | 100000 | 101000 | 101010 | ЧАЗ |  |  |  |  | сталь | Да | Да | [9 empty] | Да |  | фланец | [10 empty] | нержавеющая сталь | [5 empty] | 20 | [8 empty] | 63 | [28 empty] | КНР | сталь |  |  |  | 15С52НЖ10М | [15 empty] | вентиль стальной
143200602 | Вентиль стальной 15с52нж10 ЧАЗ, Ду 25 | 100000 | 101000 | 101010 | ЧАЗ |  |  |  |  | сталь | Да | Да | [9 empty] | Да |  | фланец | [10 empty] | нержавеющая сталь | [5 empty] | 25 | [8 empty] | 63 | [28 empty] | КНР | сталь |  |  |  | 15С52НЖ10М | [15 empty] | вентиль стальной
143200603 | Вентиль стальной 15с52нж10 ЧАЗ, Ду 32 | 100000 | 101000 | 101010 | ЧАЗ |  |  |  |  | сталь | Да | Да | [9 empty] | Да |  | фланец | [10 empty] | нержавеющая сталь | [5 empty] | 32 | [8 empty] | 63 | [28 empty] | КНР | сталь |  |  |  | 15С52НЖ10М | [15 empty] | вентиль стальной
143200604 | Вентиль стальной 15с52нж10 ЧАЗ, Ду 40 | 100000 | 101000 | 101010 | ЧАЗ |  |  |  |  | сталь | Да | Да | [9 empty] | Да |  | фланец | [10 empty] | нержавеющая сталь | [5 empty] | 40 | [8 empty] | 63 | [28 empty] | КНР | сталь |  |  |  | 15С52НЖ10М | [15 empty] | вентиль стальной
| Задвижки, затворы, комплектующие | 100000 | 101000 | 101020
101100005 | Задвижка 31ч6бр ДУ 50 РУ10/16 клиновая | 100000 | 101000 | 101020 | Казань | [5 empty] | Да | Да | [11 empty] | фланец |  |  |  | Да | [6 empty] | латунь/бронза | [5 empty] | 50 | [8 empty] | 10(16) | [28 empty] | РФ | латунь/бронза |  |  |  | 31ч6бр |  | клин | [13 empty] | задвижка чугунная
101100007 | Задвижка 31ч6бр ДУ 80 РУ10/16 клиновая | 100000 | 101000 | 101020 | Казань | [5 empty] | Да | Да | [11 empty] | фланец |  |  |  | Да | [6 empty] | латунь/бронза | [5 empty] | 80 | [8 empty] | 10(16) | [28 empty] | РФ | латунь/бронза |  |  |  | 31ч6бр |  | клин | [13 empty] | задвижка чугунная
101100008 | Задвижка 31ч6бр ДУ100 РУ10/16 клиновая | 100000 | 101000 | 101020 | Казань | [5 empty] | Да | Да | [11 empty] | фланец |  |  |  | Да | [6 empty] | латунь/бронза | [5 empty] | 100 | [8 empty] | 10(16) | [28 empty] | РФ | латунь/бронза |  |  |  | 31ч6бр |  | клин | [13 empty] | задвижка чугунная
101100009 | Задвижка 30ч6бр ДУ125 РУ10 параллельная | 100000 | 101000 | 101020 | ЛМЗ СЕМЕНОВ | [5 empty] | Да | Да | [11 empty] | фланец |  |  |  | Да | [6 empty] | латунь/бронза | [5 empty] | 125 | [8 empty] | 10 | [28 empty] | РФ | латунь/бронза |  |  |  | 30ч6бр |  | параллельная | [13 empty] | задвижка чугунная
101100010 | Задвижка 31ч6бр ДУ150 РУ10/16 клиновая | 100000 | 101000 | 101020 | Казань | [5 empty] | Да | Да | [11 empty] | фланец |  |  |  | Да | [6 empty] | латунь/бронза | [5 empty] | 150 | [8 empty] | 10(16) | [28 empty] | РФ | латунь/бронза |  |  |  | 31ч6бр |  | клин | [13 empty] | задвижка чугунная
101100011 | Задвижка 31ч6бр ДУ200 РУ10 клиновая | 100000 | 101000 | 101020 | Казань | [5 empty] | Да | Да | [11 empty] | фланец |  |  |  | Да | [6 empty] | латунь/бронза | [5 empty] | 200 | [8 empty] | 10 | [28 empty] | РФ | латунь/бронза |  |  |  | 31ч6бр |  | клин | [13 empty] | задвижка чугунная
101100012 | Задвижка 31ч6бр ДУ250 РУ10 клиновая | 100000 | 101000 | 101020 | Казань | [5 empty] | Да | Да | [11 empty] | фланец |  |  |  | Да | [6 empty] | латунь/бронза | [5 empty] | 250 | [8 empty] | 10 | [28 empty] | РФ | латунь/бронза |  |  |  | 31ч6бр |  | клин | [13 empty] | задвижка чугунная
101100013 | Задвижка 30ч6бр ДУ300 РУ10 параллельная | 100000 | 101000 | 101020 | Казань | [5 empty] | Да | Да | [11 empty] | фланец |  |  |  | Да | [6 empty] | латунь/бронза | [5 empty] | 300 | [8 empty] | 10 | [28 empty] | РФ | латунь/бронза |  |  |  | 30ч6бр |  | параллельная | [13 empty] | задвижка чугунная
101100025 | Задвижка 30ч6бр ДУ 50 РУ10 (по заказу) | 100000 | 101000 | 101020 | ЛМЗ СЕМЕНОВ | [5 empty] | Да | Да | [11 empty] | фланец |  |  |  | Да | [6 empty] | латунь/бронза | [5 empty] | 50 | [8 empty] | 10 | [28 empty] | РФ | латунь/бронза |  |  |  | 30ч6бр |  | параллельная | [13 empty] | задвижка чугунная
101100027 | Задвижка 30ч6бр ДУ 80 РУ10 (по заказу) | 100000 | 101000 | 101020 | ЛМЗ СЕМЕНОВ | [5 empty] | Да | Да | [11 empty] | фланец |  |  |  | Да | [6 empty] | латунь/бронза | [5 empty] | 80 | [8 empty] | 10 | [28 empty] | РФ | латунь/бронза |  |  |  | 30ч6бр |  | параллельная | [13 empty] | задвижка чугунная
101100028 | Задвижка 30ч6бр ДУ100 РУ10 (по заказу) | 100000 | 101000 | 101020 | ЧАРЗ | [5 empty] | Да | Да | [11 empty] | фланец |  |  |  | Да | [6 empty] | латунь/бронза | [5 empty] | 100 | [8 empty] | 10 | [28 empty] | РФ | латунь/бронза |  |  |  | 30ч6бр |  | параллельная | [13 empty] | задвижка чугунная
101100030 | Задвижка 30ч6бр ДУ150 РУ10 (по заказу) | 100000 | 101000 | 101020 | ЛМЗ СЕМЕНОВ | [5 empty] | Да | Да | [11 empty] | фланец |  |  |  | Да | [6 empty] | латунь/бронза | [5 empty] | 150 | [8 empty] | 10 | [28 empty] | РФ | латунь/бронза |  |  |  | 30ч6бр |  | параллельная | [13 empty] | задвижка чугунная
101100031 | Задвижка 30ч6бр ДУ200 РУ10 параллельная | 100000 | 101000 | 101020 | ЛМЗ СЕМЕНОВ | [5 empty] | Да | Да | [11 empty] | фланец |  |  |  | Да | [6 empty] | латунь/бронза | [5 empty] | 200 | [8 empty] | 10 | [28 empty] | РФ | латунь/бронза |  |  |  | 30ч6бр |  | параллельная | [13 empty] | задвижка чугунная
101100045 | Задвижка 30ч6бр ДУ 50 РУ16(10) параллельная | 100000 | 101000 | 101020 | ЛМЗ СЕМЕНОВ | [5 empty] | Да | Да | [11 empty] | фланец |  |  |  | Да | [6 empty] | латунь/бронза | [5 empty] | 50 | [8 empty] | 16(10) | [28 empty] | РФ | латунь/бронза |  |  |  | 30ч6бр |  | параллельная | [13 empty] | задвижка чугунная
101100047 | Задвижка 30ч6бр ДУ 80 РУ16(10) параллельная | 100000 | 101000 | 101020 | ЛМЗ СЕМЕНОВ | [5 empty] | Да | Да | [11 empty] | фланец |  |  |  | Да | [6 empty] | латунь/бронза | [5 empty] | 80 | [8 empty] | 16(10) | [28 empty] | РФ | латунь/бронза |  |  |  | 30ч6бр |  | параллельная | [13 empty] | задвижка чугунная
101100048 | Задвижка 30ч6бр ДУ100 РУ16(10) параллельная | 100000 | 101000 | 101020 | ЧАРЗ | [5 empty] | Да | Да | [11 empty] | фланец |  |  |  | Да | [6 empty] | латунь/бронза | [5 empty] | 100 | [8 empty] | 16(10) | [28 empty] | РФ | латунь/бронза |  |  |  | 30ч6бр |  | параллельная | [13 empty] | задвижка чугунная
101100050 | Задвижка 30ч6бр ДУ150 РУ16(10) параллельная | 100000 | 101000 | 101020 | ЛМЗ СЕМЕНОВ | [5 empty] | Да | Да | [11 empty] | фланец |  |  |  | Да | [6 empty] | латунь/бронза | [5 empty] | 150 | [8 empty] | 16(10) | [28 empty] | РФ | латунь/бронза |  |  |  | 30ч6бр |  | параллельная | [13 empty] | задвижка чугунная
101100051 | Задвижка 30ч6бр ДУ200 РУ16 параллельная | 100000 | 101000 | 101020 | ЛМЗ СЕМЕНОВ | [5 empty] | Да | Да | [11 empty] | фланец |  |  |  | Да | [6 empty] | латунь/бронза | [5 empty] | 200 | [8 empty] | 16 | [28 empty] | РФ | латунь/бронза |  |  |  | 30ч6бр |  | параллельная | [13 empty] | задвижка чугунная
101100052 | Задвижка 30ч6бр ДУ250 РУ10 параллельная | 100000 | 101000 | 101020 | ЛМЗ СЕМЕНОВ | [5 empty] | Да | Да | [11 empty] | фланец |  |  |  | Да | [6 empty] | латунь/бронза | [5 empty] | 250 | [8 empty] | 10 | [28 empty] | РФ | латунь/бронза |  |  |  | 30ч6бр |  | параллельная | [13 empty] | задвижка чугунная
101169025 | Задвижка однотипная 30ч6бр ДУ 50 РУ10 | 100000 | 101000 | 101020 | прочее | [5 empty] | Да | Да | [11 empty] | фланец |  |  |  | Да | [6 empty] | латунь/бронза | [5 empty] | 50 | [8 empty] | 10 | [28 empty] | КНР | латунь/бронза |  |  |  | 30ч6бр |  | параллельная | [13 empty] | задвижка чугунная
101169027 | Задвижка однотипный 30ч6бр ДУ 80 РУ10 | 100000 | 101000 | 101020 | прочее | [5 empty] | Да | Да | [11 empty] | фланец |  |  |  | Да | [6 empty] | латунь/бронза | [5 empty] | 80 | [8 empty] | 10 | [28 empty] | КНР | латунь/бронза |  |  |  | 30ч6бр |  | параллельная | [13 empty] | задвижка чугунная
101169028 | Задвижка однотипный 30ч6бр ДУ100 РУ10 | 100000 | 101000 | 101020 | прочее | [5 empty] | Да | Да | [11 empty] | фланец |  |  |  | Да | [6 empty] | латунь/бронза | [5 empty] | 100 | [8 empty] | 10 | [28 empty] | КНР | латунь/бронза |  |  |  | 30ч6бр |  | параллельная | [13 empty] | задвижка чугунная
101169029 | Задвижка однотипный 30ч6бр ДУ125 РУ10 | 100000 | 101000 | 101020 | прочее | [5 empty] | Да | Да | [11 empty] | фланец |  |  |  | Да | [6 empty] | латунь/бронза | [5 empty] | 125 | [8 empty] | 10 | [28 empty] | КНР | латунь/бронза |  |  |  | 30ч6бр |  | параллельная | [13 empty] | задвижка чугунная
101169050 | Задвижка однотипный 30ч6бр ДУ150 РУ10 | 100000 | 101000 | 101020 | прочее | [5 empty] | Да | Да | [11 empty] | фланец |  |  |  | Да | [6 empty] | латунь/бронза | [5 empty] | 150 | [8 empty] | 10 | [28 empty] | КНР | латунь/бронза |  |  |  | 30ч6бр |  | параллельная | [13 empty] | задвижка чугунная
101169051 | Задвижка однотипный 30ч6бр ДУ200 РУ10 | 100000 | 101000 | 101020 | прочее | [5 empty] | Да | Да | [11 empty] | фланец |  |  |  | Да | [6 empty] | латунь/бронза | [5 empty] | 200 | [8 empty] | 10 | [28 empty] | КНР | латунь/бронза |  |  |  | 30ч6бр |  | параллельная | [13 empty] | задвижка чугунная
101169052 | Задвижка однотипный 30ч6бр ДУ250 РУ10 | 100000 | 101000 | 101020 | прочее | [5 empty] | Да | Да | [11 empty] | фланец |  |  |  | Да | [6 empty] | латунь/бронза | [5 empty] | 250 | [8 empty] | 10 | [28 empty] | КНР | латунь/бронза |  |  |  | 30ч6бр |  | параллельная | [13 empty] | задвижка чугунная
101169053 | Задвижка однотипный 30ч6бр ДУ300 РУ10 | 100000 | 101000 | 101020 | прочее | [5 empty] | Да | Да | [11 empty] | фланец |  |  |  | Да | [6 empty] | латунь/бронза | [5 empty] | 300 | [8 empty] | 10 | [28 empty] | КНР | латунь/бронза |  |  |  | 30ч6бр |  | параллельная | [13 empty] | задвижка чугунная
101169054 | Задвижка однотипный 30ч6бр ДУ400 РУ10 | 100000 | 101000 | 101020 | прочее | [5 empty] | Да | Да | [11 empty] | фланец |  |  |  | Да | [6 empty] | латунь/бронза | [5 empty] | 400 | [8 empty] | 10 | [28 empty] | КНР | латунь/бронза |  |  |  | 30ч6бр |  | параллельная | [13 empty] | задвижка чугунная
101169055 | Задвижка однотипный 30ч6бр ДУ500 РУ10 | 100000 | 101000 | 101020 | прочее | [5 empty] | Да | Да | [11 empty] | фланец |  |  |  | Да | [6 empty] | латунь/бронза | [5 empty] | 500 | [8 empty] | 10 | [28 empty] | КНР | латунь/бронза |  |  |  | 30ч6бр |  | параллельная | [13 empty] | задвижка чугунная
101200005 | Задвижка 30ч906бр ДУ 50 РУ16(10) под привод | 100000 | 101000 | 101020 | ЛМЗ СЕМЕНОВ | [5 empty] | Да | Да | [11 empty] | фланец | [8 empty] | Да |  | латунь/бронза | [5 empty] | 50 | [8 empty] | 16(10) | [28 empty] | РФ | латунь/бронза |  |  |  | 30ч906бр |  | параллельная | [13 empty] | задвижка чугунная
101200007 | Задвижка 30ч906бр ДУ 80 РУ16(10) под привод | 100000 | 101000 | 101020 | ЛМЗ СЕМЕНОВ | [5 empty] | Да | Да | [11 empty] | фланец | [8 empty] | Да |  | латунь/бронза | [5 empty] | 80 | [8 empty] | 16(10) | [28 empty] | РФ | латунь/бронза |  |  |  | 30ч906бр |  | параллельная | [13 empty] | задвижка чугунная
101200008 | Задвижка 30ч906бр ДУ100 РУ16(10) под привод | 100000 | 101000 | 101020 | ЛМЗ СЕМЕНОВ | [5 empty] | Да | Да | [11 empty] | фланец | [8 empty] | Да |  | латунь/бронза | [5 empty] | 100 | [8 empty] | 16(10) | [28 empty] | РФ | латунь/бронза |  |  |  | 30ч906бр |  | параллельная | [13 empty] | задвижка чугунная
101200009 | Задвижка 30ч906бр ДУ125 РУ16(10) под привод | 100000 | 101000 | 101020 | ЛМЗ СЕМЕНОВ | [5 empty] | Да | Да | [11 empty] | фланец | [8 empty] | Да |  | латунь/бронза | [5 empty] | 125 | [8 empty] | 16(10) | [28 empty] | РФ | латунь/бронза |  |  |  | 30ч906бр |  | параллельная | [13 empty] | задвижка чугунная
101200010 | Задвижка 30ч906бр ДУ150 РУ16(10) под привод | 100000 | 101000 | 101020 | ЛМЗ СЕМЕНОВ | [5 empty] | Да | Да | [11 empty] | фланец | [8 empty] | Да |  | латунь/бронза | [5 empty] | 150 | [8 empty] | 16(10) | [28 empty] | РФ | латунь/бронза |  |  |  | 30ч906бр |  | параллельная | [13 empty] | задвижка чугунная
101200011 | Задвижка 30ч906бр ДУ200 РУ16(10) под привод | 100000 | 101000 | 101020 | ЛМЗ СЕМЕНОВ | [5 empty] | Да | Да | [11 empty] | фланец | [8 empty] | Да |  | латунь/бронза | [5 empty] | 200 | [8 empty] | 16(10) | [28 empty] | РФ | латунь/бронза |  |  |  | 30ч906бр |  | параллельная | [13 empty] | задвижка чугунная
101200012 | Задвижка 30ч906бр ДУ250 РУ10 под привод | 100000 | 101000 | 101020 | ЛМЗ СЕМЕНОВ | [5 empty] | Да | Да | [11 empty] | фланец | [8 empty] | Да |  | латунь/бронза | [5 empty] | 250 | [8 empty] | 10 | [28 empty] | РФ | латунь/бронза |  |  |  | 30ч906бр |  | параллельная | [13 empty] | задвижка чугунная
101300045 | Задвижка 30ч73бр ДУ400 РУ10 | 100000 | 101000 | 101020 | Казань | [5 empty] | Да | Да | [11 empty] | фланец |  |  |  | Да | [6 empty] | латунь/бронза | [5 empty] | 400 | [8 empty] | 10 | [28 empty] | РФ | латунь/бронза |  |  |  | 30ч73бр |  | параллельная | [13 empty] | задвижка чугунная
101300047 | Задвижка 30ч15бр ДУ500 РУ10 | 100000 | 101000 | 101020 | РАКИТЯНСК | [5 empty] | Да | Да | [11 empty] | фланец |  |  |  | Да | [6 empty] | латунь/бронза | [5 empty] | 500 | [8 empty] | 10 | [28 empty] | РФ | латунь/бронза |  |  |  | 30ч15бр |  | параллельная | [13 empty] | задвижка чугунная
101300245 | Задвижка 30ч973бр ДУ400 РУ10 под привод | 100000 | 101000 | 101020 | РАКИТЯНСК | [5 empty] | Да | Да | [11 empty] | фланец | [8 empty] | Да |  | латунь/бронза | [5 empty] | 400 | [8 empty] | 10 | [28 empty] | РФ | латунь/бронза |  |  |  | 30ч973бр |  | параллельная | [13 empty] | задвижка чугунная
101400005 | Задвижка 30ч39р (МЗВ) ДУ 50 РУ16 до 75 градусов | 100000 | 101000 | 101020 | ВОДОПРИБОР | [5 empty] | Да | [12 empty] | фланец |  |  |  | Да | [6 empty] | резиновая смесь | [5 empty] | 50 | [8 empty] | 16 | [28 empty] | РФ | резиновая смесь |  |  |  | 30ч39р |  | обрезиненый клин | [13 empty] | задвижка чугунная
101400007 | Задвижка 30ч39р (МЗВ) ДУ 80 РУ16 до 75 градусов | 100000 | 101000 | 101020 | ВОДОПРИБОР | [5 empty] | Да | [12 empty] | фланец |  |  |  | Да | [6 empty] | резиновая смесь | [5 empty] | 80 | [8 empty] | 16 | [28 empty] | РФ | резиновая смесь |  |  |  | 30ч39р |  | обрезиненый клин | [13 empty] | задвижка чугунная
101400008 | Задвижка 30ч39р (МЗВ) ДУ100 РУ16 до 75 градусов | 100000 | 101000 | 101020 | ВОДОПРИБОР | [5 empty] | Да | [12 empty] | фланец |  |  |  | Да | [6 empty] | резиновая смесь | [5 empty] | 100 | [8 empty] | 16 | [28 empty] | РФ | резиновая смесь |  |  |  | 30ч39р |  | обрезиненый клин | [13 empty] | задвижка чугунная
101400010 | Задвижка 30ч39р (МЗВ) ДУ150 РУ10 до 75 градусов | 100000 | 101000 | 101020 | ВОДОПРИБОР | [5 empty] | Да | [12 empty] | фланец |  |  |  | Да | [6 empty] | резиновая смесь | [5 empty] | 150 | [8 empty] | 10 | [28 empty] | РФ | резиновая смесь |  |  |  | 30ч39р |  | обрезиненый клин | [13 empty] | задвижка чугунная
101400011 | Задвижка 30ч39р (МЗВ) ДУ200 РУ10 до 75 градусов | 100000 | 101000 | 101020 | ВОДОПРИБОР | [5 empty] | Да | [12 empty] | фланец |  |  |  | Да | [6 empty] | резиновая смесь | [5 empty] | 200 | [8 empty] | 10 | [28 empty] | РФ | резиновая смесь |  |  |  | 30ч39р |  | обрезиненый клин | [13 empty] | задвижка чугунная
101400012 | Задвижка 30ч39р (МЗВ) ДУ250 РУ10 до 75 градусов | 100000 | 101000 | 101020 | ВОДОПРИБОР | [5 empty] | Да | [12 empty] | фланец |  |  |  | Да | [6 empty] | резиновая смесь | [5 empty] | 250 | [8 empty] | 10 | [28 empty] | РФ | резиновая смесь |  |  |  | 30ч39р |  | обрезиненый клин | [13 empty] | задвижка чугунная
101400013 | Задвижка 30ч39р (МЗВ) ДУ300 РУ10 до 75 градусов | 100000 | 101000 | 101020 | ВОДОПРИБОР | [5 empty] | Да | [12 empty] | фланец |  |  |  | Да | [6 empty] | резиновая смесь | [5 empty] | 300 | [8 empty] | 10 | [28 empty] | РФ | резиновая смесь |  |  |  | 30ч39р |  | обрезиненый клин | [13 empty] | задвижка чугунная
101400025 | Задвижка 30ч39р (МЗВГ) ДУ 50 РУ16 до 150 градусов | 100000 | 101000 | 101020 | ВОДОПРИБОР | [5 empty] | Да | [12 empty] | фланец |  |  |  | Да | [6 empty] | резиновая смесь | [5 empty] | 50 | [8 empty] | 16 | [28 empty] | РФ | резиновая смесь |  |  |  | 30ч39р |  | обрезиненый клин | [13 empty] | задвижка чугунная
101400027 | Задвижка 30ч39р (МЗВГ) ДУ 80 РУ16 до 150 градусов | 100000 | 101000 | 101020 | ВОДОПРИБОР | [5 empty] | Да | [12 empty] | фланец |  |  |  | Да | [6 empty] | резиновая смесь | [5 empty] | 80 | [8 empty] | 16 | [28 empty] | РФ | резиновая смесь |  |  |  | 30ч39р |  | обрезиненый клин | [13 empty] | задвижка чугунная
101400028 | Задвижка 30ч39р (МЗВГ) ДУ100 РУ16 до 150 градусов | 100000 | 101000 | 101020 | ВОДОПРИБОР | [5 empty] | Да | [12 empty] | фланец |  |  |  | Да | [6 empty] | резиновая смесь | [5 empty] | 100 | [8 empty] | 16 | [28 empty] | РФ | резиновая смесь |  |  |  | 30ч39р |  | обрезиненый клин | [13 empty] | задвижка чугунная
101400115 | Задвижка 30ч3бр (МТР) ДУ 400 РУ10 | 100000 | 101000 | 101020 | ВОДОПРИБОР | [5 empty] | Да | [12 empty] | фланец |  |  |  | Да | [6 empty] | латунь/бронза | [5 empty] | 400 | [8 empty] | 10 | [28 empty] | РФ | латунь/бронза |  |  |  | 30ч3бр |  | параллельная | [13 empty] | задвижка чугунная
101400118 | Задвижка 30ч3бр (МТР) ДУ 600 РУ10 | 100000 | 101000 | 101020 | ВОДОПРИБОР | [5 empty] | Да | [12 empty] | фланец |  |  |  | Да | [6 empty] | латунь/бронза | [5 empty] | 600 | [8 empty] | 10 | [28 empty] | РФ | латунь/бронза |  |  |  | 30ч3бр |  | параллельная | [13 empty] | задвижка чугунная
101400155 | Задвижка с обрезиненным клином 30ч39р ДУ 50 РУ16 до 75 градусов | 100000 | 101000 | 101020 | МЕГАСТРОЙ | [5 empty] | Да | [12 empty] | фланец |  |  |  | Да | [6 empty] | резиновая смесь | [5 empty] | 50 | [8 empty] | 16 | [28 empty] | РФ | резиновая смесь |  |  |  | 30ч39р |  | обрезиненый клин | [13 empty] | задвижка чугунная
101400157 | Задвижка с обрезиненным клином 30ч39р ДУ 80 РУ16 до 75 градусов | 100000 | 101000 | 101020 | МЕГАСТРОЙ | [5 empty] | Да | [12 empty] | фланец |  |  |  | Да | [6 empty] | резиновая смесь | [5 empty] | 80 | [8 empty] | 16 | [28 empty] | РФ | резиновая смесь |  |  |  | 30ч39р |  | обрезиненый клин | [13 empty] | задвижка чугунная
101400158 | Задвижка с обрезиненным клином 30ч39р ДУ100 РУ16 до 75 градусов | 100000 | 101000 | 101020 | МЕГАСТРОЙ | [5 empty] | Да | [12 empty] | фланец |  |  |  | Да | [6 empty] | резиновая смесь | [5 empty] | 100 | [8 empty] | 16 | [28 empty] | РФ | резиновая смесь |  |  |  | 30ч39р |  | обрезиненый клин | [13 empty] | задвижка чугунная
101414004 | Задвижка с обрезиненным клином ДУ 40 РУ16 NBR до 80 градусов | 100000 | 101000 | 101020 | SEAGULL | [5 empty] | Да | [12 empty] | фланец |  |  |  | Да | [6 empty] | NBR | [5 empty] | 40 | [8 empty] | 16 | [28 empty] | КНР | NBR |  |  |  | 30ч39р |  | обрезиненый клин | [13 empty] | задвижка чугунная
101414006 | Задвижка с обрезиненным клином ДУ 65 РУ16 NBR до 80 градусов | 100000 | 101000 | 101020 | SEAGULL | [5 empty] | Да | [12 empty] | фланец |  |  |  | Да | [6 empty] | NBR | [5 empty] | 65 | [8 empty] | 16 | [28 empty] | КНР | NBR |  |  |  | 30ч39р |  | обрезиненый клин | [13 empty] | задвижка чугунная
101414007 | Задвижка с обрезиненным клином ДУ 80 РУ16 NBR до 80 градусов | 100000 | 101000 | 101020 | SEAGULL | [5 empty] | Да | [12 empty] | фланец |  |  |  | Да | [6 empty] | NBR | [5 empty] | 80 | [8 empty] | 16 | [28 empty] | КНР | NBR |  |  |  | 30ч39р |  | обрезиненый клин | [13 empty] | задвижка чугунная
101414008 | Задвижка с обрезиненным клином ДУ100 РУ16 NBR до 80 градусов | 100000 | 101000 | 101020 | SEAGULL | [5 empty] | Да | [12 empty] | фланец |  |  |  | Да | [6 empty] | NBR | [5 empty] | 100 | [8 empty] | 16 | [28 empty] | КНР | NBR |  |  |  | 30ч39р |  | обрезиненый клин | [13 empty] | задвижка чугунная
101414011 | Задвижка с обрезиненным клином ДУ200 РУ10 NBR до 80 градусов | 100000 | 101000 | 101020 | SEAGULL | [5 empty] | Да | [12 empty] | фланец |  |  |  | Да | [6 empty] | NBR | [5 empty] | 200 | [8 empty] | 10 | [28 empty] | КНР | NBR |  |  |  | 30ч39р |  | обрезиненый клин | [13 empty] | задвижка чугунная
101414013 | Задвижка с обрезиненным клином ДУ300 РУ10 NBR до 80 градусов | 100000 | 101000 | 101020 | SEAGULL | [5 empty] | Да | [12 empty] | фланец |  |  |  | Да | [6 empty] | NBR | [5 empty] | 300 | [8 empty] | 10 | [28 empty] | КНР | NBR |  |  |  | 30ч39р |  | обрезиненый клин | [13 empty] | задвижка чугунная
101414024 | Задвижка с обрезиненным клином ДУ 40 РУ16 EPDM до 150 градусов | 100000 | 101000 | 101020 | SEAGULL | [5 empty] | Да | [6 empty] | Да | [5 empty] | фланец |  |  |  | Да | [6 empty] | EPDM | [5 empty] | 40 | [8 empty] | 16 | [28 empty] | КНР | EPDM |  |  |  | 30ч39р |  | обрезиненый клин | [13 empty] | задвижка чугунная
101414025 | Задвижка с обрезиненным клином ДУ 50 РУ16 EPDM до 150 градусов | 100000 | 101000 | 101020 | SEAGULL | [5 empty] | Да | [6 empty] | Да | [5 empty] | фланец |  |  |  | Да | [6 empty] | EPDM | [5 empty] | 50 | [8 empty] | 16 | [28 empty] | КНР | EPDM |  |  |  | 30ч39р |  | обрезиненый клин | [13 empty] | задвижка чугунная
101414026 | Задвижка с обрезиненным клином ДУ 65 РУ16 EPDM до 150 градусов | 100000 | 101000 | 101020 | SEAGULL | [5 empty] | Да | [6 empty] | Да | [5 empty] | фланец |  |  |  | Да | [6 empty] | EPDM | [5 empty] | 65 | [8 empty] | 16 | [28 empty] | КНР | EPDM |  |  |  | 30ч39р |  | обрезиненый клин | [13 empty] | задвижка чугунная
101414027 | Задвижка с обрезиненным клином ДУ 80 РУ16 EPDM до 150 градусов | 100000 | 101000 | 101020 | SEAGULL | [5 empty] | Да | [6 empty] | Да | [5 empty] | фланец |  |  |  | Да | [6 empty] | EPDM | [5 empty] | 80 | [8 empty] | 16 | [28 empty] | КНР | EPDM |  |  |  | 30ч39р |  | обрезиненый клин | [13 empty] | задвижка чугунная
101414028 | Задвижка с обрезиненным клином ДУ100 РУ16 EPDM до 150 градусов | 100000 | 101000 | 101020 | SEAGULL | [5 empty] | Да | [6 empty] | Да | [5 empty] | фланец |  |  |  | Да | [6 empty] | EPDM | [5 empty] | 100 | [8 empty] | 16 | [28 empty] | КНР | EPDM |  |  |  | 30ч39р |  | обрезиненый клин | [13 empty] | задвижка чугунная
101414029 | Задвижка с обрезиненным клином ДУ125 РУ16 EPDM до 150 градусов | 100000 | 101000 | 101020 | SEAGULL | [5 empty] | Да | [6 empty] | Да | [5 empty] | фланец |  |  |  | Да | [6 empty] | EPDM | [5 empty] | 125 | [8 empty] | 16 | [28 empty] | КНР | EPDM |  |  |  | 30ч39р |  | обрезиненый клин | [13 empty] | задвижка чугунная
101414030 | Задвижка с обрезиненным клином ДУ150 РУ16 EPDM до 150 градусов | 100000 | 101000 | 101020 | SEAGULL | [5 empty] | Да | [6 empty] | Да | [5 empty] | фланец |  |  |  | Да | [6 empty] | EPDM | [5 empty] | 150 | [8 empty] | 16 | [28 empty] | КНР | EPDM |  |  |  | 30ч39р |  | обрезиненый клин | [13 empty] | задвижка чугунная
101414031 | Задвижка с обрезиненным клином ДУ200 РУ10 EPDM до 150 градусов | 100000 | 101000 | 101020 | SEAGULL | [5 empty] | Да | [6 empty] | Да | [5 empty] | фланец |  |  |  | Да | [6 empty] | EPDM | [5 empty] | 200 | [8 empty] | 10 | [28 empty] | КНР | EPDM |  |  |  | 30ч39р |  | обрезиненый клин | [13 empty] | задвижка чугунная
101414032 | Задвижка с обрезиненным клином ДУ250 РУ10 EPDM до 150 градусов | 100000 | 101000 | 101020 | SEAGULL | [5 empty] | Да | [6 empty] | Да | [5 empty] | фланец |  |  |  | Да | [6 empty] | EPDM | [5 empty] | 250 | [8 empty] | 10 | [28 empty] | КНР | EPDM |  |  |  | 30ч39р |  | обрезиненый клин | [13 empty] | задвижка чугунная
101414033 | Задвижка с обрезиненным клином ДУ300 РУ10 EPDM до 150 градусов | 100000 | 101000 | 101020 | SEAGULL | [5 empty] | Да | [6 empty] | Да | [5 empty] | фланец |  |  |  | Да | [6 empty] | EPDM | [5 empty] | 300 | [8 empty] | 10 | [28 empty] | КНР | EPDM |  |  |  | 30ч39р |  | обрезиненый клин | [13 empty] | задвижка чугунная
101414035 | Задвижка с обрезиненным клином ДУ400 РУ10 EPDM до 150 градусов | 100000 | 101000 | 101020 | SEAGULL | [5 empty] | Да | [6 empty] | Да | [5 empty] | фланец |  |  |  | Да | [6 empty] | EPDM | [5 empty] | 400 | [8 empty] | 10 | [28 empty] | КНР | EPDM |  |  |  | 30ч39р |  | обрезиненый клин | [13 empty] | задвижка чугунная
101414044 | Задвижка с обрезиненным клином ДУ 40 РУ16 EPDM 150 градусов | 100000 | 101000 | 101020 | SEAGULL | [5 empty] | Да | [6 empty] | Да | [5 empty] | фланец |  |  |  | Да | [6 empty] | EPDM | [5 empty] | 40 | [8 empty] | 16 | [28 empty] | КНР | EPDM |  |  |  | 30ч39р |  | обрезиненый клин | [13 empty] | задвижка чугунная
101414045 | Задвижка с обрезиненным клином ДУ 50 РУ16 EPDM 150 градусов SGL красная | 100000 | 101000 | 101020 | SEAGULL | [5 empty] | Да | [6 empty] | Да | [5 empty] | фланец |  |  |  | Да | [6 empty] | EPDM | [5 empty] | 50 | [8 empty] | 16 | [28 empty] | КНР | EPDM |  |  |  | 30ч39р |  | обрезиненый клин | [13 empty] | задвижка чугунная
101414047 | Задвижка с обрезиненным клином ДУ 80 РУ16 EPDM 150 градусов SGL красная | 100000 | 101000 | 101020 | SEAGULL | [5 empty] | Да | [6 empty] | Да | [5 empty] | фланец |  |  |  | Да | [6 empty] | EPDM | [5 empty] | 80 | [8 empty] | 16 | [28 empty] | КНР | EPDM |  |  |  | 30ч39р |  | обрезиненый клин | [13 empty] | задвижка чугунная
101414048 | Задвижка с обрезиненным клином ДУ100 РУ16 EPDM 150 градусов SGL красная | 100000 | 101000 | 101020 | SEAGULL | [5 empty] | Да | [6 empty] | Да | [5 empty] | фланец |  |  |  | Да | [6 empty] | EPDM | [5 empty] | 100 | [8 empty] | 16 | [28 empty] | КНР | EPDM |  |  |  | 30ч39р |  | обрезиненый клин | [13 empty] | задвижка чугунная
101414051 | Задвижка с обрезиненным клином ДУ200 РУ10 EPDM 150 градусов SGL красная | 100000 | 101000 | 101020 | SEAGULL | [5 empty] | Да | [6 empty] | Да | [5 empty] | фланец |  |  |  | Да | [6 empty] | EPDM | [5 empty] | 200 | [8 empty] | 10 | [28 empty] | КНР | EPDM |  |  |  | 30ч39р |  | обрезиненый клин | [13 empty] | задвижка чугунная
101469025 | Задвижка с обрезиненным клином ДУ 50 РУ16 EPDM до 120 градусов | 100000 | 101000 | 101020 | прочее | [5 empty] | Да | [6 empty] | Да | [5 empty] | фланец |  |  |  | Да | [6 empty] | EPDM | [5 empty] | 50 | [8 empty] | 16 | [28 empty] | КНР | EPDM |  |  |  | 30ч39р |  | обрезиненый клин | [13 empty] | задвижка чугунная
101469026 | Задвижка с обрезиненным клином ДУ 65 РУ16 EPDM до 120 градусов | 100000 | 101000 | 101020 | прочее | [5 empty] | Да | [6 empty] | Да | [5 empty] | фланец |  |  |  | Да | [6 empty] | EPDM | [5 empty] | 65 | [8 empty] | 16 | [28 empty] | КНР | EPDM |  |  |  | 30ч39р |  | обрезиненый клин | [13 empty] | задвижка чугунная
101469027 | Задвижка с обрезиненным клином ДУ 80 РУ16 EPDM до 120 градусов | 100000 | 101000 | 101020 | прочее | [5 empty] | Да | [6 empty] | Да | [5 empty] | фланец |  |  |  | Да | [6 empty] | EPDM | [5 empty] | 80 | [8 empty] | 16 | [28 empty] | КНР | EPDM |  |  |  | 30ч39р |  | обрезиненый клин | [13 empty] | задвижка чугунная
101469028 | Задвижка с обрезиненным клином ДУ100 РУ16 EPDM до 120 градусов | 100000 | 101000 | 101020 | прочее | [5 empty] | Да | [6 empty] | Да | [5 empty] | фланец |  |  |  | Да | [6 empty] | EPDM | [5 empty] | 100 | [8 empty] | 16 | [28 empty] | КНР | EPDM |  |  |  | 30ч39р |  | обрезиненый клин | [13 empty] | задвижка чугунная
101469029 | Задвижка с обрезиненным клином ДУ125 РУ16 EPDM до 120 градусов | 100000 | 101000 | 101020 | прочее | [5 empty] | Да | [6 empty] | Да | [5 empty] | фланец |  |  |  | Да | [6 empty] | EPDM | [5 empty] | 125 | [8 empty] | 16 | [28 empty] | КНР | EPDM |  |  |  | 30ч39р |  | обрезиненый клин | [13 empty] | задвижка чугунная
101469030 | Задвижка с обрезиненным клином ДУ150 РУ16 EPDM до 120 градусов | 100000 | 101000 | 101020 | прочее | [5 empty] | Да | [6 empty] | Да | [5 empty] | фланец |  |  |  | Да | [6 empty] | EPDM | [5 empty] | 150 | [8 empty] | 16 | [28 empty] | КНР | EPDM |  |  |  | 30ч39р |  | обрезиненый клин | [13 empty] | задвижка чугунная
101469031 | Задвижка с обрезиненным клином ДУ200 РУ16 EPDM до 120 градусов | 100000 | 101000 | 101020 | прочее | [5 empty] | Да | [6 empty] | Да | [5 empty] | фланец |  |  |  | Да | [6 empty] | EPDM | [5 empty] | 200 | [8 empty] | 16 | [28 empty] | КНР | EPDM |  |  |  | 30ч39р |  | обрезиненый клин | [13 empty] | задвижка чугунная
101469032 | Задвижка с обрезиненным клином ДУ250 РУ16 EPDM до 120 градусов | 100000 | 101000 | 101020 | прочее | [5 empty] | Да | [6 empty] | Да | [5 empty] | фланец |  |  |  | Да | [6 empty] | EPDM | [5 empty] | 250 | [8 empty] | 16 | [28 empty] | КНР | EPDM |  |  |  | 30ч39р |  | обрезиненый клин | [13 empty] | задвижка чугунная
101469033 | Задвижка с обрезиненным клином ДУ300 РУ16 EPDM до 120 градусов | 100000 | 101000 | 101020 | прочее | [5 empty] | Да | [6 empty] | Да | [5 empty] | фланец |  |  |  | Да | [6 empty] | EPDM | [5 empty] | 300 | [8 empty] | 16 | [28 empty] | КНР | EPDM |  |  |  | 30ч39р |  | обрезиненый клин | [13 empty] | задвижка чугунная
101469035 | Задвижка с обрезиненным клином ДУ400 РУ16 EPDM до 120 градусов | 100000 | 101000 | 101020 | прочее | [5 empty] | Да | [6 empty] | Да | [5 empty] | фланец |  |  |  | Да | [6 empty] | EPDM | [5 empty] | 400 | [8 empty] | 16 | [28 empty] | КНР | EPDM |  |  |  | 30ч39р |  | обрезиненый клин | [13 empty] | задвижка чугунная
101469037 | Задвижка с обрезиненным клином ДУ500 РУ16 EPDM до 120 градусов | 100000 | 101000 | 101020 | прочее | [5 empty] | Да | [6 empty] | Да | [5 empty] | фланец |  |  |  | Да | [6 empty] | EPDM | [5 empty] | 500 | [8 empty] | 16 | [28 empty] | КНР | EPDM |  |  |  | 30ч39р |  | обрезиненый клин | [13 empty] | задвижка чугунная
101469038 | Задвижка с обрезиненным клином ДУ600 РУ16 EPDM до 120 градусов | 100000 | 101000 | 101020 | прочее | [5 empty] | Да | [6 empty] | Да | [5 empty] | фланец |  |  |  | Да | [6 empty] | EPDM | [5 empty] | 600 | [8 empty] | 16 | [28 empty] | КНР | EPDM |  |  |  | 30ч39р |  | обрезиненый клин | [13 empty] | задвижка чугунная
101469051 | Задвижка с обрезиненным клином ДУ200 РУ10 EPDM до 120 градусов | 100000 | 101000 | 101020 | прочее | [5 empty] | Да | [6 empty] | Да | [5 empty] | фланец |  |  |  | Да | [6 empty] | EPDM | [5 empty] | 200 | [8 empty] | 10 | [28 empty] | КНР | EPDM |  |  |  | 30ч39р |  | обрезиненый клин | [13 empty] | задвижка чугунная
101469052 | Задвижка с обрезиненным клином ДУ250 РУ10 EPDM до 120 градусов | 100000 | 101000 | 101020 | прочее | [5 empty] | Да | [6 empty] | Да | [5 empty] | фланец |  |  |  | Да | [6 empty] | EPDM | [5 empty] | 250 | [8 empty] | 10 | [28 empty] | КНР | EPDM |  |  |  | 30ч39р |  | обрезиненый клин | [13 empty] | задвижка чугунная
101469053 | Задвижка с обрезиненным клином ДУ300 РУ10 EPDM до 120 градусов | 100000 | 101000 | 101020 | прочее | [5 empty] | Да | [6 empty] | Да | [5 empty] | фланец |  |  |  | Да | [6 empty] | EPDM | [5 empty] | 300 | [8 empty] | 10 | [28 empty] | КНР | EPDM |  |  |  | 30ч39р |  | обрезиненый клин | [13 empty] | задвижка чугунная
101469055 | Задвижка с обрезиненным клином ДУ400 РУ10 EPDM до 120 градусов | 100000 | 101000 | 101020 | прочее | [5 empty] | Да | [6 empty] | Да | [5 empty] | фланец |  |  |  | Да | [6 empty] | EPDM | [5 empty] | 400 | [8 empty] | 10 | [28 empty] | КНР | EPDM |  |  |  | 30ч39р |  | обрезиненый клин | [13 empty] | задвижка чугунная
101469057 | Задвижка с обрезиненным клином ДУ500 РУ10 EPDM до 120 градусов | 100000 | 101000 | 101020 | прочее | [5 empty] | Да | [6 empty] | Да | [5 empty] | фланец |  |  |  | Да | [6 empty] | EPDM | [5 empty] | 500 | [8 empty] | 10 | [28 empty] | КНР | EPDM |  |  |  | 30ч39р |  | обрезиненый клин | [13 empty] | задвижка чугунная
101469058 | Задвижка с обрезиненным клином ДУ600 РУ10 EPDM до 120 градусов | 100000 | 101000 | 101020 | прочее | [5 empty] | Да | [6 empty] | Да | [5 empty] | фланец |  |  |  | Да | [6 empty] | EPDM | [5 empty] | 600 | [8 empty] | 10 | [28 empty] | КНР | EPDM |  |  |  | 30ч39р |  | обрезиненый клин | [13 empty] | задвижка чугунная
101500005 | Задвижка чугунная 30ч7бк ДУ 50 РУ6 на газ | 100000 | 101000 | 101020 | ЛМЗ СЕМЕНОВ | [11 empty] | Да | [6 empty] | фланец |  |  |  | Да | [6 empty] | чугун | [5 empty] | 50 | [8 empty] | 6 | [28 empty] | РФ | чугун |  |  |  | 30ч7бк |  | параллельная | [13 empty] | задвижка чугунная
101500007 | Задвижка чугунный 30ч7бк ДУ 80 РУ6 на газ | 100000 | 101000 | 101020 | ЛМЗ СЕМЕНОВ | [11 empty] | Да | [6 empty] | фланец |  |  |  | Да | [6 empty] | чугун | [5 empty] | 80 | [8 empty] | 6 | [28 empty] | РФ | чугун |  |  |  | 30ч7бк |  | параллельная | [13 empty] | задвижка чугунная
101500008 | Задвижка чугунный 30ч7бк ДУ100 РУ6 на газ | 100000 | 101000 | 101020 | ЛМЗ СЕМЕНОВ | [11 empty] | Да | [6 empty] | фланец |  |  |  | Да | [6 empty] | чугун | [5 empty] | 100 | [8 empty] | 6 | [28 empty] | РФ | чугун |  |  |  | 30ч7бк |  | параллельная | [13 empty] | задвижка чугунная
101500010 | Задвижка чугунный 30ч7бк ДУ150 РУ6 на газ | 100000 | 101000 | 101020 | ЛМЗ СЕМЕНОВ | [11 empty] | Да | [6 empty] | фланец |  |  |  | Да | [6 empty] | чугун | [5 empty] | 150 | [8 empty] | 6 | [28 empty] | РФ | чугун |  |  |  | 30ч7бк |  | параллельная | [13 empty] | задвижка чугунная
101500011 | Задвижка чугунный 30ч7бк ДУ200 РУ6 на газ | 100000 | 101000 | 101020 | ЛМЗ СЕМЕНОВ | [11 empty] | Да | [6 empty] | фланец |  |  |  | Да | [6 empty] | чугун | [5 empty] | 200 | [8 empty] | 6 | [28 empty] | РФ | чугун |  |  |  | 30ч7бк |  | параллельная | [13 empty] | задвижка чугунная
102100005 | Задвижка 30с41нж ДУ 50 РУ16 класс А | 100000 | 101000 | 101020 | ПРОМЭНЕРГО | [5 empty] | Да | Да | [11 empty] | фланец |  |  |  | Да | [6 empty] | нержавеющая сталь | [5 empty] | 50 | [8 empty] | 16 | [28 empty] | РФ | нержавеющая сталь |  |  |  | 30С41НЖ |  | Клин | [13 empty] | задвижка стальная
102100007 | Задвижка 30с41нж ДУ 80 РУ16 класс А | 100000 | 101000 | 101020 | ПРОМЭНЕРГО | [5 empty] | Да | Да | [11 empty] | фланец |  |  |  | Да | [6 empty] | нержавеющая сталь | [5 empty] | 80 | [8 empty] | 16 | [28 empty] | РФ | нержавеющая сталь |  |  |  | 30С41НЖ |  | Клин | [13 empty] | задвижка стальная
102100008 | Задвижка 30с41нж ДУ100 РУ16 класс А | 100000 | 101000 | 101020 | ПРОМЭНЕРГО | [5 empty] | Да | Да | [11 empty] | фланец |  |  |  | Да | [6 empty] | нержавеющая сталь | [5 empty] | 100 | [8 empty] | 16 | [28 empty] | РФ | нержавеющая сталь |  |  |  | 30С41НЖ |  | Клин | [13 empty] | задвижка стальная
102100009 | Задвижка 30с41нж ДУ125 РУ16 класс А | 100000 | 101000 | 101020 | ПРОМЭНЕРГО | [5 empty] | Да | Да | [11 empty] | фланец |  |  |  | Да | [6 empty] | нержавеющая сталь | [5 empty] | 125 | [8 empty] | 16 | [28 empty] | РФ | нержавеющая сталь |  |  |  | 30С41НЖ |  | Клин | [13 empty] | задвижка стальная
102100010 | Задвижка 30с41нж ДУ150 РУ16 класс А | 100000 | 101000 | 101020 | ПРОМЭНЕРГО | [5 empty] | Да | Да | [11 empty] | фланец |  |  |  | Да | [6 empty] | нержавеющая сталь | [5 empty] | 150 | [8 empty] | 16 | [28 empty] | РФ | нержавеющая сталь |  |  |  | 30С41НЖ |  | Клин | [13 empty] | задвижка стальная
102100011 | Задвижка 30с41нж ДУ200 РУ16 класс А | 100000 | 101000 | 101020 | ПРОМЭНЕРГО | [5 empty] | Да | Да | [11 empty] | фланец |  |  |  | Да | [6 empty] | нержавеющая сталь | [5 empty] | 200 | [8 empty] | 16 | [28 empty] | РФ | нержавеющая сталь |  |  |  | 30С41НЖ |  | Клин | [13 empty] | задвижка стальная
102100012 | Задвижка 30с41нж ДУ250 РУ16 класс А | 100000 | 101000 | 101020 | ПРОМЭНЕРГО | [5 empty] | Да | Да | [11 empty] | фланец |  |  |  | Да | [6 empty] | нержавеющая сталь | [5 empty] | 250 | [8 empty] | 16 | [28 empty] | РФ | нержавеющая сталь |  |  |  | 30С41НЖ |  | Клин | [13 empty] | задвижка стальная
102100013 | Задвижка 30с41нж ДУ300 РУ16 класс А | 100000 | 101000 | 101020 | ПРОМЭНЕРГО | [5 empty] | Да | Да | [9 empty] | Да |  | фланец |  |  |  | Да | [6 empty] | нержавеющая сталь | [5 empty] | 300 | [8 empty] | 16 | [28 empty] | РФ | нержавеющая сталь |  |  |  | 30С41НЖ |  | Клин | [13 empty] | задвижка стальная
102100025 | Задвижка 30с41нж ДУ 50 РУ16 класс А | 100000 | 101000 | 101020 | прочее | [5 empty] | Да | Да | [9 empty] | Да |  | фланец |  |  |  | Да | [6 empty] | нержавеющая сталь | [5 empty] | 50 | [8 empty] | 16 | [28 empty] | РФ | нержавеющая сталь |  |  |  | 30С41НЖ |  | Клин | [13 empty] | задвижка стальная
102100027 | Задвижка 30с41нж ДУ 80 РУ16 класс А | 100000 | 101000 | 101020 | прочее | [5 empty] | Да | Да | [9 empty] | Да |  | фланец |  |  |  | Да | [6 empty] | нержавеющая сталь | [5 empty] | 80 | [8 empty] | 16 | [28 empty] | РФ | нержавеющая сталь |  |  |  | 30С41НЖ |  | Клин | [13 empty] | задвижка стальная
102100028 | Задвижка 30с41нж ДУ100 РУ16 класс А | 100000 | 101000 | 101020 | прочее | [5 empty] | Да | Да | [9 empty] | Да |  | фланец |  |  |  | Да | [6 empty] | нержавеющая сталь | [5 empty] | 100 | [8 empty] | 16 | [28 empty] | РФ | нержавеющая сталь |  |  |  | 30С41НЖ |  | Клин | [13 empty] | задвижка стальная
102100030 | Задвижка 30с41нж ДУ150 РУ16 класс А | 100000 | 101000 | 101020 | прочее | [5 empty] | Да | Да | [9 empty] | Да |  | фланец |  |  |  | Да | [6 empty] | нержавеющая сталь | [5 empty] | 150 | [8 empty] | 16 | [28 empty] | РФ | нержавеющая сталь |  |  |  | 30С41НЖ |  | Клин | [13 empty] | задвижка стальная
102100031 | Задвижка 30с41нж ДУ200 РУ16 класс А | 100000 | 101000 | 101020 | прочее | [5 empty] | Да | Да | [9 empty] | Да |  | фланец |  |  |  | Да | [6 empty] | нержавеющая сталь | [5 empty] | 200 | [8 empty] | 16 | [28 empty] | РФ | нержавеющая сталь |  |  |  | 30С41НЖ |  | Клин | [13 empty] | задвижка стальная
102100032 | Задвижка 30с41нж ДУ250 РУ16 класс А | 100000 | 101000 | 101020 | прочее | [5 empty] | Да | Да | [9 empty] | Да |  | фланец |  |  |  | Да | [6 empty] | нержавеющая сталь | [5 empty] | 250 | [8 empty] | 16 | [28 empty] | РФ | нержавеющая сталь |  |  |  | 30С41НЖ |  | Клин | [13 empty] | задвижка стальная
102100033 | Задвижка 30с41нж ДУ300 РУ16 класс А | 100000 | 101000 | 101020 | прочее | [5 empty] | Да | Да | [9 empty] | Да |  | фланец |  |  |  | Да | [6 empty] | нержавеющая сталь | [5 empty] | 300 | [8 empty] | 16 | [28 empty] | РФ | нержавеющая сталь |  |  |  | 30С41НЖ |  | Клин | [13 empty] | задвижка стальная
102100035 | Задвижка 30с41нж ДУ 50 РУ16 | 100000 | 101000 | 101020 | прочее | [5 empty] | Да | Да | [9 empty] | Да |  | фланец |  |  |  | Да | [6 empty] | нержавеющая сталь | [5 empty] | 50 | [8 empty] | 16 | [28 empty] | КНР | нержавеющая сталь |  |  |  | 30С41НЖ |  | Клин | [13 empty] | задвижка стальная
102100037 | Задвижка 30с41нж ДУ 80 РУ16 | 100000 | 101000 | 101020 | прочее | [5 empty] | Да | Да | [9 empty] | Да |  | фланец |  |  |  | Да | [6 empty] | нержавеющая сталь | [5 empty] | 80 | [8 empty] | 16 | [28 empty] | КНР | нержавеющая сталь |  |  |  | 30С41НЖ |  | Клин | [13 empty] | задвижка стальная
102100038 | Задвижка 30с41нж ДУ100 РУ16 | 100000 | 101000 | 101020 | прочее | [5 empty] | Да | Да | [9 empty] | Да |  | фланец |  |  |  | Да | [6 empty] | нержавеющая сталь | [5 empty] | 100 | [8 empty] | 16 | [28 empty] | КНР | нержавеющая сталь |  |  |  | 30С41НЖ |  | Клин | [13 empty] | задвижка стальная
102100039 | Задвижка 30с41нж ДУ125 РУ16 | 100000 | 101000 | 101020 | прочее | [5 empty] | Да | Да | [9 empty] | Да |  | фланец |  |  |  | Да | [6 empty] | нержавеющая сталь | [5 empty] | 125 | [8 empty] | 16 | [28 empty] | КНР | нержавеющая сталь |  |  |  | 30С41НЖ |  | Клин | [13 empty] | задвижка стальная
102100040 | Задвижка 30с41нж ДУ150 РУ16 | 100000 | 101000 | 101020 | прочее | [5 empty] | Да | Да | [9 empty] | Да |  | фланец |  |  |  | Да | [6 empty] | нержавеющая сталь | [5 empty] | 150 | [8 empty] | 16 | [28 empty] | КНР | нержавеющая сталь |  |  |  | 30С41НЖ |  | Клин | [13 empty] | задвижка стальная
102100041 | Задвижка 30с41нж ДУ200 РУ16 | 100000 | 101000 | 101020 | прочее | [5 empty] | Да | Да | [9 empty] | Да |  | фланец |  |  |  | Да | [6 empty] | нержавеющая сталь | [5 empty] | 200 | [8 empty] | 16 | [28 empty] | КНР | нержавеющая сталь |  |  |  | 30С41НЖ |  | Клин | [13 empty] | задвижка стальная
102100042 | Задвижка 30с41нж ДУ250 РУ16 | 100000 | 101000 | 101020 | прочее | [5 empty] | Да | Да | [9 empty] | Да |  | фланец |  |  |  | Да | [6 empty] | нержавеющая сталь | [5 empty] | 250 | [8 empty] | 16 | [28 empty] | КНР | нержавеющая сталь |  |  |  | 30С41НЖ |  | Клин | [13 empty] | задвижка стальная
102100043 | Задвижка 30с41нж ДУ300 РУ16 | 100000 | 101000 | 101020 | прочее | [5 empty] | Да | Да | [9 empty] | Да |  | фланец |  |  |  | Да | [6 empty] | нержавеющая сталь | [5 empty] | 300 | [8 empty] | 16 | [28 empty] | КНР | нержавеющая сталь |  |  |  | 30С41НЖ |  | Клин | [13 empty] | задвижка стальная
102100105 | Задвижка 30с41нж ДУ 50 РУ16 класс А | 100000 | 101000 | 101020 | МЗТА | [5 empty] | Да | Да | [9 empty] | Да |  | фланец |  |  |  | Да | [6 empty] | нержавеющая сталь | [5 empty] | 50 | [8 empty] | 16 | [28 empty] | РФ | нержавеющая сталь |  |  |  | 30С41НЖ |  | Клин | [13 empty] | задвижка стальная
102100107 | Задвижка 30с41нж ДУ 80 РУ16 класс А | 100000 | 101000 | 101020 | МЗТА | [5 empty] | Да | Да | [9 empty] | Да |  | фланец |  |  |  | Да | [6 empty] | нержавеющая сталь | [5 empty] | 80 | [8 empty] | 16 | [28 empty] | РФ | нержавеющая сталь |  |  |  | 30С41НЖ |  | Клин | [13 empty] | задвижка стальная
102100108 | Задвижка 30с41нж ДУ100 РУ16 класс А | 100000 | 101000 | 101020 | МЗТА | [5 empty] | Да | Да | [9 empty] | Да |  | фланец |  |  |  | Да | [6 empty] | нержавеющая сталь | [5 empty] | 100 | [8 empty] | 16 | [28 empty] | РФ | нержавеющая сталь |  |  |  | 30С41НЖ |  | Клин | [13 empty] | задвижка стальная
102100109 | Задвижка 30с41нж ДУ125 РУ16 класс А | 100000 | 101000 | 101020 | МЗТА | [5 empty] | Да | Да | [9 empty] | Да |  | фланец |  |  |  | Да | [6 empty] | нержавеющая сталь | [5 empty] | 125 | [8 empty] | 16 | [28 empty] | РФ | нержавеющая сталь |  |  |  | 30С41НЖ |  | Клин | [13 empty] | задвижка стальная
102100110 | Задвижка 30с41нж ДУ150 РУ16 класс А | 100000 | 101000 | 101020 | МЗТА | [5 empty] | Да | Да | [9 empty] | Да |  | фланец |  |  |  | Да | [6 empty] | нержавеющая сталь | [5 empty] | 150 | [8 empty] | 16 | [28 empty] | РФ | нержавеющая сталь |  |  |  | 30С41НЖ |  | Клин | [13 empty] | задвижка стальная
102100111 | Задвижка 30с41нж ДУ200 РУ16 класс А | 100000 | 101000 | 101020 | МЗТА | [5 empty] | Да | Да | [9 empty] | Да |  | фланец |  |  |  | Да | [6 empty] | нержавеющая сталь | [5 empty] | 200 | [8 empty] | 16 | [28 empty] | РФ | нержавеющая сталь |  |  |  | 30С41НЖ |  | Клин | [13 empty] | задвижка стальная
102100112 | Задвижка 30с41нж ДУ250 РУ16 класс А | 100000 | 101000 | 101020 | МЗТА | [5 empty] | Да | Да | [9 empty] | Да |  | фланец |  |  |  | Да | [6 empty] | нержавеющая сталь | [5 empty] | 250 | [8 empty] | 16 | [28 empty] | РФ | нержавеющая сталь |  |  |  | 30С41НЖ |  | Клин | [13 empty] | задвижка стальная
102100113 | Задвижка 30с41нж ДУ300 РУ16 класс А | 100000 | 101000 | 101020 | МЗТА | [5 empty] | Да | Да | [9 empty] | Да |  | фланец |  |  |  | Да | [6 empty] | нержавеющая сталь | [5 empty] | 300 | [8 empty] | 16 | [28 empty] | РФ | нержавеющая сталь |  |  |  | 30С41НЖ |  | Клин | [13 empty] | задвижка стальная
102100405 | Задвижка 30с41нж ДУ 50 РУ16 класс А | 100000 | 101000 | 101020 | ЧАЗ | [5 empty] | Да | Да | [11 empty] | фланец |  |  |  | Да | [6 empty] | нержавеющая сталь | [5 empty] | 50 | [8 empty] | 16 | [28 empty] | КНР | нержавеющая сталь |  |  |  | 30С41НЖ |  | Клин | [13 empty] | задвижка стальная
102100407 | Задвижка 30с41нж ДУ 80 РУ16 класс А | 100000 | 101000 | 101020 | ЧАЗ | [5 empty] | Да | Да | [11 empty] | фланец |  |  |  | Да | [6 empty] | нержавеющая сталь | [5 empty] | 80 | [8 empty] | 16 | [28 empty] | КНР | нержавеющая сталь |  |  |  | 30С41НЖ |  | Клин | [13 empty] | задвижка стальная
102100408 | Задвижка 30с41нж ДУ100 РУ16 класс А | 100000 | 101000 | 101020 | ЧАЗ | [5 empty] | Да | Да | [11 empty] | фланец |  |  |  | Да | [6 empty] | нержавеющая сталь | [5 empty] | 100 | [8 empty] | 16 | [28 empty] | КНР | нержавеющая сталь |  |  |  | 30С41НЖ |  | Клин | [13 empty] | задвижка стальная
102100410 | Задвижка 30с41нж ДУ150 РУ16 класс А | 100000 | 101000 | 101020 | ЧАЗ | [5 empty] | Да | Да | [11 empty] | фланец |  |  |  | Да | [6 empty] | нержавеющая сталь | [5 empty] | 150 | [8 empty] | 16 | [28 empty] | КНР | нержавеющая сталь |  |  |  | 30С41НЖ |  | Клин | [13 empty] | задвижка стальная
102100411 | Задвижка 30с41нж ДУ200 РУ16 класс А | 100000 | 101000 | 101020 | ЧАЗ | [5 empty] | Да | Да | [11 empty] | фланец |  |  |  | Да | [6 empty] | нержавеющая сталь | [5 empty] | 200 | [8 empty] | 16 | [28 empty] | КНР | нержавеющая сталь |  |  |  | 30С41НЖ |  | Клин | [13 empty] | задвижка стальная
102100412 | Задвижка 30с41нж ДУ250 РУ16 класс А | 100000 | 101000 | 101020 | ЧАЗ | [5 empty] | Да | Да | [11 empty] | фланец |  |  |  | Да | [6 empty] | нержавеющая сталь | [5 empty] | 250 | [8 empty] | 16 | [28 empty] | КНР | нержавеющая сталь |  |  |  | 30С41НЖ |  | Клин | [13 empty] | задвижка стальная
102100413 | Задвижка 30с41нж ДУ300 РУ16 класс А | 100000 | 101000 | 101020 | ЧАЗ | [5 empty] | Да | Да | [11 empty] | фланец |  |  |  | Да | [6 empty] | нержавеющая сталь | [5 empty] | 300 | [8 empty] | 16 | [28 empty] | КНР | нержавеющая сталь |  |  |  | 30С41НЖ |  | Клин | [13 empty] | задвижка стальная
102200005 | Задвижка 30с941нж ДУ 50 РУ16 под привод тип | 100000 | 101000 | 101020 | МЗТА | [5 empty] | Да | Да | [9 empty] | Да |  | фланец | [8 empty] | Да |  | нержавеющая сталь | [5 empty] | 50 | [8 empty] | 16 | [28 empty] | РФ | нержавеющая сталь |  |  |  | 30С941НЖ |  | Клин | [13 empty] | задвижка стальная
102200007 | Задвижка 30с941нж ДУ 80 РУ16 под привод | 100000 | 101000 | 101020 | МЗТА | [5 empty] | Да | Да | [9 empty] | Да |  | фланец | [8 empty] | Да |  | нержавеющая сталь | [5 empty] | 80 | [8 empty] | 16 | [28 empty] | РФ | нержавеющая сталь |  |  |  | 30С941НЖ |  | Клин | [13 empty] | задвижка стальная
102200008 | Задвижка 30с941нж ДУ100 РУ16 под привод | 100000 | 101000 | 101020 | МЗТА | [5 empty] | Да | Да | [9 empty] | Да |  | фланец | [8 empty] | Да |  | нержавеющая сталь | [5 empty] | 100 | [8 empty] | 16 | [28 empty] | РФ | нержавеющая сталь |  |  |  | 30С941НЖ |  | Клин | [13 empty] | задвижка стальная
102200010 | Задвижка 30с941нж ДУ150 РУ16 под привод | 100000 | 101000 | 101020 | МЗТА | [5 empty] | Да | Да | [9 empty] | Да |  | фланец | [8 empty] | Да |  | нержавеющая сталь | [5 empty] | 150 | [8 empty] | 16 | [28 empty] | РФ | нержавеющая сталь |  |  |  | 30С941НЖ |  | Клин | [13 empty] | задвижка стальная
102200011 | Задвижка 30с941нж ДУ200 РУ16 под привод | 100000 | 101000 | 101020 | МЗТА | [5 empty] | Да | Да | [9 empty] | Да |  | фланец | [8 empty] | Да |  | нержавеющая сталь | [5 empty] | 200 | [8 empty] | 16 | [28 empty] | РФ | нержавеющая сталь |  |  |  | 30С941НЖ |  | Клин | [13 empty] | задвижка стальная
102200012 | Задвижка 30с941нж ДУ250 РУ16 под привод | 100000 | 101000 | 101020 | МЗТА | [5 empty] | Да | Да | [9 empty] | Да |  | фланец | [8 empty] | Да |  | нержавеющая сталь | [5 empty] | 250 | [8 empty] | 16 | [28 empty] | РФ | нержавеющая сталь |  |  |  | 30С941НЖ |  | Клин | [13 empty] | задвижка стальная
102200013 | Задвижка 30с941нж ДУ300 РУ16 под привод | 100000 | 101000 | 101020 | МЗТА | [5 empty] | Да | Да | [9 empty] | Да |  | фланец | [8 empty] | Да |  | нержавеющая сталь | [5 empty] | 300 | [8 empty] | 16 | [28 empty] | РФ | нержавеющая сталь |  |  |  | 30С941НЖ |  | Клин | [13 empty] | задвижка стальная
102300005 | Задвижка 30с64нж ДУ 50 РУ25 (180мм) | 100000 | 101000 | 101020 | прочее | [5 empty] | Да | Да | [9 empty] | Да |  | фланец |  |  |  | Да | [6 empty] | нержавеющая сталь | [5 empty] | 50 | [8 empty] | 25 | [28 empty] | КНР | нержавеющая сталь |  |  |  | 30С64НЖ |  | Клин | [13 empty] | задвижка стальная
102300007 | Задвижка 30с64нж ДУ 80 РУ25 (210мм) | 100000 | 101000 | 101020 | прочее | [5 empty] | Да | Да | [9 empty] | Да |  | фланец |  |  |  | Да | [6 empty] | нержавеющая сталь | [5 empty] | 80 | [8 empty] | 25 | [28 empty] | КНР | нержавеющая сталь |  |  |  | 30С64НЖ |  | Клин | [13 empty] | задвижка стальная
102300008 | Задвижка 30с64нж ДУ100 РУ25 (230мм) | 100000 | 101000 | 101020 | прочее | [5 empty] | Да | Да | [9 empty] | Да |  | фланец |  |  |  | Да | [6 empty] | нержавеющая сталь | [5 empty] | 100 | [8 empty] | 25 | [28 empty] | КНР | нержавеющая сталь |  |  |  | 30С64НЖ |  | Клин | [13 empty] | задвижка стальная
102300010 | Задвижка 30с64нж ДУ150 РУ25 (403мм) | 100000 | 101000 | 101020 | прочее | [5 empty] | Да | Да | [9 empty] | Да |  | фланец |  |  |  | Да | [6 empty] | нержавеющая сталь | [5 empty] | 150 | [8 empty] | 25 | [28 empty] | КНР | нержавеющая сталь |  |  |  | 30С64НЖ |  | Клин | [13 empty] | задвижка стальная
102300025 | Задвижка 30с64нж ДУ 50 РУ25 (180мм) класс А | 100000 | 101000 | 101020 | МЗТА | [5 empty] | Да | Да | [9 empty] | Да |  | фланец |  |  |  | Да | [6 empty] | нержавеющая сталь | [5 empty] | 50 | [8 empty] | 25 | [28 empty] | РФ | нержавеющая сталь |  |  |  | 30С64НЖ |  | Клин | [13 empty] | задвижка стальная
102300027 | Задвижка 30с64нж ДУ 80 РУ25 (210мм) класс А | 100000 | 101000 | 101020 | МЗТА | [5 empty] | Да | Да | [9 empty] | Да |  | фланец |  |  |  | Да | [6 empty] | нержавеющая сталь | [5 empty] | 80 | [8 empty] | 25 | [28 empty] | РФ | нержавеющая сталь |  |  |  | 30С64НЖ |  | Клин | [13 empty] | задвижка стальная
102300028 | Задвижка 30с64нж ДУ100 РУ25 (230мм) класс А | 100000 | 101000 | 101020 | МЗТА | [5 empty] | Да | Да | [9 empty] | Да |  | фланец |  |  |  | Да | [6 empty] | нержавеющая сталь | [5 empty] | 100 | [8 empty] | 25 | [28 empty] | РФ | нержавеющая сталь |  |  |  | 30С64НЖ |  | Клин | [13 empty] | задвижка стальная
102300030 | Задвижка 30с64нж ДУ150 РУ25 (403мм) класс А | 100000 | 101000 | 101020 | МЗТА | [5 empty] | Да | Да | [9 empty] | Да |  | фланец |  |  |  | Да | [6 empty] | нержавеющая сталь | [5 empty] | 150 | [8 empty] | 25 | [28 empty] | РФ | нержавеющая сталь |  |  |  | 30С64НЖ |  | Клин | [13 empty] | задвижка стальная
102300031 | Задвижка 30с64нж ДУ200 РУ25 (419мм) класс А | 100000 | 101000 | 101020 | МЗТА | [5 empty] | Да | Да | [9 empty] | Да |  | фланец |  |  |  | Да | [6 empty] | нержавеющая сталь | [5 empty] | 200 | [8 empty] | 25 | [28 empty] | РФ | нержавеющая сталь |  |  |  | 30С64НЖ |  | Клин | [13 empty] | задвижка стальная
102300032 | Задвижка 30с64нж ДУ250 РУ25 (457мм) класс А | 100000 | 101000 | 101020 | МЗТА | [5 empty] | Да | Да | [9 empty] | Да |  | фланец |  |  |  | Да | [6 empty] | нержавеющая сталь | [5 empty] | 250 | [8 empty] | 25 | [28 empty] | РФ | нержавеющая сталь |  |  |  | 30С64НЖ |  | Клин | [13 empty] | задвижка стальная
102300033 | Задвижка 30с64нж ДУ300 РУ25 (500мм) класс А | 100000 | 101000 | 101020 | МЗТА | [5 empty] | Да | Да | [9 empty] | Да |  | фланец |  |  |  | Да | [6 empty] | нержавеющая сталь | [5 empty] | 300 | [8 empty] | 25 | [28 empty] | РФ | нержавеющая сталь |  |  |  | 30С64НЖ |  | Клин | [13 empty] | задвижка стальная
102300092 | Задвижка однотипная 30с65нж (ЗКС-25) ДУ250 РУ25 | 100000 | 101000 | 101020 | прочее | [5 empty] | Да | Да | [11 empty] | фланец |  |  |  | Да | [6 empty] | нержавеющая сталь | [5 empty] | 250 | [8 empty] | 25 | [28 empty] | РФ | нержавеющая сталь |  |  |  | 30С65НЖ |  | Клин | [13 empty] | задвижка стальная
102300505 | Задвижка 30с15нж ДУ 50 РУ40 (250мм) класс А | 100000 | 101000 | 101020 | МЗТА | [5 empty] | Да | Да | [9 empty] | Да |  | фланец |  |  |  | Да | [6 empty] | нержавеющая сталь | [5 empty] | 50 | [8 empty] | 40 | [28 empty] | РФ | нержавеющая сталь |  |  |  | 30С15НЖ |  | Клин | [13 empty] | задвижка стальная
102300507 | Задвижка 30с15нж ДУ 80 РУ40 (310мм) класс А | 100000 | 101000 | 101020 | МЗТА | [5 empty] | Да | Да | [9 empty] | Да |  | фланец |  |  |  | Да | [6 empty] | нержавеющая сталь | [5 empty] | 80 | [8 empty] | 40 | [28 empty] | РФ | нержавеющая сталь |  |  |  | 30С15НЖ |  | Клин | [13 empty] | задвижка стальная
102300508 | Задвижка 30с15нж ДУ100 РУ40 (350мм) класс А | 100000 | 101000 | 101020 | МЗТА | [5 empty] | Да | Да | [9 empty] | Да |  | фланец |  |  |  | Да | [6 empty] | нержавеющая сталь | [5 empty] | 100 | [8 empty] | 40 | [28 empty] | РФ | нержавеющая сталь |  |  |  | 30С15НЖ |  | Клин | [13 empty] | задвижка стальная
102300510 | Задвижка 30с15нж ДУ150 РУ40 (450мм) класс А | 100000 | 101000 | 101020 | МЗТА | [5 empty] | Да | Да | [9 empty] | Да |  | фланец |  |  |  | Да | [6 empty] | нержавеющая сталь | [5 empty] | 150 | [8 empty] | 40 | [28 empty] | РФ | нержавеющая сталь |  |  |  | 30С15НЖ |  | Клин | [13 empty] | задвижка стальная
102300511 | Задвижка 30с15нж ДУ200 РУ40 (419мм) класс А | 100000 | 101000 | 101020 | МЗТА | [5 empty] | Да | Да | [9 empty] | Да |  | фланец |  |  |  | Да | [6 empty] | нержавеющая сталь | [5 empty] | 200 | [8 empty] | 40 | [28 empty] | РФ | нержавеющая сталь |  |  |  | 30С15НЖ |  | Клин | [13 empty] | задвижка стальная
102300512 | Задвижка 30с15нж ДУ250 РУ40 (457мм) класс А | 100000 | 101000 | 101020 | МЗТА | [5 empty] | Да | Да | [9 empty] | Да |  | фланец |  |  |  | Да | [6 empty] | нержавеющая сталь | [5 empty] | 250 | [8 empty] | 40 | [28 empty] | РФ | нержавеющая сталь |  |  |  | 30С15НЖ |  | Клин | [13 empty] | задвижка стальная
102300527 | Задвижка 30с15нж ДУ 80 РУ40 (283мм) | 100000 | 101000 | 101020 | прочее | [5 empty] | Да | Да | [11 empty] | фланец |  |  |  | Да | [6 empty] | нержавеющая сталь | [5 empty] | 80 | [8 empty] | 40 | [28 empty] | РФ | нержавеющая сталь |  |  |  | 30С15НЖ |  | Клин | [13 empty] | задвижка стальная
102500005 | Задвижка 30с41нж ДУ400 РУ16 класс А | 100000 | 101000 | 101020 | МЗТА | [5 empty] | Да | Да | [9 empty] | Да |  | фланец |  |  |  | Да | [6 empty] | нержавеющая сталь | [5 empty] | 400 | [8 empty] | 16 | [28 empty] | РФ | нержавеющая сталь |  |  |  | 30С41НЖ |  | Клин | [13 empty] | задвижка стальная
102500405 | Задвижка 30с41нж ДУ 400 РУ16 класс А | 100000 | 101000 | 101020 | ЧАЗ | [5 empty] | Да | Да | [11 empty] | фланец |  |  |  | Да | [6 empty] | нержавеющая сталь | [5 empty] | 400 | [8 empty] | 16 | [28 empty] | КНР | нержавеющая сталь |  |  |  | 30С41НЖ |  | Клин | [13 empty] | задвижка стальная
102500407 | Задвижка 30с41нж ДУ 500 РУ16 класс А | 100000 | 101000 | 101020 | ЧАЗ | [5 empty] | Да | Да | [11 empty] | фланец |  |  |  | Да | [6 empty] | нержавеющая сталь | [5 empty] | 500 | [8 empty] | 16 | [28 empty] | КНР | нержавеющая сталь |  |  |  | 30С41НЖ |  | Клин | [13 empty] | задвижка стальная
102700025 | Задвижка 30с41нж ДУ 50 РУ16 на газ | 100000 | 101000 | 101020 | МЗТА | [7 empty] | Да | [10 empty] | фланец |  |  |  | Да | [6 empty] | нержавеющая сталь | [5 empty] | 50 | [8 empty] | 16 | [28 empty] | РФ | нержавеющая сталь |  |  |  | 30С41НЖ |  | Клин | [13 empty] | задвижка стальная
102700027 | Задвижка 30с41нж ДУ 80 РУ16 на газ | 100000 | 101000 | 101020 | МЗТА | [7 empty] | Да | [10 empty] | фланец |  |  |  | Да | [6 empty] | нержавеющая сталь | [5 empty] | 80 | [8 empty] | 16 | [28 empty] | РФ | нержавеющая сталь |  |  |  | 30С41НЖ |  | Клин | [13 empty] | задвижка стальная
102700028 | Задвижка 30с41нж ДУ100 РУ16 на газ | 100000 | 101000 | 101020 | МЗТА | [7 empty] | Да | [10 empty] | фланец |  |  |  | Да | [6 empty] | нержавеющая сталь | [5 empty] | 100 | [8 empty] | 16 | [28 empty] | РФ | нержавеющая сталь |  |  |  | 30С41НЖ |  | Клин | [13 empty] | задвижка стальная
102700030 | Задвижка 30с41нж ДУ150 РУ16 на газ | 100000 | 101000 | 101020 | МЗТА | [7 empty] | Да | [10 empty] | фланец |  |  |  | Да | [6 empty] | нержавеющая сталь | [5 empty] | 150 | [8 empty] | 16 | [28 empty] | РФ | нержавеющая сталь |  |  |  | 30С41НЖ |  | Клин | [13 empty] | задвижка стальная
102700031 | Задвижка 30с41нж ДУ200 РУ16 на газ | 100000 | 101000 | 101020 | МЗТА | [7 empty] | Да | [10 empty] | фланец |  |  |  | Да | [6 empty] | нержавеющая сталь | [5 empty] | 200 | [8 empty] | 16 | [28 empty] | РФ | нержавеющая сталь |  |  |  | 30С41НЖ |  | Клин | [13 empty] | задвижка стальная
102700032 | Задвижка 30с41нж ДУ250 РУ16 на газ | 100000 | 101000 | 101020 | МЗТА | [7 empty] | Да | [10 empty] | фланец |  |  |  | Да | [6 empty] | нержавеющая сталь | [5 empty] | 250 | [8 empty] | 16 | [28 empty] | РФ | нержавеющая сталь |  |  |  | 30С41НЖ |  | Клин | [13 empty] | задвижка стальная
102700033 | Задвижка 30с41нж ДУ300 РУ16 на газ | 100000 | 101000 | 101020 | МЗТА | [7 empty] | Да | [10 empty] | фланец |  |  |  | Да | [6 empty] | нержавеющая сталь | [5 empty] | 300 | [8 empty] | 16 | [28 empty] | РФ | нержавеющая сталь |  |  |  | 30С41НЖ |  | Клин | [13 empty] | задвижка стальная
108100003 | Затвор чугугуный с чугунным диском и уплотнением EPDM ДУ 32 РУ16 ручной ЧАЗ | 100000 | 101000 | 101020 | ЧАЗ | [5 empty] | Да | [12 empty] | межфланцевое |  |  |  | Да | [6 empty] | EPDM | [5 empty] | 32 | [8 empty] | 16 | [28 empty] | КНР | EPDM | [5 empty] | диск | [13 empty] | затвор чугунный
108100004 | Затвор чугунный с чугунным диском и уплотнением EPDM ДУ 40 РУ16 ручной ЧАЗ | 100000 | 101000 | 101020 | ЧАЗ | [5 empty] | Да | [12 empty] | межфланцевое |  |  |  | Да | [6 empty] | EPDM | [5 empty] | 40 | [8 empty] | 16 | [28 empty] | КНР | EPDM | [5 empty] | диск | [13 empty] | затвор чугунный
108100005 | Затвор чугунный с чугунным диском и уплотнением EPDM ДУ 50 РУ16 ручной ЧАЗ | 100000 | 101000 | 101020 | ЧАЗ | [5 empty] | Да | [12 empty] | межфланцевое |  |  |  | Да | [6 empty] | EPDM | [5 empty] | 50 | [8 empty] | 16 | [28 empty] | КНР | EPDM | [5 empty] | диск | [13 empty] | затвор чугунный
108100006 | Затвор чугунный с чугунным диском и уплотнением EPDM ДУ 65 РУ16 ручной ЧАЗ | 100000 | 101000 | 101020 | ЧАЗ | [5 empty] | Да | [12 empty] | межфланцевое |  |  |  | Да | [6 empty] | EPDM | [5 empty] | 65 | [8 empty] | 16 | [28 empty] | КНР | EPDM | [5 empty] | диск | [13 empty] | затвор чугунный
108100007 | Затвор чугунный с чугунным диском и уплотнением EPDM ДУ 80 РУ16 ручной ЧАЗ | 100000 | 101000 | 101020 | ЧАЗ | [5 empty] | Да | [12 empty] | межфланцевое |  |  |  | Да | [6 empty] | EPDM | [5 empty] | 80 | [8 empty] | 16 | [28 empty] | КНР | EPDM | [5 empty] | диск | [13 empty] | затвор чугунный
108100008 | Затвор чугунный с чугунным диском и уплотнением EPDM ДУ100 РУ16 ручной ЧАЗ | 100000 | 101000 | 101020 | ЧАЗ | [5 empty] | Да | [12 empty] | межфланцевое |  |  |  | Да | [6 empty] | EPDM | [5 empty] | 100 | [8 empty] | 16 | [28 empty] | КНР | EPDM | [5 empty] | диск | [13 empty] | затвор чугунный
108100009 | Затвор чугунный с чугунным диском и уплотнением EPDM ДУ125 РУ16 ручной ЧАЗ | 100000 | 101000 | 101020 | ЧАЗ | [5 empty] | Да | [12 empty] | межфланцевое |  |  |  | Да | [6 empty] | EPDM | [5 empty] | 125 | [8 empty] | 16 | [28 empty] | КНР | EPDM | [5 empty] | диск | [13 empty] | затвор чугунный
108100010 | Затвор чугунный с чугунным диском и уплотнением EPDM ДУ150 РУ16 ручной ЧАЗ | 100000 | 101000 | 101020 | ЧАЗ | [5 empty] | Да | [12 empty] | межфланцевое |  |  |  | Да | [6 empty] | EPDM | [5 empty] | 150 | [8 empty] | 16 | [28 empty] | КНР | EPDM | [5 empty] | диск | [13 empty] | затвор чугунный
108100011 | Затвор чугунный с чугунным диском и уплотнением EPDM ДУ200 РУ16 ручной ЧАЗ | 100000 | 101000 | 101020 | ЧАЗ | [5 empty] | Да | [12 empty] | межфланцевое |  |  |  | Да | [6 empty] | EPDM | [5 empty] | 200 | [8 empty] | 16 | [28 empty] | КНР | EPDM | [5 empty] | диск | [13 empty] | затвор чугунный
108100012 | Затвор чугунный с чугунным диском и уплотнением EPDM ДУ250 РУ16 ручной ЧАЗ | 100000 | 101000 | 101020 | ЧАЗ | [5 empty] | Да | [12 empty] | межфланцевое |  |  |  | Да | [6 empty] | EPDM | [5 empty] | 250 | [8 empty] | 16 | [28 empty] | КНР | EPDM | [5 empty] | диск | [13 empty] | затвор чугунный
108100023 | Затвор чугунный с чугунным диском и уплотнением EPDM ДУ300 РУ16 с ред. ЧАЗ | 100000 | 101000 | 101020 | ЧАЗ | [5 empty] | Да | [12 empty] | межфланцевое | [6 empty] | Да |  |  |  | EPDM | [5 empty] | 300 | [8 empty] | 16 | [28 empty] | КНР | EPDM | [5 empty] | диск | [13 empty] | затвор чугунный
108100025 | Затвор чугунный с чугунным диском и уплотнением EPDM ДУ400 РУ16 с ред. ЧАЗ | 100000 | 101000 | 101020 | ЧАЗ | [5 empty] | Да | [12 empty] | межфланцевое | [6 empty] | Да |  |  |  | EPDM | [5 empty] | 400 | [8 empty] | 16 | [28 empty] | КНР | EPDM | [5 empty] | диск | [13 empty] | затвор чугунный
108100027 | Затвор чугунный с чугунным диском и уплотнением EPDM ДУ500 РУ16 с ред. ЧАЗ | 100000 | 101000 | 101020 | ЧАЗ | [5 empty] | Да | [12 empty] | межфланцевое | [6 empty] | Да |  |  |  | EPDM | [5 empty] | 500 | [8 empty] | 16 | [28 empty] | КНР | EPDM | [5 empty] | диск | [13 empty] | затвор чугунный
108100028 | Затвор чугунный с чугунным диском и уплотнением EPDM ДУ600 РУ16 с ред. ЧАЗ | 100000 | 101000 | 101020 | ЧАЗ | [5 empty] | Да | [12 empty] | межфланцевое | [6 empty] | Да |  |  |  | EPDM | [5 empty] | 600 | [8 empty] | 16 | [28 empty] | КНР | EPDM | [5 empty] | диск | [13 empty] | затвор чугунный
108100204 | Затвор чугунный с чугунным диском и уплотнением EPDM ДУ 40 РУ16 ручной | 100000 | 101000 | 101020 | ЧАЗ | [5 empty] | Да | [12 empty] | межфланцевое |  |  |  | Да | [6 empty] | EPDM | [5 empty] | 40 | [8 empty] | 16 | [28 empty] | КНР | EPDM | [5 empty] | диск | [13 empty] | затвор чугунный
108100205 | Затвор чугунный с чугунным диском и уплотнением EPDM ДУ 50 РУ16 ручной | 100000 | 101000 | 101020 | PR | [5 empty] | Да | [12 empty] | межфланцевое |  |  |  | Да | [6 empty] | EPDM | [5 empty] | 50 | [8 empty] | 16 | [28 empty] | КНР | EPDM | [5 empty] | диск | [13 empty] | затвор чугунный
108100206 | Затвор чугунный с чугунным диском и уплотнением EPDM ДУ 65 РУ16 ручной | 100000 | 101000 | 101020 | PR | [5 empty] | Да | [12 empty] | межфланцевое |  |  |  | Да | [6 empty] | EPDM | [5 empty] | 65 | [8 empty] | 16 | [28 empty] | КНР | EPDM | [5 empty] | диск | [13 empty] | затвор чугунный
108100207 | Затвор чугунный с чугунным диском и уплотнением EPDM ДУ 80 РУ16 ручной | 100000 | 101000 | 101020 | PR | [5 empty] | Да | [12 empty] | межфланцевое |  |  |  | Да | [6 empty] | EPDM | [5 empty] | 80 | [8 empty] | 16 | [28 empty] | КНР | EPDM | [5 empty] | диск | [13 empty] | затвор чугунный
108100208 | Затвор чугунный с чугунным диском и уплотнением EPDM ДУ100 РУ16 ручной | 100000 | 101000 | 101020 | PR | [5 empty] | Да | [12 empty] | межфланцевое |  |  |  | Да | [6 empty] | EPDM | [5 empty] | 100 | [8 empty] | 16 | [28 empty] | КНР | EPDM | [5 empty] | диск | [13 empty] | затвор чугунный
108100209 | Затвор чугунный с чугунным диском и уплотнением EPDM ДУ125 РУ16 ручной | 100000 | 101000 | 101020 | PR | [5 empty] | Да | [12 empty] | межфланцевое |  |  |  | Да | [6 empty] | EPDM | [5 empty] | 125 | [8 empty] | 16 | [28 empty] | КНР | EPDM | [5 empty] | диск | [13 empty] | затвор чугунный
108100210 | Затвор чугунный с чугунным диском и уплотнением EPDM ДУ150 РУ16 ручной | 100000 | 101000 | 101020 | PR | [5 empty] | Да | [12 empty] | межфланцевое |  |  |  | Да | [6 empty] | EPDM | [5 empty] | 150 | [8 empty] | 16 | [28 empty] | КНР | EPDM | [5 empty] | диск | [13 empty] | затвор чугунный
108100211 | Затвор чугунный с чугунным диском и уплотнением EPDM ДУ200 РУ16 ручной | 100000 | 101000 | 101020 | PR | [5 empty] | Да | [12 empty] | межфланцевое |  |  |  | Да | [6 empty] | EPDM | [5 empty] | 200 | [8 empty] | 16 | [28 empty] | КНР | EPDM | [5 empty] | диск | [13 empty] | затвор чугунный
108100212 | Затвор чугунный с чугунным диском и уплотнением EPDM ДУ250 РУ16 ручной | 100000 | 101000 | 101020 | PR | [5 empty] | Да | [12 empty] | межфланцевое |  |  |  | Да | [6 empty] | EPDM | [5 empty] | 250 | [8 empty] | 16 | [28 empty] | КНР | EPDM | [5 empty] | диск | [13 empty] | затвор чугунный
108100223 | Затвор чугунный с чугунным диском и уплотнением EPDM ДУ300 РУ16 с ред. | 100000 | 101000 | 101020 | PR | [5 empty] | Да | [12 empty] | межфланцевое | [6 empty] | Да |  |  |  | EPDM | [5 empty] | 300 | [8 empty] | 16 | [28 empty] | КНР | EPDM | [5 empty] | диск | [13 empty] | затвор чугунный
108100224 | Затвор чугунный с чугунным диском и уплотнением EPDM ДУ350 РУ16 с ред. | 100000 | 101000 | 101020 | PR | [5 empty] | Да | [12 empty] | межфланцевое | [6 empty] | Да |  |  |  | EPDM | [5 empty] | 350 | [8 empty] | 16 | [28 empty] | КНР | EPDM | [5 empty] | диск | [13 empty] | затвор чугунный
108100255 | Затвор чугунный с чугунным диском и уплотнением EPDM ДУ400 РУ10 с ред. | 100000 | 101000 | 101020 | PR | [5 empty] | Да | [12 empty] | межфланцевое | [6 empty] | Да |  |  |  | EPDM | [5 empty] | 400 | [8 empty] | 10 | [28 empty] | КНР | EPDM | [5 empty] | диск | [13 empty] | затвор чугунный
108100257 | Затвор чугунный с чугунным диском и уплотнением EPDM ДУ500 РУ10 с ред. | 100000 | 101000 | 101020 | PR | [5 empty] | Да | [12 empty] | межфланцевое | [6 empty] | Да |  |  |  | EPDM | [5 empty] | 500 | [8 empty] | 10 | [28 empty] | КНР | EPDM | [5 empty] | диск | [13 empty] | затвор чугунный
108100258 | Затвор чугунный с чугунным диском и уплотнением EPDM ДУ600 РУ10 с ред. | 100000 | 101000 | 101020 | PR | [5 empty] | Да | [12 empty] | межфланцевое | [6 empty] | Да |  |  |  | EPDM | [5 empty] | 600 | [8 empty] | 10 | [28 empty] | КНР | EPDM | [5 empty] | диск | [13 empty] | затвор чугунный
108114003 | Затвор чугунный с нержавеющим диском и уплотнением EPDM ДУ 32 РУ16 ручной Seagull | 100000 | 101000 | 101020 | SEAGULL | [5 empty] | Да | [12 empty] | межфланцевое |  |  |  | Да | [6 empty] | EPDM | [5 empty] | 32 | [8 empty] | 16 | [28 empty] | КНР | EPDM | [5 empty] | диск | [13 empty] | затвор чугунный
108114004 | Затвор чугунный с нержавеющим диском и уплотнением EPDM ДУ 40 РУ16 ручной Seagull | 100000 | 101000 | 101020 | SEAGULL | [5 empty] | Да | [12 empty] | межфланцевое |  |  |  | Да | [6 empty] | EPDM | [5 empty] | 40 | [8 empty] | 16 | [28 empty] | КНР | EPDM | [5 empty] | диск | [13 empty] | затвор чугунный
108114005 | Затвор чугунный с нержавеющим диском и уплотнением EPDM ДУ 50 РУ16 ручной Seagull | 100000 | 101000 | 101020 | SEAGULL | [5 empty] | Да | [12 empty] | межфланцевое |  |  |  | Да | [6 empty] | EPDM | [5 empty] | 50 | [8 empty] | 16 | [28 empty] | КНР | EPDM | [5 empty] | диск | [13 empty] | затвор чугунный
108114006 | Затвор чугунный с нержавеющим диском и уплотнением EPDM ДУ 65 РУ16 ручной Seagull | 100000 | 101000 | 101020 | SEAGULL | [5 empty] | Да | [12 empty] | межфланцевое |  |  |  | Да | [6 empty] | EPDM | [5 empty] | 65 | [8 empty] | 16 | [28 empty] | КНР | EPDM | [5 empty] | диск | [13 empty] | затвор чугунный
108114007 | Затвор чугунный с нержавеющим диском и уплотнением EPDM ДУ 80 РУ16 ручной Seagull | 100000 | 101000 | 101020 | SEAGULL | [5 empty] | Да | [12 empty] | межфланцевое |  |  |  | Да | [6 empty] | EPDM | [5 empty] | 80 | [8 empty] | 16 | [28 empty] | КНР | EPDM | [5 empty] | диск | [13 empty] | затвор чугунный
108114008 | Затвор чугунный с нержавеющим диском и уплотнением EPDM ДУ100 РУ16 ручной Seagull | 100000 | 101000 | 101020 | SEAGULL | [5 empty] | Да | [12 empty] | межфланцевое |  |  |  | Да | [6 empty] | EPDM | [5 empty] | 100 | [8 empty] | 16 | [28 empty] | КНР | EPDM | [5 empty] | диск | [13 empty] | затвор чугунный
108114009 | Затвор чугунный с нержавеющим диском и уплотнением EPDM ДУ125 РУ16 ручной Seagull | 100000 | 101000 | 101020 | SEAGULL | [5 empty] | Да | [12 empty] | межфланцевое |  |  |  | Да | [6 empty] | EPDM | [5 empty] | 125 | [8 empty] | 16 | [28 empty] | КНР | EPDM | [5 empty] | диск | [13 empty] | затвор чугунный
108114010 | Затвор чугунный с нержавеющим диском и уплотнением EPDM ДУ150 РУ16 ручной Seagull | 100000 | 101000 | 101020 | SEAGULL | [5 empty] | Да | [12 empty] | межфланцевое |  |  |  | Да | [6 empty] | EPDM | [5 empty] | 150 | [8 empty] | 16 | [28 empty] | КНР | EPDM | [5 empty] | диск | [13 empty] | затвор чугунный
108114012 | Затвор чугунный с нержавеющим диском и уплотнением EPDM ДУ250 РУ16 ручной Seagull | 100000 | 101000 | 101020 | SEAGULL | [5 empty] | Да | [12 empty] | межфланцевое |  |  |  | Да | [6 empty] | EPDM | [5 empty] | 250 | [8 empty] | 16 | [28 empty] | КНР | EPDM | [5 empty] | диск | [13 empty] | затвор чугунный
108114013 | Затвор чугунный с нержавеющим диском и уплотнением EPDM ДУ300 РУ16 ручной Seagull | 100000 | 101000 | 101020 | SEAGULL | [5 empty] | Да | [12 empty] | межфланцевое |  |  |  | Да | [6 empty] | EPDM | [5 empty] | 300 | [8 empty] | 16 | [28 empty] | КНР | EPDM | [5 empty] | диск | [13 empty] | затвор чугунный
108114053 | Затвор чугунный с чугунным диском и уплотнением EPDM ДУ 32 РУ16 ручной Seagull | 100000 | 101000 | 101020 | SEAGULL | [5 empty] | Да | [12 empty] | межфланцевое |  |  |  | Да | [6 empty] | EPDM | [5 empty] | 32 | [8 empty] | 16 | [28 empty] | КНР | EPDM | [5 empty] | диск | [13 empty] | затвор чугунный
108114054 | Затвор чугунный с чугунным диском и уплотнением EPDM ДУ 40 РУ16 ручной Seagull | 100000 | 101000 | 101020 | SEAGULL | [5 empty] | Да | [12 empty] | межфланцевое |  |  |  | Да | [6 empty] | EPDM | [5 empty] | 40 | [8 empty] | 16 | [28 empty] | КНР | EPDM | [5 empty] | диск | [13 empty] | затвор чугунный
108114055 | Затвор чугунный с чугунным диском и уплотнением EPDM ДУ 50 РУ16 ручной Seagull | 100000 | 101000 | 101020 | SEAGULL | [5 empty] | Да | [12 empty] | межфланцевое |  |  |  | Да | [6 empty] | EPDM | [5 empty] | 50 | [8 empty] | 16 | [28 empty] | КНР | EPDM | [5 empty] | диск | [13 empty] | затвор чугунный
108114056 | Затвор чугунный с чугунным диском и уплотнением EPDM ДУ 65 РУ16 ручной Seagull | 100000 | 101000 | 101020 | SEAGULL | [5 empty] | Да | [12 empty] | межфланцевое |  |  |  | Да | [6 empty] | EPDM | [5 empty] | 65 | [8 empty] | 16 | [28 empty] | КНР | EPDM | [5 empty] | диск | [13 empty] | затвор чугунный
108114057 | Затвор чугунный с чугунным диском и уплотнением EPDM ДУ 80 РУ16 ручной Seagull | 100000 | 101000 | 101020 | SEAGULL | [5 empty] | Да | [12 empty] | межфланцевое |  |  |  | Да | [6 empty] | EPDM | [5 empty] | 80 | [8 empty] | 16 | [28 empty] | КНР | EPDM | [5 empty] | диск | [13 empty] | затвор чугунный
108114058 | Затвор чугунный с чугунным диском и уплотнением EPDM ДУ100 РУ16 ручной Seagull | 100000 | 101000 | 101020 | SEAGULL | [5 empty] | Да | [12 empty] | межфланцевое |  |  |  | Да | [6 empty] | EPDM | [5 empty] | 100 | [8 empty] | 16 | [28 empty] | КНР | EPDM | [5 empty] | диск | [13 empty] | затвор чугунный
108114059 | Затвор чугунный с чугунным диском и уплотнением EPDM ДУ125 РУ16 ручной Seagull | 100000 | 101000 | 101020 | SEAGULL | [5 empty] | Да | [12 empty] | межфланцевое |  |  |  | Да | [6 empty] | EPDM | [5 empty] | 125 | [8 empty] | 16 | [28 empty] | КНР | EPDM | [5 empty] | диск | [13 empty] | затвор чугунный
108114060 | Затвор чугунный с чугунным диском и уплотнением EPDM ДУ150 РУ16 ручной Seagull | 100000 | 101000 | 101020 | SEAGULL | [5 empty] | Да | [12 empty] | межфланцевое |  |  |  | Да | [6 empty] | EPDM | [5 empty] | 150 | [8 empty] | 16 | [28 empty] | КНР | EPDM | [5 empty] | диск | [13 empty] | затвор чугунный
108114063 | Затвор чугунный с чугунным диском и уплотнением EPDM ДУ300 РУ16 ручной Seagull | 100000 | 101000 | 101020 | SEAGULL | [5 empty] | Да | [12 empty] | межфланцевое |  |  |  | Да | [6 empty] | EPDM | [5 empty] | 300 | [8 empty] | 16 | [28 empty] | КНР | EPDM | [5 empty] | диск | [13 empty] | затвор чугунный
108114071 | Затвор чугунный с чугунным диском и уплотнением EPDM ДУ200 РУ16 с ред. Seagull | 100000 | 101000 | 101020 | SEAGULL | [5 empty] | Да | [12 empty] | межфланцевое | [6 empty] | Да |  |  |  | EPDM | [5 empty] | 200 | [8 empty] | 16 | [28 empty] | КНР | EPDM | [5 empty] | диск | [13 empty] | затвор чугунный
108114072 | Затвор чугунный с чугунным диском и уплотнением EPDM ДУ250 РУ16 с ред. Seagull | 100000 | 101000 | 101020 | SEAGULL | [5 empty] | Да | [12 empty] | межфланцевое | [6 empty] | Да |  |  |  | EPDM | [5 empty] | 250 | [8 empty] | 16 | [28 empty] | КНР | EPDM | [5 empty] | диск | [13 empty] | затвор чугунный
108114080 | Затвор чугунный с чугунным диском и уплотнением EPDM ДУ800 РУ16 с ред. Seagull | 100000 | 101000 | 101020 | SEAGULL | [5 empty] | Да | [12 empty] | межфланцевое | [6 empty] | Да |  |  |  | EPDM | [5 empty] | 800 | [8 empty] | 16 | [28 empty] | КНР | EPDM | [5 empty] | диск | [13 empty] | затвор чугунный
108114353 | Затвор чугунный с чугунным диском и уплотнением NBR ДУ 32 РУ16 ручной Seagull | 100000 | 101000 | 101020 | SEAGULL | [5 empty] | Да | [8 empty] | Да |  |  |  | межфланцевое |  |  |  | Да | [6 empty] | NBR | [5 empty] | 32 | [8 empty] | 16 | [28 empty] | КНР | NBR | [5 empty] | диск | [13 empty] | затвор чугунный
108114354 | Затвор чугунный с чугунным диском и уплотнением NBR ДУ 40 РУ16 ручной Seagull | 100000 | 101000 | 101020 | SEAGULL | [5 empty] | Да | [8 empty] | Да |  |  |  | межфланцевое |  |  |  | Да | [6 empty] | NBR | [5 empty] | 40 | [8 empty] | 16 | [28 empty] | КНР | NBR | [5 empty] | диск | [13 empty] | затвор чугунный
108114355 | Затвор чугунный с чугунным диском и уплотнением NBR ДУ 50 РУ16 ручной Seagull | 100000 | 101000 | 101020 | SEAGULL | [5 empty] | Да | [8 empty] | Да |  |  |  | межфланцевое |  |  |  | Да | [6 empty] | NBR | [5 empty] | 50 | [8 empty] | 16 | [28 empty] | КНР | NBR | [5 empty] | диск | [13 empty] | затвор чугунный
108114356 | Затвор чугунный с чугунным диском и уплотнением NBR ДУ 65 РУ16 ручной Seagull | 100000 | 101000 | 101020 | SEAGULL | [5 empty] | Да | [8 empty] | Да |  |  |  | межфланцевое |  |  |  | Да | [6 empty] | NBR | [5 empty] | 65 | [8 empty] | 16 | [28 empty] | КНР | NBR | [5 empty] | диск | [13 empty] | затвор чугунный
108114357 | Затвор чугунный с чугунным диском и уплотнением NBR ДУ 80 РУ16 ручной Seagull | 100000 | 101000 | 101020 | SEAGULL | [5 empty] | Да | [8 empty] | Да |  |  |  | межфланцевое |  |  |  | Да | [6 empty] | NBR | [5 empty] | 80 | [8 empty] | 16 | [28 empty] | КНР | NBR | [5 empty] | диск | [13 empty] | затвор чугунный
108114358 | Затвор чугунный с чугунным диском и уплотнением NBR ДУ100 РУ16 ручной Seagull | 100000 | 101000 | 101020 | SEAGULL | [5 empty] | Да | [8 empty] | Да |  |  |  | межфланцевое |  |  |  | Да | [6 empty] | NBR | [5 empty] | 100 | [8 empty] | 16 | [28 empty] | КНР | NBR | [5 empty] | диск | [13 empty] | затвор чугунный
108114359 | Затвор чугунный с чугунным диском и уплотнением NBR ДУ125 РУ16 ручной Seagull | 100000 | 101000 | 101020 | SEAGULL | [5 empty] | Да | [8 empty] | Да |  |  |  | межфланцевое |  |  |  | Да | [6 empty] | NBR | [5 empty] | 125 | [8 empty] | 16 | [28 empty] | КНР | NBR | [5 empty] | диск | [13 empty] | затвор чугунный
108114360 | Затвор чугунный с чугунным диском и уплотнением NBR ДУ150 РУ16 ручной Seagull | 100000 | 101000 | 101020 | SEAGULL | [5 empty] | Да | [8 empty] | Да |  |  |  | межфланцевое |  |  |  | Да | [6 empty] | NBR | [5 empty] | 150 | [8 empty] | 16 | [28 empty] | КНР | NBR | [5 empty] | диск | [13 empty] | затвор чугунный
108114363 | Затвор чугунный с чугунным диском и уплотнением NBR ДУ300 РУ16 ручной Seagull | 100000 | 101000 | 101020 | SEAGULL | [5 empty] | Да | [8 empty] | Да |  |  |  | межфланцевое |  |  |  | Да | [6 empty] | NBR | [5 empty] | 300 | [8 empty] | 16 | [28 empty] | КНР | NBR | [5 empty] | диск | [13 empty] | затвор чугунный
108114377 | Затвор чугунный с чугунным диском и уплотнением NBR ДУ500 РУ16 с ред. Seagull | 100000 | 101000 | 101020 | SEAGULL | [5 empty] | Да | [8 empty] | Да |  |  |  | межфланцевое | [6 empty] | Да |  |  |  | NBR | [5 empty] | 500 | [8 empty] | 16 | [28 empty] | КНР | NBR | [5 empty] | диск | [13 empty] | затвор чугунный
108114378 | Затвор чугунный с чугунным диском и уплотнением NBR ДУ600 РУ16 с ред. Seagull | 100000 | 101000 | 101020 | SEAGULL | [5 empty] | Да | [8 empty] | Да |  |  |  | межфланцевое | [6 empty] | Да |  |  |  | NBR | [5 empty] | 600 | [8 empty] | 16 | [28 empty] | КНР | NBR | [5 empty] | диск | [13 empty] | затвор чугунный
108114411 | Затвор чугунный с нержавеющим диском и уплотнением EPDM ДУ200 РУ16 шток Seagull | 100000 | 101000 | 101020 | SEAGULL | [5 empty] | Да | [12 empty] | межфланцевое |  |  |  |  | Да | [5 empty] | EPDM | [5 empty] | 200 | [8 empty] | 16 | [28 empty] | КНР | EPDM | [5 empty] | диск | [13 empty] | затвор чугунный
108114412 | Затвор чугунный с нержавеющим диском и уплотнением EPDM ДУ250 РУ16 шток Seagull | 100000 | 101000 | 101020 | SEAGULL | [5 empty] | Да | [12 empty] | межфланцевое |  |  |  |  | Да | [5 empty] | EPDM | [5 empty] | 250 | [8 empty] | 16 | [28 empty] | КНР | EPDM | [5 empty] | диск | [13 empty] | затвор чугунный
108114413 | Затвор чугунный с нержавеющим диском и уплотнением EPDM ДУ300 РУ16 шток Seagull | 100000 | 101000 | 101020 | SEAGULL | [5 empty] | Да | [12 empty] | межфланцевое |  |  |  |  | Да | [5 empty] | EPDM | [5 empty] | 300 | [8 empty] | 16 | [28 empty] | КНР | EPDM | [5 empty] | диск | [13 empty] | затвор чугунный
108114415 | Затвор чугунный с нержавеющим диском и уплотнением EPDM ДУ400 РУ16 шток Seagull | 100000 | 101000 | 101020 | SEAGULL | [5 empty] | Да | [12 empty] | межфланцевое |  |  |  |  | Да | [5 empty] | EPDM | [5 empty] | 400 | [8 empty] | 16 | [28 empty] | КНР | EPDM | [5 empty] | диск | [13 empty] | затвор чугунный
108114417 | Затвор чугунный с нержавеющим диском и уплотнением EPDM ДУ500 РУ16 шток Seagull | 100000 | 101000 | 101020 | SEAGULL | [5 empty] | Да | [12 empty] | межфланцевое |  |  |  |  | Да | [5 empty] | EPDM | [5 empty] | 500 | [8 empty] | 16 | [28 empty] | КНР | EPDM | [5 empty] | диск | [13 empty] | затвор чугунный
108114441 | Затвор чугунный с чугунным диском и уплотнением EPDM ДУ200 РУ16 шток Seagull | 100000 | 101000 | 101020 | SEAGULL | [5 empty] | Да | [12 empty] | межфланцевое |  |  |  |  | Да | [5 empty] | EPDM | [5 empty] | 200 | [8 empty] | 16 | [28 empty] | КНР | EPDM | [5 empty] | диск | [13 empty] | затвор чугунный
108114442 | Затвор чугунный с чугунным диском и уплотнением EPDM ДУ250 РУ16 шток Seagull | 100000 | 101000 | 101020 | SEAGULL | [5 empty] | Да | [12 empty] | межфланцевое |  |  |  |  | Да | [5 empty] | EPDM | [5 empty] | 250 | [8 empty] | 16 | [28 empty] | КНР | EPDM | [5 empty] | диск | [13 empty] | затвор чугунный
108114443 | Затвор чугунный с чугунным диском и уплотнением EPDM ДУ300 РУ16 шток Seagull | 100000 | 101000 | 101020 | SEAGULL | [5 empty] | Да | [12 empty] | межфланцевое |  |  |  |  | Да | [5 empty] | EPDM | [5 empty] | 300 | [8 empty] | 16 | [28 empty] | КНР | EPDM | [5 empty] | диск | [13 empty] | затвор чугунный
108114445 | Затвор чугунный с чугунным диском и уплотнением EPDM ДУ400 РУ16 шток Seagull | 100000 | 101000 | 101020 | SEAGULL | [5 empty] | Да | [12 empty] | межфланцевое |  |  |  |  | Да | [5 empty] | EPDM | [5 empty] | 400 | [8 empty] | 16 | [28 empty] | КНР | EPDM | [5 empty] | диск | [13 empty] | затвор чугунный
108114447 | Затвор чугунный с чугунным диском и уплотнением EPDM ДУ500 РУ16 шток Seagull | 100000 | 101000 | 101020 | SEAGULL | [5 empty] | Да | [12 empty] | межфланцевое |  |  |  |  | Да | [5 empty] | EPDM | [5 empty] | 500 | [8 empty] | 16 | [28 empty] | КНР | EPDM | [5 empty] | диск | [13 empty] | затвор чугунный
108114448 | Затвор чугунный с чугунным диском и уплотнением EPDM ДУ600 РУ16 шток Seagull | 100000 | 101000 | 101020 | SEAGULL | [5 empty] | Да | [12 empty] | межфланцевое |  |  |  |  | Да | [5 empty] | EPDM | [5 empty] | 600 | [8 empty] | 16 | [28 empty] | КНР | EPDM | [5 empty] | диск | [13 empty] | затвор чугунный
108114449 | Затвор чугунный с чугунным диском и уплотнением EPDM ДУ800 РУ16 шток Seagull | 100000 | 101000 | 101020 | SEAGULL | [5 empty] | Да | [12 empty] | межфланцевое |  |  |  |  | Да | [5 empty] | EPDM | [5 empty] | 800 | [8 empty] | 16 | [28 empty] | КНР | EPDM | [5 empty] | диск | [13 empty] | затвор чугунный
108114541 | Затвор чугунный с чугунным диском и уплотнением NBR ДУ200 РУ16 шток Seagull | 100000 | 101000 | 101020 | SEAGULL | [5 empty] | Да | [8 empty] | Да |  |  |  | межфланцевое |  |  |  |  | Да | [5 empty] | NBR | [5 empty] | 200 | [8 empty] | 16 | [28 empty] | КНР | NBR | [5 empty] | диск | [13 empty] | затвор чугунный
108114542 | Затвор чугунный с чугунным диском и уплотнением NBR ДУ250 РУ16 шток Seagull | 100000 | 101000 | 101020 | SEAGULL | [5 empty] | Да | [8 empty] | Да |  |  |  | межфланцевое |  |  |  |  | Да | [5 empty] | NBR | [5 empty] | 250 | [8 empty] | 16 | [28 empty] | КНР | NBR | [5 empty] | диск | [13 empty] | затвор чугунный
108114543 | Затвор чугунный с чугунным диском и уплотнением NBR ДУ300 РУ16 шток Seagull | 100000 | 101000 | 101020 | SEAGULL | [5 empty] | Да | [8 empty] | Да |  |  |  | межфланцевое |  |  |  |  | Да | [5 empty] | NBR | [5 empty] | 300 | [8 empty] | 16 | [28 empty] | КНР | NBR | [5 empty] | диск | [13 empty] | затвор чугунный
108114545 | Затвор чугунный с чугунным диском и уплотнением NBR ДУ400 РУ16 шток Seagull | 100000 | 101000 | 101020 | SEAGULL | [5 empty] | Да | [8 empty] | Да |  |  |  | межфланцевое |  |  |  |  | Да | [5 empty] | NBR | [5 empty] | 400 | [8 empty] | 16 | [28 empty] | КНР | NBR | [5 empty] | диск | [13 empty] | затвор чугунный
108114547 | Затвор чугунный с чугунным диском и уплотнением NBR ДУ500 РУ16 шток Seagull | 100000 | 101000 | 101020 | SEAGULL | [5 empty] | Да | [8 empty] | Да |  |  |  | межфланцевое |  |  |  |  | Да | [5 empty] | NBR | [5 empty] | 500 | [8 empty] | 16 | [28 empty] | КНР | NBR | [5 empty] | диск | [13 empty] | затвор чугунный
108114548 | Затвор чугунный с чугунным диском и уплотнением NBR ДУ600 РУ16 шток Seagull | 100000 | 101000 | 101020 | SEAGULL | [5 empty] | Да | [8 empty] | Да |  |  |  | межфланцевое |  |  |  |  | Да | [5 empty] | NBR | [5 empty] | 600 | [8 empty] | 16 | [28 empty] | КНР | NBR | [5 empty] | диск | [13 empty] | затвор чугунный
108114549 | Затвор чугунный с чугунным диском и уплотнением NBR ДУ800 РУ16 шток Seagull | 100000 | 101000 | 101020 | SEAGULL | [5 empty] | Да | [8 empty] | Да |  |  |  | межфланцевое |  |  |  |  | Да | [5 empty] | NBR | [5 empty] | 800 | [8 empty] | 16 | [28 empty] | КНР | NBR | [5 empty] | диск | [13 empty] | затвор чугунный
810833005 | Рукоятка и зубчатый фиксатор для затвора ДУ 50-80 Seagull | 100000 | 101000 | 101020 | SEAGULL | [35 empty] | 50-80 | [37 empty] | КНР | [20 empty] | комплектующие к затворам
810833008 | Рукоятка и зубчатый фиксатор для затвора ДУ 100 Seagull | 100000 | 101000 | 101020 | SEAGULL | [35 empty] | 100 | [37 empty] | КНР | [20 empty] | комплектующие к затворам
810833009 | Рукоятка и зубчатый фиксатор для затвора ДУ 125-150 Seagull | 100000 | 101000 | 101020 | SEAGULL | [35 empty] | 125-150 | [37 empty] | КНР | [20 empty] | комплектующие к затворам
810833011 | Рукоятка и зубчатый фиксатор для затвора ДУ200 Seagull | 100000 | 101000 | 101020 | SEAGULL | [35 empty] | 200 | [37 empty] | КНР | [20 empty] | комплектующие к затворам
810833012 | Рукоятка и зубчатый фиксатор для затвора ДУ250 Seagull | 100000 | 101000 | 101020 | SEAGULL | [35 empty] | 250 | [37 empty] | КНР | [20 empty] | комплектующие к затворам
810833013 | Рукоятка и зубчатый фиксатор для затвора ДУ300 Seagull | 100000 | 101000 | 101020 | SEAGULL | [35 empty] | 300 | [37 empty] | КНР | [20 empty] | комплектующие к затворам
810833045 | Редуктор затвора ДУ 50 Seagull | 100000 | 101000 | 101020 | SEAGULL | [35 empty] | 50 | [37 empty] | КНР | [20 empty] | комплектующие к затворам
810833046 | Редуктор затвора ДУ 65 Seagull | 100000 | 101000 | 101020 | SEAGULL | [35 empty] | 65 | [37 empty] | КНР | [20 empty] | комплектующие к затворам
810833047 | Редуктор затвора ДУ 80 Seagull | 100000 | 101000 | 101020 | SEAGULL | [35 empty] | 80 | [37 empty] | КНР | [20 empty] | комплектующие к затворам
810833048 | Редуктор затвора ДУ100 Seagull | 100000 | 101000 | 101020 | SEAGULL | [35 empty] | 100 | [37 empty] | КНР | [20 empty] | комплектующие к затворам
810833049 | Редуктор затвора ДУ125 Seagull | 100000 | 101000 | 101020 | SEAGULL | [35 empty] | 125 | [37 empty] | КНР | [20 empty] | комплектующие к затворам
810833050 | Редуктор затвора ДУ150 Seagull | 100000 | 101000 | 101020 | SEAGULL | [35 empty] | 150 | [37 empty] | КНР | [20 empty] | комплектующие к затворам
810833051 | Редуктор затвора ДУ200 Seagull | 100000 | 101000 | 101020 | SEAGULL | [35 empty] | 200 | [37 empty] | КНР | [20 empty] | комплектующие к затворам
810833052 | Редуктор затвора ДУ250 Seagull | 100000 | 101000 | 101020 | SEAGULL | [35 empty] | 250 | [37 empty] | КНР | [20 empty] | комплектующие к затворам
810833053 | Редуктор затвора ДУ300 Seagull | 100000 | 101000 | 101020 | SEAGULL | [35 empty] | 300 | [37 empty] | КНР | [20 empty] | комплектующие к затворам
810833055 | Редуктор затвора ДУ400 Seagull | 100000 | 101000 | 101020 | SEAGULL | [35 empty] | 400 | [37 empty] | КНР | [20 empty] | комплектующие к затворам
810833057 | Редуктор затвора ДУ500 Seagull | 100000 | 101000 | 101020 | SEAGULL | [35 empty] | 500 | [37 empty] | КНР | [20 empty] | комплектующие к затворам
810833058 | Редуктор затвора ДУ600 Seagull | 100000 | 101000 | 101020 | SEAGULL | [35 empty] | 600 | [37 empty] | КНР | [20 empty] | комплектующие к затворам
810833060 | Редуктор затвора ДУ800 Seagull | 100000 | 101000 | 101020 | SEAGULL | [35 empty] | 800 | [37 empty] | КНР | [20 empty] | комплектующие к затворам
810833151 | Маховик редуктора затвора ДУ200 Seagull | 100000 | 101000 | 101020 | SEAGULL | [35 empty] | 200 | [37 empty] | КНР | [20 empty] | комплектующие к затворам
810833155 | Маховик редуктора затвора ДУ400 Seagull | 100000 | 101000 | 101020 | SEAGULL | [35 empty] | 400 | [37 empty] | КНР | [20 empty] | комплектующие к затворам
810833205 | Манжета EPDM затвора ДУ 50 Seagull | 100000 | 101000 | 101020 | SEAGULL | [35 empty] | 50 | [37 empty] | КНР | [20 empty] | комплектующие к затворам
810833206 | Манжета EPDM затвора ДУ 65 Seagull | 100000 | 101000 | 101020 | SEAGULL | [35 empty] | 65 | [37 empty] | КНР | [20 empty] | комплектующие к затворам
810833207 | Манжета EPDM затвора ДУ 80 Seagull | 100000 | 101000 | 101020 | SEAGULL | [35 empty] | 80 | [37 empty] | КНР | [20 empty] | комплектующие к затворам
810833208 | Манжета EPDM затвора ДУ100 Seagull | 100000 | 101000 | 101020 | SEAGULL | [35 empty] | 100 | [37 empty] | КНР | [20 empty] | комплектующие к затворам
810833209 | Манжета EPDM затвора ДУ125 Seagull | 100000 | 101000 | 101020 | SEAGULL | [35 empty] | 125 | [37 empty] | КНР | [20 empty] | комплектующие к затворам
810833210 | Манжета EPDM затвора ДУ150 Seagull | 100000 | 101000 | 101020 | SEAGULL | [35 empty] | 150 | [37 empty] | КНР | [20 empty] | комплектующие к затворам
810833211 | Манжета EPDM затвора ДУ200 Seagull | 100000 | 101000 | 101020 | SEAGULL | [35 empty] | 200 | [37 empty] | КНР | [20 empty] | комплектующие к затворам
810833212 | Манжета EPDM затвора ДУ250 Seagull | 100000 | 101000 | 101020 | SEAGULL | [35 empty] | 250 | [37 empty] | КНР | [20 empty] | комплектующие к затворам
810833213 | Манжета EPDM затвора ДУ300 Seagull | 100000 | 101000 | 101020 | SEAGULL | [35 empty] | 300 | [37 empty] | КНР | [20 empty] | комплектующие к затворам
810833251 | Штифт маховика редуктора затвора ДУ200 Seagull | 100000 | 101000 | 101020 | SEAGULL | [35 empty] | 200 | [37 empty] | КНР | [20 empty] | комплектующие к затворам
810833355 | Диск чугунный для затвора ДУ 50 Seagull | 100000 | 101000 | 101020 | SEAGULL | [35 empty] | 50 | [37 empty] | КНР | [20 empty] | комплектующие к затворам
810833356 | Диск чугунный затвора ДУ 65 Seagull | 100000 | 101000 | 101020 | SEAGULL | [35 empty] | 65 | [37 empty] | КНР | [20 empty] | комплектующие к затворам
810833357 | Диск чугунный затвора ДУ 80 Seagull | 100000 | 101000 | 101020 | SEAGULL | [35 empty] | 80 | [37 empty] | КНР | [20 empty] | комплектующие к затворам
810833358 | Диск чугунный затвора ДУ100 Seagull | 100000 | 101000 | 101020 | SEAGULL | [35 empty] | 100 | [37 empty] | КНР | [20 empty] | комплектующие к затворам
810833359 | Диск чугунный затвора ДУ125 Seagull | 100000 | 101000 | 101020 | SEAGULL | [35 empty] | 125 | [37 empty] | КНР | [20 empty] | комплектующие к затворам
810833360 | Диск чугунный затвора ДУ150 Seagull | 100000 | 101000 | 101020 | SEAGULL | [35 empty] | 150 | [37 empty] | КНР | [20 empty] | комплектующие к затворам
810833361 | Диск чугунный затвора ДУ200 Seagull | 100000 | 101000 | 101020 | SEAGULL | [35 empty] | 200 | [37 empty] | КНР | [20 empty] | комплектующие к затворам
810833362 | Диск чугунный затвора ДУ250 Seagull | 100000 | 101000 | 101020 | SEAGULL | [35 empty] | 250 | [37 empty] | КНР | [20 empty] | комплектующие к затворам
810833363 | Диск чугунный затвора ДУ300 Seagull | 100000 | 101000 | 101020 | SEAGULL | [35 empty] | 300 | [37 empty] | КНР | [20 empty] | комплектующие к затворам
810833365 | Диск чугунный затвора ДУ400 Seagull | 100000 | 101000 | 101020 | SEAGULL | [35 empty] | 400 | [37 empty] | КНР | [20 empty] | комплектующие к затворам
810833367 | Диск чугунный затвора ДУ500 Seagull | 100000 | 101000 | 101020 | SEAGULL | [35 empty] | 500 | [37 empty] | КНР | [20 empty] | комплектующие к затворам
910823187 | Затвор чугунный, диск- чугун с полиам. покр., с рукояткой, межфланцевый, Ру 16, Тмакс. =120 °С, VFY-WH, Ду 50, Danfoss 065B7352 | 100000 | 101000 | 101020 | Danfoss | [5 empty] | Да | [12 empty] | межфланцевое |  |  |  | Да | [6 empty] | EPDM | [5 empty] | 50 | [8 empty] | 16 | [28 empty] | Дания | [20 empty] | затвор чугунный
910823188 | Затвор чугунный, диск- чугун с полиам. покр., с рукояткой, межфланцевый, Ру 16, Тмакс. =120 °С, VFY-WH, Ду 65, Danfoss 065B7353 | 100000 | 101000 | 101020 | Danfoss | [5 empty] | Да | [12 empty] | межфланцевое |  |  |  | Да | [6 empty] | EPDM | [5 empty] | 65 | [8 empty] | 16 | [28 empty] | Дания | [20 empty] | затвор чугунный
910823189 | Затвор чугунный, диск- чугун с полиам. покр., с рукояткой, межфланцевый, Ру 16, Тмакс. =120 °С, VFY-WH, Ду 80, Danfoss 065B7354 | 100000 | 101000 | 101020 | Danfoss | [5 empty] | Да | [12 empty] | межфланцевое |  |  |  | Да | [6 empty] | EPDM | [5 empty] | 80 | [8 empty] | 16 | [28 empty] | Дания | [20 empty] | затвор чугунный
910823190 | Затвор чугунный, диск- чугун с полиам. покр., с рукояткой, межфланцевый, Ру 16, Тмакс. =120 °С, VFY-WH, Ду 100, Danfoss 065B7355 | 100000 | 101000 | 101020 | Danfoss | [5 empty] | Да | [12 empty] | межфланцевое |  |  |  | Да | [6 empty] | EPDM | [5 empty] | 100 | [8 empty] | 16 | [28 empty] | Дания | [20 empty] | затвор чугунный
910823191 | Затвор чугунный, диск- чугун с полиам. покр., с рукояткой, межфланцевый, Ру 16, Тмакс. =120 °С, VFY-WH, Ду 125, Danfoss 065B7356 | 100000 | 101000 | 101020 | Danfoss | [5 empty] | Да | [12 empty] | межфланцевое |  |  |  | Да | [6 empty] | EPDM | [5 empty] | 125 | [8 empty] | 16 | [28 empty] | Дания | [20 empty] | затвор чугунный
910823192 | Затвор чугунный, диск- чугун с полиам. покр., с рукояткой, межфланцевый, Ру 16, Тмакс. =120 °С, VFY-WH, Ду 150, Danfoss 065B7357 | 100000 | 101000 | 101020 | Danfoss | [5 empty] | Да | [12 empty] | межфланцевое |  |  |  | Да | [6 empty] | EPDM | [5 empty] | 150 | [8 empty] | 16 | [28 empty] | Дания | [20 empty] | затвор чугунный
910823193 | Затвор чугунный, диск- чугун с полиам. покр., с рукояткой, межфланцевый, Ру 16, Тмакс. =120 °С, VFY-WH, Ду 200, Danfoss 065B7358 | 100000 | 101000 | 101020 | Danfoss | [5 empty] | Да | [12 empty] | межфланцевое |  |  |  | Да | [6 empty] | EPDM | [5 empty] | 200 | [8 empty] | 16 | [28 empty] | Дания | [20 empty] | затвор чугунный
910823194 | Затвор чугунный, диск- чугун с полиам. покр., с рукояткой, межфланцевый, Ру 16, Тмакс. =120 °С, VFY-WH, Ду 250, Danfoss 065B7359 | 100000 | 101000 | 101020 | Danfoss | [5 empty] | Да | [12 empty] | межфланцевое |  |  |  | Да | [6 empty] | EPDM | [5 empty] | 250 | [8 empty] | 16 | [28 empty] | Дания | [20 empty] | затвор чугунный
910823195 | Затвор чугунный, диск- чугун с полиам. покр., с рукояткой, межфланцевый, Ру 16, Тмакс. =120 °С, VFY-WH, Ду 300, Danfoss 065B7360 | 100000 | 101000 | 101020 | Danfoss | [5 empty] | Да | [12 empty] | межфланцевое |  |  |  | Да | [6 empty] | EPDM | [5 empty] | 300 | [8 empty] | 16 | [28 empty] | Дания | [20 empty] | затвор чугунный
910823196 | Затвор чугунный, диск- нерж. сталь, с рукояткой, межфланцевый, Ру 10, Тмакс. =130 °С, VFY-WH, Ду 25, Danfoss 065B7350 | 100000 | 101000 | 101020 | Danfoss | [5 empty] | Да | [12 empty] | межфланцевое |  |  |  | Да | [6 empty] | EPDM | [5 empty] | 25 | [8 empty] | 10 | [28 empty] | Дания | [20 empty] | затвор чугунный
910823197 | Затвор чугунный, диск- нерж. сталь, с рукояткой, межфланцевый, Ру 10, Тмакс. =130 °С, VFY-WH, Ду 32/40, Danfoss 065B7351 | 100000 | 101000 | 101020 | Danfoss | [5 empty] | Да | [12 empty] | межфланцевое |  |  |  | Да | [6 empty] | EPDM | [5 empty] | 32/40 | [8 empty] | 10 | [28 empty] | Дания | [20 empty] | затвор чугунный
910823198 | Затвор чугунный, диск- нерж. сталь, с рукояткой, межфланцевый, Ру 10, Тмакс. =130 °С, VFY-WH, Ду 50, Danfoss 065B7410 | 100000 | 101000 | 101020 | Danfoss | [5 empty] | Да | [12 empty] | межфланцевое |  |  |  | Да | [6 empty] | EPDM | [5 empty] | 50 | [8 empty] | 10 | [28 empty] | Дания | [20 empty] | затвор чугунный
910823199 | Затвор чугунный, диск- нерж. сталь, с рукояткой, межфланцевый, Ру 10, Тмакс. =130 °С, VFY-WH, Ду 65, Danfoss 065B7411 | 100000 | 101000 | 101020 | Danfoss | [5 empty] | Да | [12 empty] | межфланцевое |  |  |  | Да | [6 empty] | EPDM | [5 empty] | 65 | [8 empty] | 10 | [28 empty] | Дания | [20 empty] | затвор чугунный
910823200 | Затвор чугунный, диск- нерж. сталь, с рукояткой, межфланцевый, Ру 10, Тмакс. =130 °С, VFY-WH, Ду 80, Danfoss 065B7412 | 100000 | 101000 | 101020 | Danfoss | [5 empty] | Да | [12 empty] | межфланцевое |  |  |  | Да | [6 empty] | EPDM | [5 empty] | 80 | [8 empty] | 10 | [28 empty] | Дания | [20 empty] | затвор чугунный
910823201 | Затвор чугунный, диск- нерж. сталь, с рукояткой, межфланцевый, Ру 10, Тмакс. =130 °С, VFY-WH, Ду 100, Danfoss 065B7413 | 100000 | 101000 | 101020 | Danfoss | [5 empty] | Да | [12 empty] | межфланцевое |  |  |  | Да | [6 empty] | EPDM | [5 empty] | 100 | [8 empty] | 10 | [28 empty] | Дания | [20 empty] | затвор чугунный
910823202 | Затвор чугунный, диск- нерж. сталь, с рукояткой, межфланцевый, Ру 10, Тмакс. =130 °С, VFY-WH, Ду 125, Danfoss 065B7414 | 100000 | 101000 | 101020 | Danfoss | [5 empty] | Да | [12 empty] | межфланцевое |  |  |  | Да | [6 empty] | EPDM | [5 empty] | 125 | [8 empty] | 10 | [28 empty] | Дания | [20 empty] | затвор чугунный
910823203 | Затвор чугунный, диск- нерж. сталь, с рукояткой, межфланцевый, Ру 10, Тмакс. =130 °С, VFY-WH, Ду 150, Danfoss 065B7415 | 100000 | 101000 | 101020 | Danfoss | [5 empty] | Да | [12 empty] | межфланцевое |  |  |  | Да | [6 empty] | EPDM | [5 empty] | 150 | [8 empty] | 10 | [28 empty] | Дания | [20 empty] | затвор чугунный
910823204 | Затвор чугунный, диск- нерж. сталь, с рукояткой, межфланцевый, Ру 10, Тмакс. =130 °С, VFY-WH, Ду 200, Danfoss 065B7416 | 100000 | 101000 | 101020 | Danfoss | [5 empty] | Да | [12 empty] | межфланцевое |  |  |  | Да | [6 empty] | EPDM | [5 empty] | 200 | [8 empty] | 10 | [28 empty] | Дания | [20 empty] | затвор чугунный
910823205 | Затвор чугунный, диск- нерж. сталь, с рукояткой, межфланцевый, Ру 10, Тмакс. =130 °С, VFY-WH, Ду 250, Danfoss 065B7417 | 100000 | 101000 | 101020 | Danfoss | [5 empty] | Да | [12 empty] | межфланцевое |  |  |  | Да | [6 empty] | EPDM | [5 empty] | 250 | [8 empty] | 10 | [28 empty] | Дания | [20 empty] | затвор чугунный
910823206 | Затвор чугунный, диск- нерж. сталь, с рукояткой, межфланцевый, Ру 10, Тмакс. =130 °С, VFY-WH, Ду 300, Danfoss 065B7418 | 100000 | 101000 | 101020 | Danfoss | [5 empty] | Да | [12 empty] | межфланцевое |  |  |  | Да | [6 empty] | EPDM | [5 empty] | 300 | [8 empty] | 10 | [28 empty] | Дания | [20 empty] | затвор чугунный
910823207 | Затвор чугунный, диск- чугун с полиам. покр., с рукояткой, межфланцевый, Ру 16, Тмакс. =120 °С, VFY-LH, Ду 50, Danfoss 065B7367 | 100000 | 101000 | 101020 | Danfoss | [5 empty] | Да | [12 empty] | межфланцевое |  |  |  | Да | [6 empty] | EPDM | [5 empty] | 50 | [8 empty] | 16 | [28 empty] | Дания | [20 empty] | затвор чугунный
910823208 | Затвор чугунный, диск- чугун с полиам. покр., с рукояткой, межфланцевый, Ру 16, Тмакс. =120 °С, VFY-LH, Ду 65, Danfoss 065B7368 | 100000 | 101000 | 101020 | Danfoss | [5 empty] | Да | [12 empty] | межфланцевое |  |  |  | Да | [6 empty] | EPDM | [5 empty] | 65 | [8 empty] | 16 | [28 empty] | Дания | [20 empty] | затвор чугунный
910823209 | Затвор чугунный, диск- чугун с полиам. покр., с рукояткой, межфланцевый, Ру 16, Тмакс. =120 °С, VFY-LH, Ду 80, Danfoss 065B7369 | 100000 | 101000 | 101020 | Danfoss | [5 empty] | Да | [12 empty] | межфланцевое |  |  |  | Да | [6 empty] | EPDM | [5 empty] | 80 | [8 empty] | 16 | [28 empty] | Дания | [20 empty] | затвор чугунный
910823210 | Затвор чугунный, диск- чугун с полиам. покр., с рукояткой, межфланцевый, Ру 16, Тмакс. =120 °С, VFY-LH, Ду 100, Danfoss 065B7370 | 100000 | 101000 | 101020 | Danfoss | [5 empty] | Да | [12 empty] | межфланцевое |  |  |  | Да | [6 empty] | EPDM | [5 empty] | 100 | [8 empty] | 16 | [28 empty] | Дания | [20 empty] | затвор чугунный
910823211 | Затвор чугунный, диск- чугун с полиам. покр., с рукояткой, межфланцевый, Ру 16, Тмакс. =120 °С, VFY-LH, Ду 125, Danfoss 065B7371 | 100000 | 101000 | 101020 | Danfoss | [5 empty] | Да | [12 empty] | межфланцевое |  |  |  | Да | [6 empty] | EPDM | [5 empty] | 125 | [8 empty] | 16 | [28 empty] | Дания | [20 empty] | затвор чугунный
910823212 | Затвор чугунный, диск- чугун с полиам. покр., с рукояткой, межфланцевый, Ру 16, Тмакс. =120 °С, VFY-LH, Ду 150, Danfoss 065B7372 | 100000 | 101000 | 101020 | Danfoss | [5 empty] | Да | [12 empty] | межфланцевое |  |  |  | Да | [6 empty] | EPDM | [5 empty] | 150 | [8 empty] | 16 | [28 empty] | Дания | [20 empty] | затвор чугунный
910823213 | Затвор чугунный, диск- чугун с полиам. покр., с рукояткой, межфланцевый, Ру 16, Тмакс. =120 °С, VFY-LH, Ду 200, Danfoss 065B7373 | 100000 | 101000 | 101020 | Danfoss | [5 empty] | Да | [12 empty] | межфланцевое |  |  |  | Да | [6 empty] | EPDM | [5 empty] | 200 | [8 empty] | 16 | [28 empty] | Дания | [20 empty] | затвор чугунный
910823214 | Затвор чугунный, диск- чугун с полиам. покр., с рукояткой, межфланцевый, Ру 16, Тмакс. =120 °С, VFY-LH, Ду 250, Danfoss 065B7374 | 100000 | 101000 | 101020 | Danfoss | [5 empty] | Да | [12 empty] | межфланцевое |  |  |  | Да | [6 empty] | EPDM | [5 empty] | 250 | [8 empty] | 16 | [28 empty] | Дания | [20 empty] | затвор чугунный
910823215 | Затвор чугунный, диск- чугун с полиам. покр., с рукояткой, межфланцевый, Ру 16, Тмакс. =120 °С, VFY-LH, Ду 300, Danfoss 065B7375 | 100000 | 101000 | 101020 | Danfoss | [5 empty] | Да | [12 empty] | межфланцевое |  |  |  | Да | [6 empty] | EPDM | [5 empty] | 300 | [8 empty] | 16 | [28 empty] | Дания | [20 empty] | затвор чугунный
910823216 | Затвор чугунный, диск- нерж. сталь, с рукояткой, межфланцевый, Ру 16, Тмакс. =130 °С, VFY-LH, Ду 32, Danfoss 065B7365 | 100000 | 101000 | 101020 | Danfoss | [5 empty] | Да | [12 empty] | межфланцевое |  |  |  | Да | [6 empty] | EPDM | [5 empty] | 32 | [8 empty] | 16 | [28 empty] | Дания | [20 empty] | затвор чугунный
910823217 | Затвор чугунный, диск- нерж. сталь, с рукояткой, межфланцевый, Ру 16, Тмакс. =130 °С, VFY-LH, Ду 40, Danfoss 065B7366 | 100000 | 101000 | 101020 | Danfoss | [5 empty] | Да | [12 empty] | межфланцевое |  |  |  | Да | [6 empty] | EPDM | [5 empty] | 40 | [8 empty] | 16 | [28 empty] | Дания | [20 empty] | затвор чугунный
910823218 | Затвор чугунный, диск- нерж. сталь, с рукояткой, межфланцевый, Ру 16, Тмакс. =130 °С, VFY-LH, Ду 50, Danfoss 065B7420 | 100000 | 101000 | 101020 | Danfoss | [5 empty] | Да | [12 empty] | межфланцевое |  |  |  | Да | [6 empty] | EPDM | [5 empty] | 50 | [8 empty] | 16 | [28 empty] | Дания | [20 empty] | затвор чугунный
910823219 | Затвор чугунный, диск- нерж. сталь, с рукояткой, межфланцевый, Ру 16, Тмакс. =130 °С, VFY-LH, Ду 65, Danfoss 065B7421 | 100000 | 101000 | 101020 | Danfoss | [5 empty] | Да | [12 empty] | межфланцевое |  |  |  | Да | [6 empty] | EPDM | [5 empty] | 65 | [8 empty] | 16 | [28 empty] | Дания | [20 empty] | затвор чугунный
910823220 | Затвор чугунный, диск- нерж. сталь, с рукояткой, межфланцевый, Ру 16, Тмакс. =130 °С, VFY-LH, Ду 80, Danfoss 065B7422 | 100000 | 101000 | 101020 | Danfoss | [5 empty] | Да | [12 empty] | межфланцевое |  |  |  | Да | [6 empty] | EPDM | [5 empty] | 80 | [8 empty] | 16 | [28 empty] | Дания | [20 empty] | затвор чугунный
910823221 | Затвор чугунный, диск- нерж. сталь, с рукояткой, межфланцевый, Ру 16, Тмакс. =130 °С, VFY-LH, Ду 100, Danfoss 065B7423 | 100000 | 101000 | 101020 | Danfoss | [5 empty] | Да | [12 empty] | межфланцевое |  |  |  | Да | [6 empty] | EPDM | [5 empty] | 100 | [8 empty] | 16 | [28 empty] | Дания | [20 empty] | затвор чугунный
910823222 | Затвор чугунный, диск- нерж. сталь, с рукояткой, межфланцевый, Ру 16, Тмакс. =130 °С, VFY-LH, Ду 125, Danfoss 065B7424 | 100000 | 101000 | 101020 | Danfoss | [5 empty] | Да | [12 empty] | межфланцевое |  |  |  | Да | [6 empty] | EPDM | [5 empty] | 125 | [8 empty] | 16 | [28 empty] | Дания | [20 empty] | затвор чугунный
910823223 | Затвор чугунный, диск- нерж. сталь, с рукояткой, межфланцевый, Ру 16, Тмакс. =130 °С, VFY-LH, Ду 150, Danfoss 065B7425 | 100000 | 101000 | 101020 | Danfoss | [5 empty] | Да | [12 empty] | межфланцевое |  |  |  | Да | [6 empty] | EPDM | [5 empty] | 150 | [8 empty] | 16 | [28 empty] | Дания | [20 empty] | затвор чугунный
910823224 | Затвор чугунный, диск- нерж. сталь, с рукояткой, межфланцевый, Ру 16, Тмакс. =130 °С, VFY-LH, Ду 200, Danfoss 065B7426 | 100000 | 101000 | 101020 | Danfoss | [5 empty] | Да | [12 empty] | межфланцевое |  |  |  | Да | [6 empty] | EPDM | [5 empty] | 200 | [8 empty] | 16 | [28 empty] | Дания | [20 empty] | затвор чугунный
910823225 | Затвор чугунный, диск- нерж. сталь, с рукояткой, межфланцевый, Ру 16, Тмакс. =130 °С, VFY-LH, Ду 250, Danfoss 065B7427 | 100000 | 101000 | 101020 | Danfoss | [5 empty] | Да | [12 empty] | межфланцевое |  |  |  | Да | [6 empty] | EPDM | [5 empty] | 250 | [8 empty] | 16 | [28 empty] | Дания | [20 empty] | затвор чугунный
910823226 | Затвор чугунный, диск- нерж. сталь, с рукояткой, межфланцевый, Ру 16, Тмакс. =130 °С, VFY-LH, Ду 300, Danfoss 065B7428 | 100000 | 101000 | 101020 | Danfoss | [5 empty] | Да | [12 empty] | межфланцевое |  |  |  | Да | [6 empty] | EPDM | [5 empty] | 300 | [8 empty] | 16 | [28 empty] | Дания | [20 empty] | затвор чугунный
910823227 | Рукоятка к затворам Ду 25 - 100, , Danfoss 065B7605 | 100000 | 101000 | 101020 | Danfoss | [35 empty] | 25-100 | [37 empty] | Дания | [20 empty] | комплектующие к затворам
910823228 | Рукоятка к затворам Ду 125, 150, 200 , Danfoss 065B7606 | 100000 | 101000 | 101020 | Danfoss | [35 empty] | 125-200 | [37 empty] | Дания | [20 empty] | комплектующие к затворам
910823229 | Рукоятка к затворам Ду 200 , Danfoss 065B7607 | 100000 | 101000 | 101020 | Danfoss | [35 empty] | 200 | [37 empty] | Дания | [20 empty] | комплектующие к затворам
910823230 | Рукоятка к затворам Ду 250, Danfoss 065B7608 | 100000 | 101000 | 101020 | Danfoss | [35 empty] | 250 | [37 empty] | Дания | [20 empty] | комплектующие к затворам
910823231 | Рукоятка к затворам Ду 300, Danfoss 065B7609 | 100000 | 101000 | 101020 | Danfoss | [35 empty] | 300 | [37 empty] | Дания | [20 empty] | комплектующие к затворам
910823232 | Затвор чугунный, диск- чугун с полиам. покр., с редуктором, межфланцевый, Ру 16, Тмакс. =120 °С, VFY-WG, Ду 50, Danfoss 065B7430 | 100000 | 101000 | 101020 | Danfoss | [5 empty] | Да | [12 empty] | межфланцевое | [6 empty] | Да |  |  |  | EPDM | [5 empty] | 50 | [8 empty] | 16 | [28 empty] | Дания | [20 empty] | затвор чугунный
910823233 | Затвор чугунный, диск- чугун с полиам. покр., с редуктором, межфланцевый, Ру 16, Тмакс. =120 °С, VFY-WG, Ду 65, Danfoss 065B7431 | 100000 | 101000 | 101020 | Danfoss | [5 empty] | Да | [12 empty] | межфланцевое | [6 empty] | Да |  |  |  | EPDM | [5 empty] | 65 | [8 empty] | 16 | [28 empty] | Дания | [20 empty] | затвор чугунный
910823234 | Затвор чугунный, диск- чугун с полиам. покр., с редуктором, межфланцевый, Ру 16, Тмакс. =120 °С, VFY-WG, Ду 80, Danfoss 065B7432 | 100000 | 101000 | 101020 | Danfoss | [5 empty] | Да | [12 empty] | межфланцевое | [6 empty] | Да |  |  |  | EPDM | [5 empty] | 80 | [8 empty] | 16 | [28 empty] | Дания | [20 empty] | затвор чугунный
910823235 | Затвор чугунный, диск- чугун с полиам. покр., с редуктором, межфланцевый, Ру 16, Тмакс. =120 °С, VFY-WG, Ду 100, Danfoss 065B7433 | 100000 | 101000 | 101020 | Danfoss | [5 empty] | Да | [12 empty] | межфланцевое | [6 empty] | Да |  |  |  | EPDM | [5 empty] | 100 | [8 empty] | 16 | [28 empty] | Дания | [20 empty] | затвор чугунный
910823236 | Затвор чугунный, диск- чугун с полиам. покр., с редуктором, межфланцевый, Ру 16, Тмакс. =120 °С, VFY-WG, Ду 125, Danfoss 065B7434 | 100000 | 101000 | 101020 | Danfoss | [5 empty] | Да | [12 empty] | межфланцевое | [6 empty] | Да |  |  |  | EPDM | [5 empty] | 125 | [8 empty] | 16 | [28 empty] | Дания | [20 empty] | затвор чугунный
910823237 | Затвор чугунный, диск- чугун с полиам. покр., с редуктором, межфланцевый, Ру 16, Тмакс. =120 °С, VFY-WG, Ду 150, Danfoss 065B7361 | 100000 | 101000 | 101020 | Danfoss | [5 empty] | Да | [12 empty] | межфланцевое | [6 empty] | Да |  |  |  | EPDM | [5 empty] | 150 | [8 empty] | 16 | [28 empty] | Дания | [20 empty] | затвор чугунный
910823238 | Затвор чугунный, диск- чугун с полиам. покр., с редуктором, межфланцевый, Ру 16, Тмакс. =120 °С, VFY-WG, Ду 200, Danfoss 065B7362 | 100000 | 101000 | 101020 | Danfoss | [5 empty] | Да | [12 empty] | межфланцевое | [6 empty] | Да |  |  |  | EPDM | [5 empty] | 200 | [8 empty] | 16 | [28 empty] | Дания | [20 empty] | затвор чугунный
910823239 | Затвор чугунный, диск- чугун с полиам. покр., с редуктором, межфланцевый, Ру 16, Тмакс. =120 °С, VFY-WG, Ду 250, Danfoss 065B7363 | 100000 | 101000 | 101020 | Danfoss | [5 empty] | Да | [12 empty] | межфланцевое | [6 empty] | Да |  |  |  | EPDM | [5 empty] | 250 | [8 empty] | 16 | [28 empty] | Дания | [20 empty] | затвор чугунный
910823240 | Затвор чугунный, диск- чугун с полиам. покр., с редуктором, межфланцевый, Ру 16, Тмакс. =120 °С, VFY-WG, Ду 300, Danfoss 065B7364 | 100000 | 101000 | 101020 | Danfoss | [5 empty] | Да | [12 empty] | межфланцевое | [6 empty] | Да |  |  |  | EPDM | [5 empty] | 300 | [8 empty] | 16 | [28 empty] | Дания | [20 empty] | затвор чугунный
910823241 | Затвор чугунный, диск- чугун с полиам. покр., с редуктором, межфланцевый, Ру 16, Тмакс. =120 °С, VFY-WG, Ду 350, Danfoss 065B7435 | 100000 | 101000 | 101020 | Danfoss | [5 empty] | Да | [12 empty] | межфланцевое | [6 empty] | Да |  |  |  | EPDM | [5 empty] | 350 | [8 empty] | 16 | [28 empty] | Дания | [20 empty] | затвор чугунный
910823242 | Затвор чугунный, диск- нерж. сталь, с редуктором, межфланцевый, Ру 16, SYLAX, Ду 25, Danfoss 149G079901 | 100000 | 101000 | 101020 | Danfoss | [5 empty] | Да | [12 empty] | межфланцевое | [6 empty] | Да | [9 empty] | 25 | [8 empty] | 16 | [28 empty] | Дания | [20 empty] | затвор чугунный
910823243 | Затвор чугунный, диск- нерж. сталь, с редуктором, межфланцевый, Ру 16, SYLAX, Ду 32/40, Danfoss 149G079008 | 100000 | 101000 | 101020 | Danfoss | [5 empty] | Да | [12 empty] | межфланцевое | [6 empty] | Да | [9 empty] | 32/40 | [8 empty] | 16 | [28 empty] | Дания | [20 empty] | затвор чугунный
910823244 | Затвор чугунный, диск- нерж. сталь, с редуктором, межфланцевый, Ру 16, VFY-WG, Ду 50, Danfoss 065B7440 | 100000 | 101000 | 101020 | Danfoss | [5 empty] | Да | [12 empty] | межфланцевое | [6 empty] | Да |  |  |  | EPDM | [5 empty] | 50 | [8 empty] | 16 | [28 empty] | Дания | [20 empty] | затвор чугунный
910823245 | Затвор чугунный, диск- нерж. сталь, с редуктором, межфланцевый, Ру 16, VFY-WG, Ду 65, Danfoss 065B7441 | 100000 | 101000 | 101020 | Danfoss | [5 empty] | Да | [12 empty] | межфланцевое | [6 empty] | Да |  |  |  | EPDM | [5 empty] | 65 | [8 empty] | 16 | [28 empty] | Дания | [20 empty] | затвор чугунный
910823246 | Затвор чугунный, диск- нерж. сталь, с редуктором, межфланцевый, Ру 16, VFY-WG, Ду 80, Danfoss 065B7442 | 100000 | 101000 | 101020 | Danfoss | [5 empty] | Да | [12 empty] | межфланцевое | [6 empty] | Да |  |  |  | EPDM | [5 empty] | 80 | [8 empty] | 16 | [28 empty] | Дания | [20 empty] | затвор чугунный
910823247 | Затвор чугунный, диск- нерж. сталь, с редуктором, межфланцевый, Ру 16, VFY-WG, Ду 100, Danfoss 065B7443 | 100000 | 101000 | 101020 | Danfoss | [5 empty] | Да | [12 empty] | межфланцевое | [6 empty] | Да |  |  |  | EPDM | [5 empty] | 100 | [8 empty] | 16 | [28 empty] | Дания | [20 empty] | затвор чугунный
910823248 | Затвор чугунный, диск- нерж. сталь, с редуктором, межфланцевый, Ру 16, VFY-WG, Ду 125, Danfoss 065B7444 | 100000 | 101000 | 101020 | Danfoss | [5 empty] | Да | [12 empty] | межфланцевое | [6 empty] | Да |  |  |  | EPDM | [5 empty] | 125 | [8 empty] | 16 | [28 empty] | Дания | [20 empty] | затвор чугунный
910823249 | Затвор чугунный, диск- нерж. сталь, с редуктором, межфланцевый, Ру 16, VFY-WG, Ду 150, Danfoss 065B7445 | 100000 | 101000 | 101020 | Danfoss | [5 empty] | Да | [12 empty] | межфланцевое | [6 empty] | Да |  |  |  | EPDM | [5 empty] | 150 | [8 empty] | 16 | [28 empty] | Дания | [20 empty] | затвор чугунный
910823250 | Затвор чугунный, диск- нерж. сталь, с редуктором, межфланцевый, Ру 16, VFY-WG, Ду 200, Danfoss 065B7446 | 100000 | 101000 | 101020 | Danfoss | [5 empty] | Да | [12 empty] | межфланцевое | [6 empty] | Да |  |  |  | EPDM | [5 empty] | 200 | [8 empty] | 16 | [28 empty] | Дания | [20 empty] | затвор чугунный
910823251 | Затвор чугунный, диск- нерж. сталь, с редуктором, межфланцевый, Ру 16, VFY-WG, Ду 250, Danfoss 065B7447 | 100000 | 101000 | 101020 | Danfoss | [5 empty] | Да | [12 empty] | межфланцевое | [6 empty] | Да |  |  |  | EPDM | [5 empty] | 250 | [8 empty] | 16 | [28 empty] | Дания | [20 empty] | затвор чугунный
910823252 | Затвор чугунный, диск- нерж. сталь, с редуктором, межфланцевый, Ру 16, VFY-WG, Ду 300, Danfoss 065B7448 | 100000 | 101000 | 101020 | Danfoss | [5 empty] | Да | [12 empty] | межфланцевое | [6 empty] | Да |  |  |  | EPDM | [5 empty] | 300 | [8 empty] | 16 | [28 empty] | Дания | [20 empty] | затвор чугунный
910823253 | Затвор чугунный, диск- нерж. сталь, с редуктором, межфланцевый, Ру 16, VFY-WG, Ду 350, Danfoss 065B7449 | 100000 | 101000 | 101020 | Danfoss | [5 empty] | Да | [12 empty] | межфланцевое | [6 empty] | Да |  |  |  | EPDM | [5 empty] | 350 | [8 empty] | 16 | [28 empty] | Дания | [20 empty] | затвор чугунный
910823254 | Затвор чугунный, диск- чугун с полиам. покр., с редуктором, межфланцевый, Ру 16, Тмакс. =120 °С, VFY-LG , Ду 50, Danfoss 065B7451 | 100000 | 101000 | 101020 | Danfoss | [5 empty] | Да | [12 empty] | межфланцевое | [6 empty] | Да |  |  |  | EPDM | [5 empty] | 50 | [8 empty] | 16 | [28 empty] | Дания | [20 empty] | затвор чугунный
910823255 | Затвор чугунный, диск- чугун с полиам. покр., с редуктором, межфланцевый, Ру 16, Тмакс. =120 °С, VFY-LG , Ду 65, Danfoss 065B7452 | 100000 | 101000 | 101020 | Danfoss | [5 empty] | Да | [12 empty] | межфланцевое | [6 empty] | Да |  |  |  | EPDM | [5 empty] | 65 | [8 empty] | 16 | [28 empty] | Дания | [20 empty] | затвор чугунный
910823256 | Затвор чугунный, диск- чугун с полиам. покр., с редуктором, межфланцевый, Ру 16, Тмакс. =120 °С, VFY-LG , Ду 80, Danfoss 065B7453 | 100000 | 101000 | 101020 | Danfoss | [5 empty] | Да | [12 empty] | межфланцевое | [6 empty] | Да |  |  |  | EPDM | [5 empty] | 80 | [8 empty] | 16 | [28 empty] | Дания | [20 empty] | затвор чугунный
910823257 | Затвор чугунный, диск- чугун с полиам. покр., с редуктором, межфланцевый, Ру 16, Тмакс. =120 °С, VFY-LG , Ду 100, Danfoss 065B7454 | 100000 | 101000 | 101020 | Danfoss | [5 empty] | Да | [12 empty] | межфланцевое | [6 empty] | Да |  |  |  | EPDM | [5 empty] | 100 | [8 empty] | 16 | [28 empty] | Дания | [20 empty] | затвор чугунный
910823258 | Затвор чугунный, диск- чугун с полиам. покр., с редуктором, межфланцевый, Ру 16, Тмакс. =120 °С, VFY-LG , Ду 125, Danfoss 065B7455 | 100000 | 101000 | 101020 | Danfoss | [5 empty] | Да | [12 empty] | межфланцевое | [6 empty] | Да |  |  |  | EPDM | [5 empty] | 125 | [8 empty] | 16 | [28 empty] | Дания | [20 empty] | затвор чугунный
910823259 | Затвор чугунный, диск- чугун с полиам. покр., с редуктором, межфланцевый, Ру 16, Тмакс. =120 °С, VFY-LG , Ду 150, Danfoss 065B7376 | 100000 | 101000 | 101020 | Danfoss | [5 empty] | Да | [12 empty] | межфланцевое | [6 empty] | Да |  |  |  | EPDM | [5 empty] | 150 | [8 empty] | 16 | [28 empty] | Дания | [20 empty] | затвор чугунный
910823260 | Затвор чугунный, диск- чугун с полиам. покр., с редуктором, межфланцевый, Ру 16, Тмакс. =120 °С, VFY-LG , Ду 200, Danfoss 065B7377 | 100000 | 101000 | 101020 | Danfoss | [5 empty] | Да | [12 empty] | межфланцевое | [6 empty] | Да |  |  |  | EPDM | [5 empty] | 200 | [8 empty] | 16 | [28 empty] | Дания | [20 empty] | затвор чугунный
910823261 | Затвор чугунный, диск- чугун с полиам. покр., с редуктором, межфланцевый, Ру 16, Тмакс. =120 °С, VFY-LG , Ду 250, Danfoss 065B7378 | 100000 | 101000 | 101020 | Danfoss | [5 empty] | Да | [12 empty] | межфланцевое | [6 empty] | Да |  |  |  | EPDM | [5 empty] | 250 | [8 empty] | 16 | [28 empty] | Дания | [20 empty] | затвор чугунный
910823262 | Затвор чугунный, диск- чугун с полиам. покр., с редуктором, межфланцевый, Ру 16, Тмакс. =120 °С, VFY-LG , Ду 300, Danfoss 065B7379 | 100000 | 101000 | 101020 | Danfoss | [5 empty] | Да | [12 empty] | межфланцевое | [6 empty] | Да |  |  |  | EPDM | [5 empty] | 300 | [8 empty] | 16 | [28 empty] | Дания | [20 empty] | затвор чугунный
910823263 | Затвор чугунный, диск- чугун с полиам. покр., с редуктором, межфланцевый, Ру 16, Тмакс. =120 °С, VFY-LG , Ду 350, Danfoss 065B7456 | 100000 | 101000 | 101020 | Danfoss | [5 empty] | Да | [12 empty] | межфланцевое | [6 empty] | Да |  |  |  | EPDM | [5 empty] | 350 | [8 empty] | 16 | [28 empty] | Дания | [20 empty] | затвор чугунный
910823264 | Затвор чугунный, диск- нерж. сталь, с редуктором, межфланцевый, Ру 16, Тмакс. =130 °С, VFY-LG , Ду 50, Danfoss 065B7460 | 100000 | 101000 | 101020 | Danfoss | [5 empty] | Да | [12 empty] | межфланцевое | [6 empty] | Да |  |  |  | EPDM | [5 empty] | 50 | [8 empty] | 16 | [28 empty] | Дания | [20 empty] | затвор чугунный
910823265 | Затвор чугунный, диск- нерж. сталь, с редуктором, межфланцевый, Ру 16, Тмакс. =130 °С, VFY-LG , Ду 65, Danfoss 065B7461 | 100000 | 101000 | 101020 | Danfoss | [5 empty] | Да | [12 empty] | межфланцевое | [6 empty] | Да |  |  |  | EPDM | [5 empty] | 65 | [8 empty] | 16 | [28 empty] | Дания | [20 empty] | затвор чугунный
910823266 | Затвор чугунный, диск- нерж. сталь, с редуктором, межфланцевый, Ру 16, Тмакс. =130 °С, VFY-LG , Ду 80, Danfoss 065B7462 | 100000 | 101000 | 101020 | Danfoss | [5 empty] | Да | [12 empty] | межфланцевое | [6 empty] | Да |  |  |  | EPDM | [5 empty] | 80 | [8 empty] | 16 | [28 empty] | Дания | [20 empty] | затвор чугунный
910823267 | Затвор чугунный, диск- нерж. сталь, с редуктором, межфланцевый, Ру 16, Тмакс. =130 °С, VFY-LG , Ду 100, Danfoss 065B7463 | 100000 | 101000 | 101020 | Danfoss | [5 empty] | Да | [12 empty] | межфланцевое | [6 empty] | Да |  |  |  | EPDM | [5 empty] | 100 | [8 empty] | 16 | [28 empty] | Дания | [20 empty] | затвор чугунный
910823268 | Затвор чугунный, диск- нерж. сталь, с редуктором, межфланцевый, Ру 16, Тмакс. =130 °С, VFY-LG , Ду 125, Danfoss 065B7464 | 100000 | 101000 | 101020 | Danfoss | [5 empty] | Да | [12 empty] | межфланцевое | [6 empty] | Да |  |  |  | EPDM | [5 empty] | 125 | [8 empty] | 16 | [28 empty] | Дания | [20 empty] | затвор чугунный
910823269 | Затвор чугунный, диск- нерж. сталь, с редуктором, межфланцевый, Ру 16, Тмакс. =130 °С, VFY-LG , Ду 150, Danfoss 065B7465 | 100000 | 101000 | 101020 | Danfoss | [5 empty] | Да | [12 empty] | межфланцевое | [6 empty] | Да |  |  |  | EPDM | [5 empty] | 150 | [8 empty] | 16 | [28 empty] | Дания | [20 empty] | затвор чугунный
910823270 | Затвор чугунный, диск- нерж. сталь, с редуктором, межфланцевый, Ру 16, Тмакс. =130 °С, VFY-LG , Ду 200, Danfoss 065B7466 | 100000 | 101000 | 101020 | Danfoss | [5 empty] | Да | [12 empty] | межфланцевое | [6 empty] | Да |  |  |  | EPDM | [5 empty] | 200 | [8 empty] | 16 | [28 empty] | Дания | [20 empty] | затвор чугунный
910823271 | Затвор чугунный, диск- нерж. сталь, с редуктором, межфланцевый, Ру 16, Тмакс. =130 °С, VFY-LG , Ду 250, Danfoss 065B7467 | 100000 | 101000 | 101020 | Danfoss | [5 empty] | Да | [12 empty] | межфланцевое | [6 empty] | Да |  |  |  | EPDM | [5 empty] | 250 | [8 empty] | 16 | [28 empty] | Дания | [20 empty] | затвор чугунный
910823272 | Затвор чугунный, диск- нерж. сталь, с редуктором, межфланцевый, Ру 16, Тмакс. =130 °С, VFY-LG , Ду 300, Danfoss 065B7468 | 100000 | 101000 | 101020 | Danfoss | [5 empty] | Да | [12 empty] | межфланцевое | [6 empty] | Да |  |  |  | EPDM | [5 empty] | 300 | [8 empty] | 16 | [28 empty] | Дания | [20 empty] | затвор чугунный
910823273 | Затвор чугунный, диск- нерж. сталь, с редуктором, межфланцевый, Ру 16, Тмакс. =130 °С, VFY-LG , Ду 350, Danfoss 065B7469 | 100000 | 101000 | 101020 | Danfoss | [5 empty] | Да | [12 empty] | межфланцевое | [6 empty] | Да |  |  |  | EPDM | [5 empty] | 350 | [8 empty] | 16 | [28 empty] | Дания | [20 empty] | затвор чугунный
910823274 | Рукоятка к затворам Ду 25 - 100, , Danfoss 065B7595 | 100000 | 101000 | 101020 | Danfoss | [35 empty] | 25-100 | [37 empty] | Дания | [20 empty] | комплектующие к затворам
910823275 | Рукоятка к затворам Ду 125, 150, 200 , Danfoss 065B7596 | 100000 | 101000 | 101020 | Danfoss | [35 empty] | 125-200 | [37 empty] | Дания | [20 empty] | комплектующие к затворам
910823276 | Рукоятка к затворам Ду 200 , Danfoss 065B7597 | 100000 | 101000 | 101020 | Danfoss | [35 empty] | 200 | [37 empty] | Дания | [20 empty] | комплектующие к затворам
910823277 | Рукоятка к затворам Ду 250, Danfoss 065B7598 | 100000 | 101000 | 101020 | Danfoss | [35 empty] | 250 | [37 empty] | Дания | [20 empty] | комплектующие к затворам
910823278 | Рукоятка к затворам Ду 300, Danfoss 065B7599 | 100000 | 101000 | 101020 | Danfoss | [35 empty] | 300 | [37 empty] | Дания | [20 empty] | комплектующие к затворам
910823279 | Рукоятка к затворам Ду 350, Danfoss 065B7600 | 100000 | 101000 | 101020 | Danfoss | [35 empty] | 350 | [37 empty] | Дания | [20 empty] | комплектующие к затворам
910823280 | Затвор чугунный, диск- чугун с эпокс. покр., с редуктором, межфланцевый, Ру 16, Тмакс. =90 °С, SYLAX, Ду 400, Danfoss 149G082327 | 100000 | 101000 | 101020 | Danfoss | [5 empty] | Да | [12 empty] | межфланцевое | [6 empty] | Да | [9 empty] | 400 | [8 empty] | 16 | [28 empty] | Дания | [20 empty] | затвор чугунный
910823281 | Затвор чугунный, диск- чугун с эпокс. покр., с редуктором, межфланцевый, Ру 16, Тмакс. =90 °С, SYLAX, Ду 450, Danfoss 149G073192 | 100000 | 101000 | 101020 | Danfoss | [5 empty] | Да | [12 empty] | межфланцевое | [6 empty] | Да | [9 empty] | 450 | [8 empty] | 16 | [28 empty] | Дания | [20 empty] | затвор чугунный
910823282 | Затвор чугунный, диск- чугун с эпокс. покр., с редуктором, межфланцевый, Ру 16, Тмакс. =90 °С, SYLAX, Ду 500, Danfoss 149G070889 | 100000 | 101000 | 101020 | Danfoss | [5 empty] | Да | [12 empty] | межфланцевое | [6 empty] | Да | [9 empty] | 500 | [8 empty] | 16 | [28 empty] | Дания | [20 empty] | затвор чугунный
910823283 | Затвор чугунный, диск- чугун с эпокс. покр., с редуктором, межфланцевый, Ру 16, Тмакс. =90 °С, SYLAX, Ду 600, Danfoss 149G082454 | 100000 | 101000 | 101020 | Danfoss | [5 empty] | Да | [12 empty] | межфланцевое | [6 empty] | Да | [9 empty] | 600 | [8 empty] | 16 | [28 empty] | Дания | [20 empty] | затвор чугунный
910823284 | Затвор чугунный, диск- чугун с эпокс. покр., с редуктором, межфланцевый, Ру 16, Тмакс. =90 °С, SYLAX, Ду 700, Danfoss 149G081136 | 100000 | 101000 | 101020 | Danfoss | [5 empty] | Да | [12 empty] | межфланцевое | [6 empty] | Да | [9 empty] | 700 | [8 empty] | 16 | [28 empty] | Дания | [20 empty] | затвор чугунный
910823285 | Затвор чугунный, диск- чугун с эпокс. покр., с редуктором, межфланцевый, Ру 16, Тмакс. =90 °С, SYLAX, Ду 800, Danfoss 149G079805 | 100000 | 101000 | 101020 | Danfoss | [5 empty] | Да | [12 empty] | межфланцевое | [6 empty] | Да | [9 empty] | 800 | [8 empty] | 16 | [28 empty] | Дания | [20 empty] | затвор чугунный
910823286 | Затвор чугунный, диск- чугун с эпокс. покр., с редуктором, межфланцевый, Ру 16, Тмакс. =90 °С, SYLAX, Ду 900, Danfoss 149G065448 | 100000 | 101000 | 101020 | Danfoss | [5 empty] | Да | [12 empty] | межфланцевое | [6 empty] | Да | [9 empty] | 900 | [8 empty] | 16 | [28 empty] | Дания | [20 empty] | затвор чугунный
910823287 | Затвор чугунный, диск- чугун с эпокс. покр., с редуктором, межфланцевый, Ру 16, Тмакс. =90 °С, SYLAX, Ду 1000, Danfoss 149G065449 | 100000 | 101000 | 101020 | Danfoss | [5 empty] | Да | [12 empty] | межфланцевое | [6 empty] | Да | [9 empty] | 1000 | [8 empty] | 16 | [28 empty] | Дания | [20 empty] | затвор чугунный
910823288 | Затвор чугунный, диск-нерж.сталь, с редуктором, межфланцевый, Ру 16, Тмакс. =120 °С, SYLAX, Ду 400, Danfoss 149G082467 | 100000 | 101000 | 101020 | Danfoss | [5 empty] | Да | [12 empty] | межфланцевое | [6 empty] | Да | [9 empty] | 400 | [8 empty] | 16 | [28 empty] | Дания | [20 empty] | затвор чугунный
910823289 | Затвор чугунный, диск-нерж.сталь, с редуктором, межфланцевый, Ру 16, Тмакс. =120 °С, SYLAX, Ду 450, Danfoss 149G073233 | 100000 | 101000 | 101020 | Danfoss | [5 empty] | Да | [12 empty] | межфланцевое | [6 empty] | Да | [9 empty] | 450 | [8 empty] | 16 | [28 empty] | Дания | [20 empty] | затвор чугунный
910823290 | Затвор чугунный, диск-нерж.сталь, с редуктором, межфланцевый, Ру 16, Тмакс. =120 °С, SYLAX, Ду 500, Danfoss 149G071143 | 100000 | 101000 | 101020 | Danfoss | [5 empty] | Да | [12 empty] | межфланцевое | [6 empty] | Да | [9 empty] | 500 | [8 empty] | 16 | [28 empty] | Дания | [20 empty] | затвор чугунный
910823291 | Затвор чугунный, диск-нерж.сталь, с редуктором, межфланцевый, Ру 16, Тмакс. =120 °С, SYLAX, Ду 600, Danfoss 149G082460 | 100000 | 101000 | 101020 | Danfoss | [5 empty] | Да | [12 empty] | межфланцевое | [6 empty] | Да | [9 empty] | 600 | [8 empty] | 16 | [28 empty] | Дания | [20 empty] | затвор чугунный
910823292 | Затвор чугунный, диск-нерж.сталь, с редуктором, межфланцевый, Ру 16, Тмакс. =120 °С, SYLAX, Ду 700, Danfoss 149G079446 | 100000 | 101000 | 101020 | Danfoss | [5 empty] | Да | [12 empty] | межфланцевое | [6 empty] | Да | [9 empty] | 700 | [8 empty] | 16 | [28 empty] | Дания | [20 empty] | затвор чугунный
910823293 | Затвор чугунный, диск-нерж.сталь, с редуктором, межфланцевый, Ру 16, Тмакс. =120 °С, SYLAX, Ду 800, Danfoss 149G079804 | 100000 | 101000 | 101020 | Danfoss | [5 empty] | Да | [12 empty] | межфланцевое | [6 empty] | Да | [9 empty] | 800 | [8 empty] | 16 | [28 empty] | Дания | [20 empty] | затвор чугунный
910823294 | Затвор чугунный, диск-нерж.сталь, с редуктором, межфланцевый, Ру 16, Тмакс. =120 °С, SYLAX, Ду 900, Danfoss 149G065662 | 100000 | 101000 | 101020 | Danfoss | [5 empty] | Да | [12 empty] | межфланцевое | [6 empty] | Да | [9 empty] | 900 | [8 empty] | 16 | [28 empty] | Дания | [20 empty] | затвор чугунный
910823295 | Затвор чугунный, диск-нерж.сталь, с редуктором, межфланцевый, Ру 16, Тмакс. =120 °С, SYLAX, Ду 1000, Danfoss 149G065663 | 100000 | 101000 | 101020 | Danfoss | [5 empty] | Да | [12 empty] | межфланцевое | [6 empty] | Да | [9 empty] | 1000 | [8 empty] | 16 | [28 empty] | Дания | [20 empty] | затвор чугунный
910823296 | Затвор чугунный, диск- чугун с полиам. покр., с эл.приводом AMB-Y 220 В, межфланцевый, Ру 16, Тмакс. =120 °С, VFY-WA, Ду 50, Danfoss 082G7352 | 100000 | 101000 | 101020 | Danfoss | [5 empty] | Да | [12 empty] | межфланцевое | [9 empty] | Да | EPDM | [5 empty] | 50 | [8 empty] | 16 | [28 empty] | Франция | [20 empty] | затвор чугунный
910823297 | Затвор чугунный, диск- чугун с полиам. покр., с эл.приводом AMB-Y 220 В, межфланцевый, Ру 16, Тмакс. =120 °С, VFY-WA, Ду 65, Danfoss 082G7353 | 100000 | 101000 | 101020 | Danfoss | [5 empty] | Да | [12 empty] | межфланцевое | [9 empty] | Да | EPDM | [5 empty] | 65 | [8 empty] | 16 | [28 empty] | Франция | [20 empty] | затвор чугунный
910823298 | Затвор чугунный, диск- чугун с полиам. покр., с эл.приводом AMB-Y 220 В, межфланцевый, Ру 16, Тмакс. =120 °С, VFY-WA, Ду 80, Danfoss 082G7354 | 100000 | 101000 | 101020 | Danfoss | [5 empty] | Да | [12 empty] | межфланцевое | [9 empty] | Да | EPDM | [5 empty] | 80 | [8 empty] | 16 | [28 empty] | Франция | [20 empty] | затвор чугунный
910823299 | Затвор чугунный, диск- чугун с полиам. покр., с эл.приводом AMB-Y 220 В, межфланцевый, Ру 16, Тмакс. =120 °С, VFY-WA, Ду 100, Danfoss 082G7355 | 100000 | 101000 | 101020 | Danfoss | [5 empty] | Да | [12 empty] | межфланцевое | [9 empty] | Да | EPDM | [5 empty] | 100 | [8 empty] | 16 | [28 empty] | Франция | [20 empty] | затвор чугунный
910823300 | Затвор чугунный, диск- чугун с полиам. покр., с эл.приводом AMB-Y 220 В, межфланцевый, Ру 16, Тмакс. =120 °С, VFY-WA, Ду 125, Danfoss 082G7356 | 100000 | 101000 | 101020 | Danfoss | [5 empty] | Да | [12 empty] | межфланцевое | [9 empty] | Да | EPDM | [5 empty] | 125 | [8 empty] | 16 | [28 empty] | Франция | [20 empty] | затвор чугунный
910823301 | Затвор чугунный, диск- чугун с полиам. покр., с эл.приводом AMB-Y 220 В, межфланцевый, Ру 16, Тмакс. =120 °С, VFY-WA, Ду 150, Danfoss 082G7357 | 100000 | 101000 | 101020 | Danfoss | [5 empty] | Да | [12 empty] | межфланцевое | [9 empty] | Да | EPDM | [5 empty] | 150 | [8 empty] | 16 | [28 empty] | Франция | [20 empty] | затвор чугунный
910823302 | Затвор чугунный, диск- чугун с полиам. покр., с эл.приводом AMB-Y 220 В, межфланцевый, Ру 16, Тмакс. =120 °С, VFY-WA, Ду 200, Danfoss 082G7358 | 100000 | 101000 | 101020 | Danfoss | [5 empty] | Да | [12 empty] | межфланцевое | [9 empty] | Да | EPDM | [5 empty] | 200 | [8 empty] | 16 | [28 empty] | Франция | [20 empty] | затвор чугунный
910823303 | Затвор чугунный, диск- чугун с полиам. покр., с эл.приводом AMB-Y 220 В, межфланцевый, Ру 16, Тмакс. =120 °С, VFY-WA, Ду 250, Danfoss 082G7359 | 100000 | 101000 | 101020 | Danfoss | [5 empty] | Да | [12 empty] | межфланцевое | [9 empty] | Да | EPDM | [5 empty] | 250 | [8 empty] | 16 | [28 empty] | Франция | [20 empty] | затвор чугунный
910823304 | Затвор чугунный, диск- чугун с полиам. покр., с эл.приводом AMB-Y 220 В, межфланцевый, Ру 16, Тмакс. =120 °С, VFY-WA, Ду 300, Danfoss 082G7360 | 100000 | 101000 | 101020 | Danfoss | [5 empty] | Да | [12 empty] | межфланцевое | [9 empty] | Да | EPDM | [5 empty] | 300 | [8 empty] | 16 | [28 empty] | Франция | [20 empty] | затвор чугунный
910823305 | Затвор чугунный, диск- чугун с полиам. покр., с эл.приводом AMB-Y 220 В, межфланцевый, Ру 16, Тмакс. =120 °С, VFY-WA, Ду 350, Danfoss 082G7375 | 100000 | 101000 | 101020 | Danfoss | [5 empty] | Да | [12 empty] | межфланцевое | [9 empty] | Да | EPDM | [5 empty] | 350 | [8 empty] | 16 | [28 empty] | Франция | [20 empty] | затвор чугунный
910823306 | Затвор чугунный, диск- нерж.сталь, с эл.приводом AMB-Y 220 В, межфланцевый, Ру 16, Тмакс. =130 °С, VFY-WA, Ду 25, Danfoss 082G7350 | 100000 | 101000 | 101020 | Danfoss | [5 empty] | Да | [12 empty] | межфланцевое | [9 empty] | Да | EPDM | [5 empty] | 25 | [8 empty] | 16 | [28 empty] | Франция | [20 empty] | затвор чугунный
910823307 | Затвор чугунный, диск- нерж.сталь, с эл.приводом AMB-Y 220 В, межфланцевый, Ру 16, Тмакс. =130 °С, VFY-WA, Ду 32/40, Danfoss 082G7351 | 100000 | 101000 | 101020 | Danfoss | [5 empty] | Да | [12 empty] | межфланцевое | [9 empty] | Да | EPDM | [5 empty] | 32/40 | [8 empty] | 16 | [28 empty] | Франция | [20 empty] | затвор чугунный
910823308 | Затвор чугунный, диск- нерж.сталь, с эл.приводом AMB-Y 220 В, межфланцевый, Ру 16, Тмакс. =130 °С, VFY-WA, Ду 50, Danfoss 082G7400 | 100000 | 101000 | 101020 | Danfoss | [5 empty] | Да | [12 empty] | межфланцевое | [9 empty] | Да | EPDM | [5 empty] | 50 | [8 empty] | 16 | [28 empty] | Франция | [20 empty] | затвор чугунный
910823309 | Затвор чугунный, диск- нерж.сталь, с эл.приводом AMB-Y 220 В, межфланцевый, Ру 16, Тмакс. =130 °С, VFY-WA, Ду 65, Danfoss 082G7401 | 100000 | 101000 | 101020 | Danfoss | [5 empty] | Да | [12 empty] | межфланцевое | [9 empty] | Да | EPDM | [5 empty] | 65 | [8 empty] | 16 | [28 empty] | Франция | [20 empty] | затвор чугунный
910823310 | Затвор чугунный, диск- нерж.сталь, с эл.приводом AMB-Y 220 В, межфланцевый, Ру 16, Тмакс. =130 °С, VFY-WA, Ду 80, Danfoss 082G7402 | 100000 | 101000 | 101020 | Danfoss | [5 empty] | Да | [12 empty] | межфланцевое | [9 empty] | Да | EPDM | [5 empty] | 80 | [8 empty] | 16 | [28 empty] | Франция | [20 empty] | затвор чугунный
910823311 | Затвор чугунный, диск- нерж.сталь, с эл.приводом AMB-Y 220 В, межфланцевый, Ру 16, Тмакс. =130 °С, VFY-WA, Ду 100, Danfoss 082G7403 | 100000 | 101000 | 101020 | Danfoss | [5 empty] | Да | [12 empty] | межфланцевое | [9 empty] | Да | EPDM | [5 empty] | 100 | [8 empty] | 16 | [28 empty] | Франция | [20 empty] | затвор чугунный
910823312 | Затвор чугунный, диск- нерж.сталь, с эл.приводом AMB-Y 220 В, межфланцевый, Ру 16, Тмакс. =130 °С, VFY-WA, Ду 125, Danfoss 082G7404 | 100000 | 101000 | 101020 | Danfoss | [5 empty] | Да | [12 empty] | межфланцевое | [9 empty] | Да | EPDM | [5 empty] | 125 | [8 empty] | 16 | [28 empty] | Франция | [20 empty] | затвор чугунный
910823313 | Затвор чугунный, диск- нерж.сталь, с эл.приводом AMB-Y 220 В, межфланцевый, Ру 16, Тмакс. =130 °С, VFY-WA, Ду 150, Danfoss 082G7405 | 100000 | 101000 | 101020 | Danfoss | [5 empty] | Да | [12 empty] | межфланцевое | [9 empty] | Да | EPDM | [5 empty] | 150 | [8 empty] | 16 | [28 empty] | Франция | [20 empty] | затвор чугунный
910823314 | Затвор чугунный, диск- нерж.сталь, с эл.приводом AMB-Y 220 В, межфланцевый, Ру 16, Тмакс. =130 °С, VFY-WA, Ду 200, Danfoss 082G7406 | 100000 | 101000 | 101020 | Danfoss | [5 empty] | Да | [12 empty] | межфланцевое | [9 empty] | Да | EPDM | [5 empty] | 200 | [8 empty] | 16 | [28 empty] | Франция | [20 empty] | затвор чугунный
910823315 | Затвор чугунный, диск- нерж.сталь, с эл.приводом AMB-Y 220 В, межфланцевый, Ру 16, Тмакс. =130 °С, VFY-WA, Ду 250, Danfoss 082G7407 | 100000 | 101000 | 101020 | Danfoss | [5 empty] | Да | [12 empty] | межфланцевое | [9 empty] | Да | EPDM | [5 empty] | 250 | [8 empty] | 16 | [28 empty] | Франция | [20 empty] | затвор чугунный
910823316 | Затвор чугунный, диск- нерж.сталь, с эл.приводом AMB-Y 220 В, межфланцевый, Ру 16, Тмакс. =130 °С, VFY-WA, Ду 300, Danfoss 082G7408 | 100000 | 101000 | 101020 | Danfoss | [5 empty] | Да | [12 empty] | межфланцевое | [9 empty] | Да | EPDM | [5 empty] | 300 | [8 empty] | 16 | [28 empty] | Франция | [20 empty] | затвор чугунный
910823317 | Затвор чугунный, диск- нерж.сталь, с эл.приводом AMB-Y 220 В, межфланцевый, Ру 16, Тмакс. =130 °С, VFY-WA, Ду 350, Danfoss 082G7409 | 100000 | 101000 | 101020 | Danfoss | [5 empty] | Да | [12 empty] | межфланцевое | [9 empty] | Да | EPDM | [5 empty] | 350 | [8 empty] | 16 | [28 empty] | Франция | [20 empty] | затвор чугунный
910823318 | Затвор чугунный, диск- нерж.сталь, с эл.приводом AMB-Y 24 В, межфланцевый, Ру 10, Тмакс. =120 °С, VFY-WA, Ду 25, Danfoss 082G7361 | 100000 | 101000 | 101020 | Danfoss | [5 empty] | Да | [12 empty] | межфланцевое | [9 empty] | Да | EPDM | [5 empty] | 25 | [8 empty] | 16 | [28 empty] | Франция | [20 empty] | затвор чугунный
910823319 | Затвор чугунный, диск- нерж.сталь, с эл.приводом AMB-Y 24 В, межфланцевый, Ру 16, Тмакс. =120 °С, VFY-WA, Ду 32/40, Danfoss 082G7362 | 100000 | 101000 | 101020 | Danfoss | [5 empty] | Да | [12 empty] | межфланцевое | [9 empty] | Да | EPDM | [5 empty] | 32/40 | [8 empty] | 16 | [28 empty] | Франция | [20 empty] | затвор чугунный
910823320 | Затвор чугунный, диск- чугун с полиам.покр., с эл.приводом AMB-Y 24 В, межфланцевый, Ру 16, Тмакс. =120 °С, VFY-WA, Ду 50, Danfoss 082G7363 | 100000 | 101000 | 101020 | Danfoss | [5 empty] | Да | [12 empty] | межфланцевое | [9 empty] | Да | EPDM | [5 empty] | 50 | [8 empty] | 16 | [28 empty] | Франция | [20 empty] | затвор чугунный
910823321 | Затвор чугунный, диск- чугун с полиам.покр., с эл.приводом AMB-Y 24 В, межфланцевый, Ру 16, Тмакс. =120 °С, VFY-WA, Ду 65, Danfoss 082G7364 | 100000 | 101000 | 101020 | Danfoss | [5 empty] | Да | [12 empty] | межфланцевое | [9 empty] | Да | EPDM | [5 empty] | 65 | [8 empty] | 16 | [28 empty] | Франция | [20 empty] | затвор чугунный
910823322 | Затвор чугунный, диск- чугун с полиам.покр., с эл.приводом AMB-Y 24 В, межфланцевый, Ру 16, Тмакс. =120 °С, VFY-WA, Ду 80, Danfoss 082G7365 | 100000 | 101000 | 101020 | Danfoss | [5 empty] | Да | [12 empty] | межфланцевое | [9 empty] | Да | EPDM | [5 empty] | 80 | [8 empty] | 16 | [28 empty] | Франция | [20 empty] | затвор чугунный
910823323 | Затвор чугунный, диск- чугун с полиам.покр., с эл.приводом AMB-Y 24 В, межфланцевый, Ру 16, Тмакс. =120 °С, VFY-WA, Ду 100, Danfoss 082G7366 | 100000 | 101000 | 101020 | Danfoss | [5 empty] | Да | [12 empty] | межфланцевое | [9 empty] | Да | EPDM | [5 empty] | 100 | [8 empty] | 16 | [28 empty] | Франция | [20 empty] | затвор чугунный
910823324 | Затвор чугунный, диск- чугун с полиам.покр., с эл.приводом AMB-Y 24 В, межфланцевый, Ру 16, Тмакс. =120 °С, VFY-WA, Ду 125, Danfoss 082G7367 | 100000 | 101000 | 101020 | Danfoss | [5 empty] | Да | [12 empty] | межфланцевое | [9 empty] | Да | EPDM | [5 empty] | 125 | [8 empty] | 16 | [28 empty] | Франция | [20 empty] | затвор чугунный
910823325 | Затвор чугунный, диск- чугун с полиам.покр., с эл.приводом AMB-Y 24 В, межфланцевый, Ру 16, Тмакс. =120 °С, VFY-WA, Ду 150, Danfoss 082G7368 | 100000 | 101000 | 101020 | Danfoss | [5 empty] | Да | [12 empty] | межфланцевое | [9 empty] | Да | EPDM | [5 empty] | 150 | [8 empty] | 16 | [28 empty] | Франция | [20 empty] | затвор чугунный
910823326 | Затвор чугунный, диск- чугун с полиам.покр., с эл.приводом AMB-Y 24 В, межфланцевый, Ру 16, Тмакс. =120 °С, VFY-WA, Ду 200, Danfoss 082G7369 | 100000 | 101000 | 101020 | Danfoss | [5 empty] | Да | [12 empty] | межфланцевое | [9 empty] | Да | EPDM | [5 empty] | 200 | [8 empty] | 16 | [28 empty] | Франция | [20 empty] | затвор чугунный
910823327 | Затвор чугунный, диск- чугун с полиам.покр., с эл.приводом AMB-Y 24 В, межфланцевый, Ру 16, Тмакс. =120 °С, VFY-WA, Ду 250, Danfoss 082G7370 | 100000 | 101000 | 101020 | Danfoss | [5 empty] | Да | [12 empty] | межфланцевое | [9 empty] | Да | EPDM | [5 empty] | 250 | [8 empty] | 16 | [28 empty] | Франция | [20 empty] | затвор чугунный
910823338 | Затвор чугунный, диск- нерж.сталь, с эл.приводом Bernard 380 В, межфланцевый, Ру 10, Тмакс. =120 °С, SYLAX, Ду 25, Danfoss 149G041193 | 100000 | 101000 | 101020 | Danfoss | [5 empty] | Да | [12 empty] | межфланцевое | [9 empty] | Да | [6 empty] | 25 | [8 empty] | 10 | [28 empty] | Дания | [20 empty] | затвор чугунный
910823339 | Затвор чугунный, диск- нерж.сталь, с эл.приводом Bernard 380 В, межфланцевый, Ру 16, Тмакс. =120 °С, SYLAX, Ду 32/40, Danfoss 149G041194 | 100000 | 101000 | 101020 | Danfoss | [5 empty] | Да | [12 empty] | межфланцевое | [9 empty] | Да | [6 empty] | 32/40 | [8 empty] | 16 | [28 empty] | Дания | [20 empty] | затвор чугунный
910823340 | Затвор чугунный, диск- нерж.сталь, с эл.приводом Bernard 380 В, межфланцевый, Ру 16, Тмакс. =120 °С, SYLAX, Ду 50, Danfoss 149G041195 | 100000 | 101000 | 101020 | Danfoss | [5 empty] | Да | [12 empty] | межфланцевое | [9 empty] | Да | [6 empty] | 50 | [8 empty] | 16 | [28 empty] | Дания | [20 empty] | затвор чугунный
910823341 | Затвор чугунный, диск- нерж.сталь, с эл.приводом Bernard 380 В, межфланцевый, Ру 16, Тмакс. =120 °С, SYLAX, Ду 65, Danfoss 149G041711 | 100000 | 101000 | 101020 | Danfoss | [5 empty] | Да | [12 empty] | межфланцевое | [9 empty] | Да | [6 empty] | 65 | [8 empty] | 16 | [28 empty] | Дания | [20 empty] | затвор чугунный
910823342 | Затвор чугунный, диск- нерж.сталь, с эл.приводом Bernard 380 В, межфланцевый, Ру 16, Тмакс. =120 °С, SYLAX, Ду 80, Danfoss 149G041196 | 100000 | 101000 | 101020 | Danfoss | [5 empty] | Да | [12 empty] | межфланцевое | [9 empty] | Да | [6 empty] | 80 | [8 empty] | 16 | [28 empty] | Дания | [20 empty] | затвор чугунный
910823343 | Затвор чугунный, диск- нерж.сталь, с эл.приводом Bernard 380 В, межфланцевый, Ру 16, Тмакс. =120 °С, SYLAX, Ду 100, Danfoss 149G085685 | 100000 | 101000 | 101020 | Danfoss | [5 empty] | Да | [12 empty] | межфланцевое | [9 empty] | Да | [6 empty] | 100 | [8 empty] | 16 | [28 empty] | Дания | [20 empty] | затвор чугунный
910823344 | Затвор чугунный, диск- нерж.сталь, с эл.приводом Bernard 380 В, межфланцевый, Ру 16, Тмакс. =120 °С, SYLAX, Ду 125, Danfoss 149G088515 | 100000 | 101000 | 101020 | Danfoss | [5 empty] | Да | [12 empty] | межфланцевое | [9 empty] | Да | [6 empty] | 125 | [8 empty] | 16 | [28 empty] | Дания | [20 empty] | затвор чугунный
910823345 | Затвор чугунный, диск- нерж.сталь, с эл.приводом Bernard 380 В, межфланцевый, Ру 16, Тмакс. =120 °С, SYLAX, Ду 150, Danfoss 149G089768 | 100000 | 101000 | 101020 | Danfoss | [5 empty] | Да | [12 empty] | межфланцевое | [9 empty] | Да | [6 empty] | 150 | [8 empty] | 16 | [28 empty] | Дания | [20 empty] | затвор чугунный
910823346 | Затвор чугунный, диск- нерж.сталь, с эл.приводом Bernard 380 В, межфланцевый, Ру 16, Тмакс. =120 °С, SYLAX, Ду 200, Danfoss 149G075886 | 100000 | 101000 | 101020 | Danfoss | [5 empty] | Да | [12 empty] | межфланцевое | [9 empty] | Да | [6 empty] | 200 | [8 empty] | 16 | [28 empty] | Дания | [20 empty] | затвор чугунный
910823347 | Затвор чугунный, диск- нерж.сталь, с эл.приводом Bernard 380 В, межфланцевый, Ру 16, Тмакс. =120 °С, SYLAX, Ду 250, Danfoss 149G070238 | 100000 | 101000 | 101020 | Danfoss | [5 empty] | Да | [12 empty] | межфланцевое | [9 empty] | Да | [6 empty] | 250 | [8 empty] | 16 | [28 empty] | Дания | [20 empty] | затвор чугунный
910823348 | Затвор чугунный, диск- нерж.сталь, с эл.приводом Bernard 380 В, межфланцевый, Ру 16, Тмакс. =120 °С, SYLAX, Ду 300, Danfoss 149G082078 | 100000 | 101000 | 101020 | Danfoss | [5 empty] | Да | [12 empty] | межфланцевое | [9 empty] | Да | [6 empty] | 300 | [8 empty] | 16 | [28 empty] | Дания | [20 empty] | затвор чугунный
910823349 | Затвор чугунный, диск- нерж.сталь, с эл.приводом Bernard 380 В, межфланцевый, Ру 16, Тмакс. =120 °С, SYLAX, Ду 350, Danfoss 149G075933 | 100000 | 101000 | 101020 | Danfoss | [5 empty] | Да | [12 empty] | межфланцевое | [9 empty] | Да | [6 empty] | 350 | [8 empty] | 16 | [28 empty] | Дания | [20 empty] | затвор чугунный
910823350 | Затвор чугунный, диск- нерж.сталь, с эл.приводом Bernard 380 В, межфланцевый, Ру 16, Тмакс. =120 °С, SYLAX, Ду 400, Danfoss 149G082051 | 100000 | 101000 | 101020 | Danfoss | [5 empty] | Да | [12 empty] | межфланцевое | [9 empty] | Да | [6 empty] | 400 | [8 empty] | 16 | [28 empty] | Дания | [20 empty] | затвор чугунный
910823351 | Затвор чугунный, диск- нерж.сталь, с эл.приводом Bernard 380 В, межфланцевый, Ру 16, Тмакс. =120 °С, SYLAX, Ду 450, Danfoss 149G089769 | 100000 | 101000 | 101020 | Danfoss | [5 empty] | Да | [12 empty] | межфланцевое | [9 empty] | Да | [6 empty] | 450 | [8 empty] | 16 | [28 empty] | Дания | [20 empty] | затвор чугунный
910823352 | Затвор чугунный, диск- нерж.сталь, с эл.приводом Bernard 380 В, межфланцевый, Ру 16, Тмакс. =120 °С, SYLAX, Ду 500, Danfoss 149G083569 | 100000 | 101000 | 101020 | Danfoss | [5 empty] | Да | [12 empty] | межфланцевое | [9 empty] | Да | [6 empty] | 500 | [8 empty] | 16 | [28 empty] | Дания | [20 empty] | затвор чугунный
910823353 | Затвор чугунный, диск- нерж.сталь, с эл.приводом Bernard 380 В, межфланцевый, Ру 16, Тмакс. =120 °С, SYLAX, Ду 600, Danfoss 149G089770 | 100000 | 101000 | 101020 | Danfoss | [5 empty] | Да | [12 empty] | межфланцевое | [9 empty] | Да | [6 empty] | 600 | [8 empty] | 16 | [28 empty] | Дания | [20 empty] | затвор чугунный
910823354 | Затвор чугунный, диск- нерж.сталь, с эл.приводом Bernard 380 В, межфланцевый, Ру 16, Тмакс. =120 °С, SYLAX, Ду 700, Danfoss 149G089589 | 100000 | 101000 | 101020 | Danfoss | [5 empty] | Да | [12 empty] | межфланцевое | [9 empty] | Да | [6 empty] | 700 | [8 empty] | 16 | [28 empty] | Дания | [20 empty] | затвор чугунный
910823355 | Затвор чугунный, диск- нерж.сталь, с эл.приводом Bernard 380 В, межфланцевый, Ру 16, Тмакс. =120 °С, SYLAX, Ду 800, Danfoss 149G089539 | 100000 | 101000 | 101020 | Danfoss | [5 empty] | Да | [12 empty] | межфланцевое | [9 empty] | Да | [6 empty] | 800 | [8 empty] | 16 | [28 empty] | Дания | [20 empty] | затвор чугунный
910823356 | Затвор чугунный, диск- нерж.сталь, с эл.приводом Bernard 380 В, межфланцевый, Ру 16, Тмакс. =120 °С, SYLAX, Ду 900, Danfoss 149G089771 | 100000 | 101000 | 101020 | Danfoss | [5 empty] | Да | [12 empty] | межфланцевое | [9 empty] | Да | [6 empty] | 900 | [8 empty] | 16 | [28 empty] | Дания | [20 empty] | затвор чугунный
910823357 | Затвор чугунный, диск- нерж.сталь, с эл.приводом Bernard 380 В, межфланцевый, Ру 16, Тмакс. =120 °С, SYLAX, Ду 1000, Danfoss 149G089772 | 100000 | 101000 | 101020 | Danfoss | [5 empty] | Да | [12 empty] | межфланцевое | [9 empty] | Да | [6 empty] | 1000 | [8 empty] | 16 | [28 empty] | Дания | [20 empty] | затвор чугунный
| Клапаны обратные, предохранительные, регулирующие, балансировочные. | 100000 | 101000 | 101030
151113140 | Клапан приёмный лататунный муфтовый пружинный с нержавеющей сеткой ДУ 15 SGL | 100000 | 101000 | 101030 | SGL |  |  |  |  | латунь | [30 empty] | 15 | [8 empty] | 10 | [28 empty] | КНР | [20 empty] | клапан обр. приемный
151113141 | Клапан приёмный лататунный муфтовый пружинный с нержавеющей сеткой ДУ 20 SGL | 100000 | 101000 | 101030 | SGL |  |  |  |  | латунь | [30 empty] | 20 | [8 empty] | 10 | [28 empty] | КНР | [20 empty] | клапан обр. приемный
151113142 | Клапан приёмный лататунный муфтовый пружинный с нержавеющей сеткой ДУ 25 SGL | 100000 | 101000 | 101030 | SGL |  |  |  |  | латунь | [30 empty] | 25 | [8 empty] | 10 | [28 empty] | КНР | [20 empty] | клапан обр. приемный
151113143 | Клапан приёмный лататунный муфтовый пружинный с нержавеющей сеткой ДУ 32 SGL | 100000 | 101000 | 101030 | SGL |  |  |  |  | латунь | [30 empty] | 32 | [8 empty] | 10 | [28 empty] | КНР | [20 empty] | клапан обр. приемный
151113144 | Клапан приёмный лататунный муфтовый пружинный с нержавеющей сеткой ДУ 40 SGL | 100000 | 101000 | 101030 | SGL |  |  |  |  | латунь | [30 empty] | 40 | [8 empty] | 10 | [28 empty] | КНР | [20 empty] | клапан обр. приемный
151113145 | Клапан приёмный лататунный муфтовый пружинный с нержавеющей сеткой ДУ 50 SGL | 100000 | 101000 | 101030 | SGL |  |  |  |  | латунь | [30 empty] | 50 | [8 empty] | 10 | [28 empty] | КНР | [20 empty] | клапан обр. приемный
151113146 | Клапан приёмный лататунный муфтовый пружинный с нержавеющей сеткой ДУ 65 SGL | 100000 | 101000 | 101030 | SGL |  |  |  |  | латунь | [30 empty] | 65 | [8 empty] | 10 | [28 empty] | КНР | [20 empty] | клапан обр. приемный
151113147 | Клапан приёмный лататунный муфтовый пружинный с нержавеющей сеткой ДУ 80 SGL | 100000 | 101000 | 101030 | SGL |  |  |  |  | латунь | [30 empty] | 80 | [8 empty] | 10 | [28 empty] | КНР | [20 empty] | клапан обр. приемный
151113148 | Клапан приёмный лататунный муфтовый пружинный с нержавеющей сеткой ДУ100 SGL | 100000 | 101000 | 101030 | SGL |  |  |  |  | латунь | [30 empty] | 100 | [8 empty] | 10 | [28 empty] | КНР | [20 empty] | клапан обр. приемный
151113150 | Клапан приёмный лататунный муфтовый пружинный с нержавеющей сеткой ДУ 15 | 100000 | 101000 | 101030 | SEAGULL |  |  |  |  | латунь | [30 empty] | 15 | [8 empty] | 10 | [28 empty] | КНР | [20 empty] | клапан обр. приемный
151113151 | Клапан приёмный лататунный муфтовый пружинный с нержавеющей сеткой ДУ 20 | 100000 | 101000 | 101030 | SEAGULL |  |  |  |  | латунь | [30 empty] | 20 | [8 empty] | 10 | [28 empty] | КНР | [20 empty] | клапан обр. приемный
151113152 | Клапан приёмный лататунный муфтовый пружинный с нержавеющей сеткой ДУ 25 | 100000 | 101000 | 101030 | SEAGULL |  |  |  |  | латунь | [30 empty] | 25 | [8 empty] | 10 | [28 empty] | КНР | [20 empty] | клапан обр. приемный
151113153 | Клапан приёмный лататунный муфтовый пружинный с нержавеющей сеткой ДУ 32 | 100000 | 101000 | 101030 | SEAGULL |  |  |  |  | латунь | [30 empty] | 32 | [8 empty] | 10 | [28 empty] | КНР | [20 empty] | клапан обр. приемный
151113154 | Клапан приёмный лататунный муфтовый пружинный с нержавеющей сеткой ДУ 40 | 100000 | 101000 | 101030 | SEAGULL |  |  |  |  | латунь | [30 empty] | 40 | [8 empty] | 10 | [28 empty] | КНР | [20 empty] | клапан обр. приемный
151113155 | Клапан приёмный лататунный муфтовый пружинный с нержавеющей сеткой ДУ 50 | 100000 | 101000 | 101030 | SEAGULL |  |  |  |  | латунь | [30 empty] | 50 | [8 empty] | 10 | [28 empty] | КНР | [20 empty] | клапан обр. приемный
151113156 | Клапан приёмный лататунный муфтовый пружинный с нержавеющей сеткой ДУ 65 | 100000 | 101000 | 101030 | SEAGULL |  |  |  |  | латунь | [30 empty] | 65 | [8 empty] | 10 | [28 empty] | КНР | [20 empty] | клапан обр. приемный
151113157 | Клапан приёмный лататунный муфтовый пружинный с нержавеющей сеткой ДУ 80 | 100000 | 101000 | 101030 | SEAGULL |  |  |  |  | латунь | [30 empty] | 80 | [8 empty] | 10 | [28 empty] | КНР | [20 empty] | клапан обр. приемный
151113158 | Клапан приёмный лататунный муфтовый пружинный с нержавеющей сеткой ДУ100 | 100000 | 101000 | 101030 | SEAGULL |  |  |  |  | латунь | [30 empty] | 100 | [8 empty] | 10 | [28 empty] | КНР | [20 empty] | клапан обр. приемный
151114000 | Клапан обратный латунный пружинный муфтовый пластиковый шток ДУ 15 РУ10 SGL | 100000 | 101000 | 101030 | SGL |  |  |  |  | латунь | [30 empty] | 15 | [8 empty] | 10 | [28 empty] | КНР | [20 empty] | клапан обратный
151114001 | Клапан обратный латунный пружинный муфтовый пластиковый шток ДУ 20 РУ10 SGL | 100000 | 101000 | 101030 | SGL |  |  |  |  | латунь | [30 empty] | 20 | [8 empty] | 10 | [28 empty] | КНР | [20 empty] | клапан обратный
151114002 | Клапан обратный латунный пружинный муфтовый пластиковый шток ДУ 25 РУ10 SGL | 100000 | 101000 | 101030 | SGL |  |  |  |  | латунь | [30 empty] | 25 | [8 empty] | 10 | [28 empty] | КНР | [20 empty] | клапан обратный
151114003 | Клапан обратный латунный пружинный муфтовый пластиковый шток ДУ 32 РУ10 SGL | 100000 | 101000 | 101030 | SGL |  |  |  |  | латунь | [30 empty] | 32 | [8 empty] | 10 | [28 empty] | КНР | [20 empty] | клапан обратный
151114004 | Клапан обратный латунный пружинный муфтовый пластиковый шток ДУ 40 РУ10 SGL | 100000 | 101000 | 101030 | SGL |  |  |  |  | латунь | [30 empty] | 40 | [8 empty] | 10 | [28 empty] | КНР | [20 empty] | клапан обратный
151114005 | Клапан обратный латунный пружинный муфтовый пластиковый шток ДУ 50 РУ10 SGL | 100000 | 101000 | 101030 | SGL |  |  |  |  | латунь | [30 empty] | 50 | [8 empty] | 10 | [28 empty] | КНР | [20 empty] | клапан обратный
151114006 | Клапан обратный латунный пружинный муфтовый пластиковый шток ДУ 65 РУ10 SGL | 100000 | 101000 | 101030 | SGL |  |  |  |  | латунь | [30 empty] | 65 | [8 empty] | 10 | [28 empty] | КНР | [20 empty] | клапан обратный
151114007 | Клапан обратный латунный пружинный муфтовый пластиковый шток ДУ 80 РУ10 SGL | 100000 | 101000 | 101030 | SGL |  |  |  |  | латунь | [30 empty] | 80 | [8 empty] | 10 | [28 empty] | КНР | [20 empty] | клапан обратный
151114008 | Клапан обратный латунный пружинный муфтовый пластиковый шток ДУ100 РУ10 SGL | 100000 | 101000 | 101030 | SGL |  |  |  |  | латунь | [30 empty] | 100 | [8 empty] | 10 | [28 empty] | КНР | [20 empty] | клапан обратный
151114010 | Клапан обратный латунный пружинный муфтовый пластиковый шток ДУ 15 РУ10 | 100000 | 101000 | 101030 | SEAGULL |  |  |  |  | латунь | [30 empty] | 15 | [8 empty] | 10 | [28 empty] | КНР | [20 empty] | клапан обратный
151114011 | Клапан обратный латунный пружинный муфтовый пластиковый шток ДУ 20 РУ10 | 100000 | 101000 | 101030 | SEAGULL |  |  |  |  | латунь | [30 empty] | 20 | [8 empty] | 10 | [28 empty] | КНР | [20 empty] | клапан обратный
151114012 | Клапан обратный латунный пружинный муфтовый пластиковый шток ДУ 25 РУ10 | 100000 | 101000 | 101030 | SEAGULL |  |  |  |  | латунь | [30 empty] | 25 | [8 empty] | 10 | [28 empty] | КНР | [20 empty] | клапан обратный
151114013 | Клапан обратный латунный пружинный муфтовый пластиковый шток ДУ 32 РУ10 | 100000 | 101000 | 101030 | SEAGULL |  |  |  |  | латунь | [30 empty] | 32 | [8 empty] | 10 | [28 empty] | КНР | [20 empty] | клапан обратный
151114014 | Клапан обратный латунный пружинный муфтовый пластиковый шток ДУ 40 РУ10 | 100000 | 101000 | 101030 | SEAGULL |  |  |  |  | латунь | [30 empty] | 40 | [8 empty] | 10 | [28 empty] | КНР | [20 empty] | клапан обратный
151114015 | Клапан обратный латунный пружинный муфтовый пластиковый шток ДУ 50 РУ10 | 100000 | 101000 | 101030 | SEAGULL |  |  |  |  | латунь | [30 empty] | 50 | [8 empty] | 10 | [28 empty] | КНР | [20 empty] | клапан обратный
151114016 | Клапан обратный латунный пружинный муфтовый пластиковый шток ДУ 65 РУ10 | 100000 | 101000 | 101030 | SEAGULL |  |  |  |  | латунь | [30 empty] | 65 | [8 empty] | 10 | [28 empty] | КНР | [20 empty] | клапан обратный
151114017 | Клапан обратный латунный пружинный муфтовый пластиковый шток ДУ 80 РУ10 | 100000 | 101000 | 101030 | SEAGULL |  |  |  |  | латунь | [30 empty] | 80 | [8 empty] | 10 | [28 empty] | КНР | [20 empty] | клапан обратный
151114018 | Клапан обратный латунный пружинный муфтовый пластиковый шток ДУ100 РУ10 | 100000 | 101000 | 101030 | SEAGULL |  |  |  |  | латунь | [30 empty] | 100 | [8 empty] | 10 | [28 empty] | КНР | [20 empty] | клапан обратный
151114020 | Клапан обратный латунный пружинный муфтовый латунный шток ДУ 15 РУ10 SGL | 100000 | 101000 | 101030 | SGL |  |  |  |  | латунь | [30 empty] | 15 | [8 empty] | 10 | [28 empty] | КНР | [20 empty] | клапан обратный
151114021 | Клапан обратный латунный пружинный муфтовый латунный шток ДУ 20 РУ10 SGL | 100000 | 101000 | 101030 | SGL |  |  |  |  | латунь | [30 empty] | 20 | [8 empty] | 10 | [28 empty] | КНР | [20 empty] | клапан обратный
151114022 | Клапан обратный латунный пружинный муфтовый латунный шток ДУ 25 РУ10 SGL | 100000 | 101000 | 101030 | SGL |  |  |  |  | латунь | [30 empty] | 25 | [8 empty] | 10 | [28 empty] | КНР | [20 empty] | клапан обратный
151114023 | Клапан обратный латунный пружинный муфтовый латунный шток ДУ 32 РУ10 SGL | 100000 | 101000 | 101030 | SGL |  |  |  |  | латунь | [30 empty] | 32 | [8 empty] | 10 | [28 empty] | КНР | [20 empty] | клапан обратный
151114024 | Клапан обратный латунный пружинный муфтовый латунный шток ДУ 40 РУ10 SGL | 100000 | 101000 | 101030 | SGL |  |  |  |  | латунь | [30 empty] | 40 | [8 empty] | 10 | [28 empty] | КНР | [20 empty] | клапан обратный
151114025 | Клапан обратный латунный пружинный муфтовый латунный шток ДУ 50 РУ10 SGL | 100000 | 101000 | 101030 | SGL |  |  |  |  | латунь | [30 empty] | 50 | [8 empty] | 10 | [28 empty] | КНР | [20 empty] | клапан обратный
151114030 | Клапан обратный латунный пружинный муфтовый латунный шток ДУ 15 РУ10 | 100000 | 101000 | 101030 | SEAGULL |  |  |  |  | латунь | [30 empty] | 15 | [8 empty] | 10 | [28 empty] | КНР | [20 empty] | клапан обратный
151114031 | Клапан обратный латунный пружинный муфтовый латунный шток ДУ 20 РУ10 | 100000 | 101000 | 101030 | SEAGULL |  |  |  |  | латунь | [30 empty] | 20 | [8 empty] | 10 | [28 empty] | КНР | [20 empty] | клапан обратный
151114032 | Клапан обратный латунный пружинный муфтовый латунный шток ДУ 25 РУ10 | 100000 | 101000 | 101030 | SEAGULL |  |  |  |  | латунь | [30 empty] | 25 | [8 empty] | 10 | [28 empty] | КНР | [20 empty] | клапан обратный
151114033 | Клапан обратный латунный пружинный муфтовый латунный шток ДУ 32 РУ10 | 100000 | 101000 | 101030 | SEAGULL |  |  |  |  | латунь | [30 empty] | 32 | [8 empty] | 10 | [28 empty] | КНР | [20 empty] | клапан обратный
151114034 | Клапан обратный латунный пружинный муфтовый латунный шток ДУ 40 РУ10 | 100000 | 101000 | 101030 | SEAGULL |  |  |  |  | латунь | [30 empty] | 40 | [8 empty] | 10 | [28 empty] | КНР | [20 empty] | клапан обратный
151114035 | Клапан обратный латунный пружинный муфтовый латунный шток ДУ 50 РУ10 | 100000 | 101000 | 101030 | SEAGULL |  |  |  |  | латунь | [30 empty] | 50 | [8 empty] | 10 | [28 empty] | КНР | [20 empty] | клапан обратный
151114060 | Клапан обратный поворотный муфтовый латунный ДУ 15 РУ16 SGL | 100000 | 101000 | 101030 | SGL |  |  |  |  | латунь | [30 empty] | 15 | [8 empty] | 16 | [28 empty] | КНР | [20 empty] | клапан обратный
151114061 | Клапан обратный поворотный муфтовый латунный ДУ 20 РУ16 SGL | 100000 | 101000 | 101030 | SGL |  |  |  |  | латунь | [30 empty] | 20 | [8 empty] | 16 | [28 empty] | КНР | [20 empty] | клапан обратный
151114062 | Клапан обратный поворотный муфтовый латунный ДУ 25 РУ16 SGL | 100000 | 101000 | 101030 | SGL |  |  |  |  | латунь | [30 empty] | 25 | [8 empty] | 16 | [28 empty] | КНР | [20 empty] | клапан обратный
151114063 | Клапан обратный поворотный муфтовый латунный ДУ 32 РУ16 SGL | 100000 | 101000 | 101030 | SGL |  |  |  |  | латунь | [30 empty] | 32 | [8 empty] | 16 | [28 empty] | КНР | [20 empty] | клапан обратный
151114064 | Клапан обратный поворотный муфтовый латунный ДУ 40 РУ16 SGL | 100000 | 101000 | 101030 | SGL |  |  |  |  | латунь | [30 empty] | 40 | [8 empty] | 16 | [28 empty] | КНР | [20 empty] | клапан обратный
151114065 | Клапан обратный поворотный муфтовый латунный ДУ 50 РУ16 SGL | 100000 | 101000 | 101030 | SGL |  |  |  |  | латунь | [30 empty] | 50 | [8 empty] | 16 | [28 empty] | КНР | [20 empty] | клапан обратный
151114066 | Клапан обратный поворотный муфтовый латунный ДУ 65 РУ16 SGL | 100000 | 101000 | 101030 | SGL |  |  |  |  | латунь | [30 empty] | 65 | [8 empty] | 16 | [28 empty] | КНР | [20 empty] | клапан обратный
151114067 | Клапан обратный поворотный муфтовый латунный ДУ 80 РУ16 SGL | 100000 | 101000 | 101030 | SGL |  |  |  |  | латунь | [30 empty] | 80 | [8 empty] | 16 | [28 empty] | КНР | [20 empty] | клапан обратный
151114068 | Клапан обратный поворотный муфтовый латунный ДУ100 РУ16 SGL | 100000 | 101000 | 101030 | SGL |  |  |  |  | латунь | [30 empty] | 100 | [8 empty] | 16 | [28 empty] | КНР | [20 empty] | клапан обратный
151114070 | Клапан обратный поворотный муфтовый латунный ДУ 15 РУ16 | 100000 | 101000 | 101030 | SEAGULL |  |  |  |  | латунь | [30 empty] | 15 | [8 empty] | 16 | [28 empty] | КНР | [20 empty] | клапан обратный
151114071 | Клапан обратный поворотный муфтовый латунный ДУ 20 РУ16 | 100000 | 101000 | 101030 | SEAGULL |  |  |  |  | латунь | [30 empty] | 20 | [8 empty] | 16 | [28 empty] | КНР | [20 empty] | клапан обратный
151114072 | Клапан обратный поворотный муфтовый латунный ДУ 25 РУ16 | 100000 | 101000 | 101030 | SEAGULL |  |  |  |  | латунь | [30 empty] | 25 | [8 empty] | 16 | [28 empty] | КНР | [20 empty] | клапан обратный
151114073 | Клапан обратный поворотный муфтовый латунный ДУ 32 РУ16 | 100000 | 101000 | 101030 | SEAGULL |  |  |  |  | латунь | [30 empty] | 32 | [8 empty] | 16 | [28 empty] | КНР | [20 empty] | клапан обратный
151114074 | Клапан обратный поворотный муфтовый латунный ДУ 40 РУ16 | 100000 | 101000 | 101030 | SEAGULL |  |  |  |  | латунь | [30 empty] | 40 | [8 empty] | 16 | [28 empty] | КНР | [20 empty] | клапан обратный
151114075 | Клапан обратный поворотный муфтовый латунный ДУ 50 РУ16 | 100000 | 101000 | 101030 | SEAGULL |  |  |  |  | латунь | [30 empty] | 50 | [8 empty] | 16 | [28 empty] | КНР | [20 empty] | клапан обратный
151114076 | Клапан обратный поворотный муфтовый латунный ДУ 65 РУ16 | 100000 | 101000 | 101030 | SEAGULL |  |  |  |  | латунь | [30 empty] | 65 | [8 empty] | 16 | [28 empty] | КНР | [20 empty] | клапан обратный
151114077 | Клапан обратный поворотный муфтовый латунный ДУ 80 РУ16 | 100000 | 101000 | 101030 | SEAGULL |  |  |  |  | латунь | [30 empty] | 80 | [8 empty] | 16 | [28 empty] | КНР | [20 empty] | клапан обратный
151114078 | Клапан обратный поворотный муфтовый латунный ДУ100 РУ16 | 100000 | 101000 | 101030 | SEAGULL |  |  |  |  | латунь | [30 empty] | 100 | [8 empty] | 16 | [28 empty] | КНР | [20 empty] | клапан обратный
151200505 | Клапан обратный однотипный 19ч21бр ДУ 50 РУ16 стяжной | 100000 | 101000 | 101030 | МЕГАСТРОЙ |  |  |  |  | чугун | [30 empty] | 50 | [8 empty] | 16 | [28 empty] | РФ | [20 empty] | клапан обратный
151200507 | Клапан обратный однотипный 19ч21бр ДУ 80 РУ16 стяжной | 100000 | 101000 | 101030 | МЕГАСТРОЙ |  |  |  |  | чугун | [30 empty] | 80 | [8 empty] | 16 | [28 empty] | РФ | [20 empty] | клапан обратный
151200508 | Клапан обратный однотипный 19ч21бр ДУ100 РУ16 стяжной | 100000 | 101000 | 101030 | МЕГАСТРОЙ |  |  |  |  | чугун | [30 empty] | 100 | [8 empty] | 16 | [28 empty] | РФ | [20 empty] | клапан обратный
151200510 | Клапан обратный однотипный 19ч21бр ДУ150 РУ16 стяжной | 100000 | 101000 | 101030 | МЕГАСТРОЙ |  |  |  |  | чугун | [30 empty] | 150 | [8 empty] | 16 | [28 empty] | РФ | [20 empty] | клапан обратный
151200511 | Клапан обратный однотипный 19ч21бр ДУ200 РУ16 стяжной | 100000 | 101000 | 101030 | МЕГАСТРОЙ |  |  |  |  | чугун | [30 empty] | 200 | [8 empty] | 16 | [28 empty] | РФ | [20 empty] | клапан обратный
151200512 | Клапан обратный однотипный 19ч21бр ДУ250 РУ16 стяжной | 100000 | 101000 | 101030 | МЕГАСТРОЙ |  |  |  |  | чугун | [30 empty] | 250 | [8 empty] | 16 | [28 empty] | РФ | [20 empty] | клапан обратный
151200554 | Клапан обратный чугунный 2диск. ДУ 40 РУ16 стяжной ЧАЗ | 100000 | 101000 | 101030 | ЧАЗ |  |  |  |  | чугун | [30 empty] | 40 | [8 empty] | 16 | [28 empty] | КНР | [20 empty] | клапан обратный
151200555 | Клапан обратный чугунный 2диск. ДУ 50 РУ16 стяжной ЧАЗ | 100000 | 101000 | 101030 | ЧАЗ |  |  |  |  | чугун | [30 empty] | 50 | [8 empty] | 16 | [28 empty] | КНР | [20 empty] | клапан обратный
151200556 | Клапан обратный чугунный 2диск. ДУ 65 РУ16 стяжной ЧАЗ | 100000 | 101000 | 101030 | ЧАЗ |  |  |  |  | чугун | [30 empty] | 65 | [8 empty] | 16 | [28 empty] | КНР | [20 empty] | клапан обратный
151200557 | Клапан обратный чугунный 2диск. ДУ 80 РУ16 стяжной ЧАЗ | 100000 | 101000 | 101030 | ЧАЗ |  |  |  |  | чугун | [30 empty] | 80 | [8 empty] | 16 | [28 empty] | КНР | [20 empty] | клапан обратный
151200558 | Клапан обратный чугунный 2диск. ДУ100 РУ16 стяжной ЧАЗ | 100000 | 101000 | 101030 | ЧАЗ |  |  |  |  | чугун | [30 empty] | 100 | [8 empty] | 16 | [28 empty] | КНР | [20 empty] | клапан обратный
151200559 | Клапан обратный чугунный 2диск. ДУ125 РУ16 стяжной ЧАЗ | 100000 | 101000 | 101030 | ЧАЗ |  |  |  |  | чугун | [30 empty] | 125 | [8 empty] | 16 | [28 empty] | КНР | [20 empty] | клапан обратный
151200560 | Клапан обратный чугунный 2диск. ДУ150 РУ16 стяжной ЧАЗ | 100000 | 101000 | 101030 | ЧАЗ |  |  |  |  | чугун | [30 empty] | 150 | [8 empty] | 16 | [28 empty] | КНР | [20 empty] | клапан обратный
151200561 | Клапан обратный чугунный 2диск. ДУ200 РУ16 стяжной ЧАЗ | 100000 | 101000 | 101030 | ЧАЗ |  |  |  |  | чугун | [30 empty] | 200 | [8 empty] | 16 | [28 empty] | КНР | [20 empty] | клапан обратный
151200562 | Клапан обратный чугунный 2диск. ДУ250 РУ16 стяжной ЧАЗ | 100000 | 101000 | 101030 | ЧАЗ |  |  |  |  | чугун | [30 empty] | 250 | [8 empty] | 16 | [28 empty] | КНР | [20 empty] | клапан обратный
151200563 | Клапан обратный чугунный 2диск. ДУ300 РУ16 стяжной ЧАЗ | 100000 | 101000 | 101030 | ЧАЗ |  |  |  |  | чугун | [30 empty] | 300 | [8 empty] | 16 | [28 empty] | КНР | [20 empty] | клапан обратный
151200565 | Клапан обратный чугунный 2диск. ДУ400 РУ16 стяжной ЧАЗ | 100000 | 101000 | 101030 | ЧАЗ |  |  |  |  | чугун | [30 empty] | 400 | [8 empty] | 16 | [28 empty] | КНР | [20 empty] | клапан обратный
151200733 | Клапан обратный 16кч9п ДУ32 РУ25 фланцевый до 225гр. подъём. | 100000 | 101000 | 101030 | прочее |  |  |  |  | чугун | [30 empty] | 32 | [8 empty] | 25 | [28 empty] | РФ | [20 empty] | клапан обратный
151200734 | Клапан обратный 16кч9п ДУ40 РУ25 фланцевый до 225гр. подъём. | 100000 | 101000 | 101030 | прочее |  |  |  |  | чугун | [30 empty] | 40 | [8 empty] | 25 | [28 empty] | РФ | [20 empty] | клапан обратный
151200735 | Клапан обратный 16кч9п ДУ50 РУ25 фланцевый до 225гр. подъём. | 100000 | 101000 | 101030 | прочее |  |  |  |  | чугун | [30 empty] | 50 | [8 empty] | 25 | [28 empty] | РФ | [20 empty] | клапан обратный
151200736 | Клапан обратный 16кч9п ДУ65 РУ25 фланцевый до 225гр. подъём. | 100000 | 101000 | 101030 | прочее |  |  |  |  | чугун | [30 empty] | 65 | [8 empty] | 25 | [28 empty] | РФ | [20 empty] | клапан обратный
151200737 | Клапан обратный 16кч9п ДУ80 РУ25 фланцевый до 225гр. подъём. | 100000 | 101000 | 101030 | прочее |  |  |  |  | чугун | [30 empty] | 80 | [8 empty] | 25 | [28 empty] | РФ | [20 empty] | клапан обратный
151200905 | Клапан приёмный 16ч42р ДУ 50 РУ2,5 фланцевый с сеткой | 100000 | 101000 | 101030 | прочее |  |  |  |  | чугун | [30 empty] | 50 | [8 empty] | 2,5 | [28 empty] | РФ | [20 empty] | клапан обр. приемный
151200907 | Клапан приёмный 16ч42р ДУ 80 РУ2,5 фланцевый с сеткой | 100000 | 101000 | 101030 | прочее |  |  |  |  | чугун | [30 empty] | 80 | [8 empty] | 2,5 | [28 empty] | РФ | [20 empty] | клапан обр. приемный
151200908 | Клапан приёмный 16ч42р ДУ100 РУ2,5 фланцевый с сеткой | 100000 | 101000 | 101030 | прочее |  |  |  |  | чугун | [30 empty] | 100 | [8 empty] | 2,5 | [28 empty] | РФ | [20 empty] | клапан обр. приемный
151200910 | Клапан приёмный 16ч42р ДУ150 РУ2,5 фланцевый с сеткой | 100000 | 101000 | 101030 | прочее |  |  |  |  | чугун | [30 empty] | 150 | [8 empty] | 2,5 | [28 empty] | РФ | [20 empty] | клапан обр. приемный
151200911 | Клапан приёмный 16ч42р ДУ200 РУ2,5 фланцевый с сеткой | 100000 | 101000 | 101030 | прочее |  |  |  |  | чугун | [30 empty] | 200 | [8 empty] | 2,5 | [28 empty] | РФ | [20 empty] | клапан обр. приемный
151200912 | Клапан приёмный 16ч42р ДУ250 РУ2,5 фланцевый с сеткой | 100000 | 101000 | 101030 | прочее |  |  |  |  | чугун | [30 empty] | 250 | [8 empty] | 2,5 | [28 empty] | РФ | [20 empty] | клапан обр. приемный
151200913 | Клапан приёмный 16ч42р ДУ300 РУ2,5 фланцевый с сеткой | 100000 | 101000 | 101030 | прочее |  |  |  |  | чугун | [30 empty] | 300 | [8 empty] | 2,5 | [28 empty] | РФ | [20 empty] | клапан обр. приемный
151200915 | Клапан приёмный 16ч42р ДУ400 РУ2,5 фланцевый с сеткой | 100000 | 101000 | 101030 | прочее |  |  |  |  | чугун | [30 empty] | 400 | [8 empty] | 2,5 | [28 empty] | РФ | [20 empty] | клапан обр. приемный
151201403 | Клапан обратный 16ч6п ДУ 32 РУ16 фланцевый до 225гр. подъём. | 100000 | 101000 | 101030 | прочее |  |  |  |  | чугун | [30 empty] | 32 | [8 empty] | 16 | [28 empty] | КНР | [20 empty] | клапан обратный
151201404 | Клапан обратный 16ч6п ДУ 40 РУ16 фланцевый до 225гр. подъём. | 100000 | 101000 | 101030 | прочее |  |  |  |  | чугун | [30 empty] | 40 | [8 empty] | 16 | [28 empty] | КНР | [20 empty] | клапан обратный
151201405 | Клапан обратный 16ч6п ДУ 50 РУ16 фланцевый до 225гр. подъём. | 100000 | 101000 | 101030 | прочее |  |  |  |  | чугун | [30 empty] | 50 | [8 empty] | 16 | [28 empty] | КНР | [20 empty] | клапан обратный
151201406 | Клапан обратный 16ч6п ДУ 65 РУ16 фланцевый до 225гр. подъём. | 100000 | 101000 | 101030 | прочее |  |  |  |  | чугун | [30 empty] | 65 | [8 empty] | 16 | [28 empty] | КНР | [20 empty] | клапан обратный
151201407 | Клапан обратный 16ч6п ДУ 80 РУ16 фланцевый до 225гр. подъём. | 100000 | 101000 | 101030 | прочее |  |  |  |  | чугун | [30 empty] | 80 | [8 empty] | 16 | [28 empty] | КНР | [20 empty] | клапан обратный
151201408 | Клапан обратный 16ч6п ДУ100 РУ16 фланцевый до 225гр. подъём. | 100000 | 101000 | 101030 | прочее |  |  |  |  | чугун | [30 empty] | 100 | [8 empty] | 16 | [28 empty] | КНР | [20 empty] | клапан обратный
151201410 | Клапан обратный 16ч6п ДУ150 РУ16 фланцевый до 225гр. подъём. | 100000 | 101000 | 101030 | прочее |  |  |  |  | чугун | [30 empty] | 150 | [8 empty] | 16 | [28 empty] | КНР | [20 empty] | клапан обратный
151201411 | Клапан обратный 16ч6п ДУ200 РУ16 фланцевый до 225гр. подъём. | 100000 | 101000 | 101030 | прочее |  |  |  |  | чугун | [30 empty] | 200 | [8 empty] | 16 | [28 empty] | КНР | [20 empty] | клапан обратный
151214505 | Клапан обратный чугунный 2диск.нж.ДУ 50 РУ16 стяжной Seagull | 100000 | 101000 | 101030 | SEAGULL |  |  |  |  | чугун | [30 empty] | 50 | [8 empty] | 16 | [28 empty] | КНР | [20 empty] | клапан обратный
151214506 | Клапан обратный чугунный 2диск.нж.ДУ 65 РУ16 стяжной Seagull | 100000 | 101000 | 101030 | SEAGULL |  |  |  |  | чугун | [30 empty] | 65 | [8 empty] | 16 | [28 empty] | КНР | [20 empty] | клапан обратный
151214507 | Клапан обратный чугунный 2диск.нж.ДУ 80 РУ16 стяжной Seagull | 100000 | 101000 | 101030 | SEAGULL |  |  |  |  | чугун | [30 empty] | 80 | [8 empty] | 16 | [28 empty] | КНР | [20 empty] | клапан обратный
151214508 | Клапан обратный чугунный 2диск.нж.ДУ100 РУ16 стяжной Seagull | 100000 | 101000 | 101030 | SEAGULL |  |  |  |  | чугун | [30 empty] | 100 | [8 empty] | 16 | [28 empty] | КНР | [20 empty] | клапан обратный
151214509 | Клапан обратный чугунный 2диск.нж.ДУ125 РУ16 стяжной Seagull | 100000 | 101000 | 101030 | SEAGULL |  |  |  |  | чугун | [30 empty] | 125 | [8 empty] | 16 | [28 empty] | КНР | [20 empty] | клапан обратный
151214510 | Клапан обратный чугунный 2диск.нж.ДУ150 РУ16 стяжной Seagull | 100000 | 101000 | 101030 | SEAGULL |  |  |  |  | чугун | [30 empty] | 150 | [8 empty] | 16 | [28 empty] | КНР | [20 empty] | клапан обратный
151214511 | Клапан обратный чугунный 2диск.нж.ДУ200 РУ16 стяжной Seagull | 100000 | 101000 | 101030 | SEAGULL |  |  |  |  | чугун | [30 empty] | 200 | [8 empty] | 16 | [28 empty] | КНР | [20 empty] | клапан обратный
151214512 | Клапан обратный чугунный 2диск.нж.ДУ250 РУ16 стяжной Seagull | 100000 | 101000 | 101030 | SEAGULL |  |  |  |  | чугун | [30 empty] | 250 | [8 empty] | 16 | [28 empty] | КНР | [20 empty] | клапан обратный
151214513 | Клапан обратный чугунный 2диск.нж.ДУ300 РУ16 стяжной Seagull | 100000 | 101000 | 101030 | SEAGULL |  |  |  |  | чугун | [30 empty] | 300 | [8 empty] | 16 | [28 empty] | КНР | [20 empty] | клапан обратный
151300034 | Клапан обратный 1диск. 19с80р ДУ 40 РУ16 стяжной Seagull | 100000 | 101000 | 101030 | SEAGULL |  |  |  |  | сталь | [30 empty] | 40 | [8 empty] | 16 | [28 empty] | КНР | [20 empty] | клапан обратный
151300035 | Клапан обратный 1диск. 19с80р ДУ 50 РУ16 стяжной Seagull | 100000 | 101000 | 101030 | SEAGULL |  |  |  |  | сталь | [30 empty] | 50 | [8 empty] | 16 | [28 empty] | КНР | [20 empty] | клапан обратный
151300036 | Клапан обратный 1диск. 19с80р ДУ 65 РУ16 стяжной Seagull | 100000 | 101000 | 101030 | SEAGULL |  |  |  |  | сталь | [30 empty] | 65 | [8 empty] | 16 | [28 empty] | КНР | [20 empty] | клапан обратный
151300037 | Клапан обратный 1диск. 19с80р ДУ 80 РУ16 стяжной Seagull | 100000 | 101000 | 101030 | SEAGULL |  |  |  |  | сталь | [30 empty] | 80 | [8 empty] | 16 | [28 empty] | КНР | [20 empty] | клапан обратный
151300038 | Клапан обратный 1диск. 19с80р ДУ100 РУ16 стяжной Seagull | 100000 | 101000 | 101030 | SEAGULL |  |  |  |  | сталь | [30 empty] | 100 | [8 empty] | 16 | [28 empty] | КНР | [20 empty] | клапан обратный
151300039 | Клапан обратный 1диск. 19с80р ДУ125 РУ16 стяжной Seagull | 100000 | 101000 | 101030 | SEAGULL |  |  |  |  | сталь | [30 empty] | 125 | [8 empty] | 16 | [28 empty] | КНР | [20 empty] | клапан обратный
151300040 | Клапан обратный 1диск. 19с80р ДУ150 РУ16 стяжной Seagull | 100000 | 101000 | 101030 | SEAGULL |  |  |  |  | сталь | [30 empty] | 150 | [8 empty] | 16 | [28 empty] | КНР | [20 empty] | клапан обратный
151300041 | Клапан обратный 1диск. 19с80р ДУ200 РУ16 стяжной Seagull | 100000 | 101000 | 101030 | SEAGULL |  |  |  |  | сталь | [30 empty] | 200 | [8 empty] | 16 | [28 empty] | КНР | [20 empty] | клапан обратный
151300042 | Клапан обратный 1диск. 19с80р ДУ250 РУ16 стяжной Seagull | 100000 | 101000 | 101030 | SEAGULL |  |  |  |  | сталь | [30 empty] | 250 | [8 empty] | 16 | [28 empty] | КНР | [20 empty] | клапан обратный
151300043 | Клапан обратный 1диск. 19с80р ДУ300 РУ16 стяжной Seagull | 100000 | 101000 | 101030 | SEAGULL |  |  |  |  | сталь | [30 empty] | 300 | [8 empty] | 16 | [28 empty] | КНР | [20 empty] | клапан обратный
152300010 | Клапан 17с28нж ДУ50 РУ16 пружинный №0 0,5-1,5 | 100000 | 101000 | 101030 | Арма-Пром |  |  |  |  | сталь | [30 empty] | 50 | [8 empty] | 16 | [28 empty] | рф | [20 empty] | клапан предохранительный
152300011 | Клапан 17с28нж ДУ50 РУ16 пружинный №1 1,5-3,5 | 100000 | 101000 | 101030 | Арма-Пром |  |  |  |  | сталь | [30 empty] | 50 | [8 empty] | 16 | [28 empty] | рф | [20 empty] | клапан предохранительный
152300012 | Клапан 17с28нж ДУ50 РУ16 пружинный №2 3,5-7 | 100000 | 101000 | 101030 | Арма-Пром |  |  |  |  | сталь | [30 empty] | 50 | [8 empty] | 16 | [28 empty] | рф | [20 empty] | клапан предохранительный
152300013 | Клапан 17с28нж ДУ50 РУ16 пружинный №3 7-10 | 100000 | 101000 | 101030 | Арма-Пром |  |  |  |  | сталь | [30 empty] | 50 | [8 empty] | 16 | [28 empty] | рф | [20 empty] | клапан предохранительный
152300014 | Клапан 17с28нж ДУ50 РУ16 пружинный №4 10-16 | 100000 | 101000 | 101030 | Арма-Пром |  |  |  |  | сталь | [30 empty] | 50 | [8 empty] | 16 | [28 empty] | рф | [20 empty] | клапан предохранительный
152300015 | Клапан 17с28нж ДУ50 РУ16 пружинный с предв.настр. | 100000 | 101000 | 101030 | Арма-Пром |  |  |  |  | сталь | [30 empty] | 50 | [8 empty] | 16 | [28 empty] | рф | [20 empty] | клапан предохранительный
152300020 | Клапан 17с28нж ДУ80 РУ16 пружинный №0 0,5-1,5 | 100000 | 101000 | 101030 | Арма-Пром |  |  |  |  | сталь | [30 empty] | 80 | [8 empty] | 16 | [28 empty] | рф | [20 empty] | клапан предохранительный
152300021 | Клапан 17с28нж ДУ80 РУ16 пружинный №1 1,5-3,5 | 100000 | 101000 | 101030 | Арма-Пром |  |  |  |  | сталь | [30 empty] | 80 | [8 empty] | 16 | [28 empty] | рф | [20 empty] | клапан предохранительный
152300022 | Клапан 17с28нж ДУ80 РУ16 пружинный №2 3,5-7 | 100000 | 101000 | 101030 | Арма-Пром |  |  |  |  | сталь | [30 empty] | 80 | [8 empty] | 16 | [28 empty] | рф | [20 empty] | клапан предохранительный
152300023 | Клапан 17с28нж ДУ80 РУ16 пружинный №3 7-10 | 100000 | 101000 | 101030 | Арма-Пром |  |  |  |  | сталь | [30 empty] | 80 | [8 empty] | 16 | [28 empty] | рф | [20 empty] | клапан предохранительный
152300024 | Клапан 17с28нж ДУ80 РУ16 пружинный №4 10-16 | 100000 | 101000 | 101030 | Арма-Пром |  |  |  |  | сталь | [30 empty] | 80 | [8 empty] | 16 | [28 empty] | рф | [20 empty] | клапан предохранительный
152300025 | Клапан 17с28нж ДУ80 РУ16 пружинный с предв.настр. | 100000 | 101000 | 101030 | Арма-Пром |  |  |  |  | сталь | [30 empty] | 80 | [8 empty] | 16 | [28 empty] | рф | [20 empty] | клапан предохранительный
153100064 | Клапан 17с6нж ДУ100 РУ16 пружинный 4,5-8,5 | 100000 | 101000 | 101030 | прочее |  |  |  |  | сталь | [30 empty] | 100 | [8 empty] | 16 | [28 empty] | рф | [20 empty] | клапан предохранительный
15310010 | Клапан СППК4Р (17с25нж) ДУ 25 РУ40 | 100000 | 101000 | 101030 | прочее |  |  |  |  | сталь | [30 empty] | 25 | [8 empty] | 40 | [28 empty] | рф | [20 empty] | клапан предохранительный
15310011 | Клапан СППК4Р (17с21нж) ДУ 50 РУ40 | 100000 | 101000 | 101030 | прочее |  |  |  |  | сталь | [30 empty] | 50 | [8 empty] | 40 | [28 empty] | рф | [20 empty] | клапан предохранительный
154100412 | Клапан 25ч940нж ДУ 25 РУ16 с ST kv 3,2 | 100000 | 101000 | 101030 | Арма-Пром |  |  |  |  | чугун | [30 empty] | 25 | [8 empty] | 16 | [28 empty] | рф | [20 empty] | клапан регулирующий
154100413 | Клапан 25ч940нж ДУ 25 РУ16 с ST kv 4 | 100000 | 101000 | 101030 | Арма-Пром |  |  |  |  | чугун | [30 empty] | 25 | [8 empty] | 16 | [28 empty] | рф | [20 empty] | клапан регулирующий
154100414 | Клапан 25ч940нж ДУ 25 РУ16 с ST kv 6,3 | 100000 | 101000 | 101030 | Арма-Пром |  |  |  |  | чугун | [30 empty] | 25 | [8 empty] | 16 | [28 empty] | рф | [20 empty] | клапан регулирующий
154100415 | Клапан 25ч940нж ДУ 25 РУ16 с ST kv 8 | 100000 | 101000 | 101030 | Арма-Пром |  |  |  |  | чугун | [30 empty] | 25 | [8 empty] | 16 | [28 empty] | рф | [20 empty] | клапан регулирующий
154100416 | Клапан 25ч940нж ДУ 25 РУ16 с ST kv 10 | 100000 | 101000 | 101030 | Арма-Пром |  |  |  |  | чугун | [30 empty] | 25 | [8 empty] | 16 | [28 empty] | рф | [20 empty] | клапан регулирующий
154100417 | Клапан 25ч940нж ДУ 25 РУ16 с ST kv 12,5 | 100000 | 101000 | 101030 | Арма-Пром |  |  |  |  | чугун | [30 empty] | 25 | [8 empty] | 16 | [28 empty] | рф | [20 empty] | клапан регулирующий
154100418 | Клапан 25ч940нж ДУ 25 РУ16 с ST kv 16 | 100000 | 101000 | 101030 | Арма-Пром |  |  |  |  | чугун | [30 empty] | 25 | [8 empty] | 16 | [28 empty] | рф | [20 empty] | клапан регулирующий
154100420 | Клапан 25ч940нж ДУ 40 РУ16 с ST kv 10 | 100000 | 101000 | 101030 | Арма-Пром |  |  |  |  | чугун | [30 empty] | 40 | [8 empty] | 16 | [28 empty] | рф | [20 empty] | клапан регулирующий
154100421 | Клапан 25ч940нж ДУ 40 РУ16 с ST kv 16 | 100000 | 101000 | 101030 | Арма-Пром |  |  |  |  | чугун | [30 empty] | 40 | [8 empty] | 16 | [28 empty] | рф | [20 empty] | клапан регулирующий
154100422 | Клапан 25ч940нж ДУ 40 РУ16 с ST kv 25 | 100000 | 101000 | 101030 | Арма-Пром |  |  |  |  | чугун | [30 empty] | 40 | [8 empty] | 16 | [28 empty] | рф | [20 empty] | клапан регулирующий
154100423 | Клапан 25ч940нж ДУ 40 РУ16 с ST kv 40 | 100000 | 101000 | 101030 | Арма-Пром |  |  |  |  | чугун | [30 empty] | 40 | [8 empty] | 16 | [28 empty] | рф | [20 empty] | клапан регулирующий
154100425 | Клапан 25ч940нж ДУ 50 РУ16 с ST kv 16 | 100000 | 101000 | 101030 | Арма-Пром |  |  |  |  | чугун | [30 empty] | 50 | [8 empty] | 16 | [28 empty] | рф | [20 empty] | клапан регулирующий
154100426 | Клапан 25ч940нж ДУ 50 РУ16 с ST kv 25 | 100000 | 101000 | 101030 | Арма-Пром |  |  |  |  | чугун | [30 empty] | 50 | [8 empty] | 16 | [28 empty] | рф | [20 empty] | клапан регулирующий
154100427 | Клапан 25ч940нж ДУ 50 РУ16 с ST kv 40 | 100000 | 101000 | 101030 | Арма-Пром |  |  |  |  | чугун | [30 empty] | 50 | [8 empty] | 16 | [28 empty] | рф | [20 empty] | клапан регулирующий
154100428 | Клапан 25ч940нж ДУ 50 РУ16 с ST kv 63 | 100000 | 101000 | 101030 | Арма-Пром |  |  |  |  | чугун | [30 empty] | 50 | [8 empty] | 16 | [28 empty] | рф | [20 empty] | клапан регулирующий
154100435 | Клапан 25ч940нж ДУ 80 РУ16 с ST kv 40 | 100000 | 101000 | 101030 | Арма-Пром |  |  |  |  | чугун | [30 empty] | 80 | [8 empty] | 16 | [28 empty] | рф | [20 empty] | клапан регулирующий
154100436 | Клапан 25ч940нж ДУ 80 РУ16 с ST kv 63 | 100000 | 101000 | 101030 | Арма-Пром |  |  |  |  | чугун | [30 empty] | 80 | [8 empty] | 16 | [28 empty] | рф | [20 empty] | клапан регулирующий
154100438 | Клапан 25ч940нж ДУ 80 РУ16 с ST kv100 | 100000 | 101000 | 101030 | Арма-Пром |  |  |  |  | чугун | [30 empty] | 80 | [8 empty] | 16 | [28 empty] | рф | [20 empty] | клапан регулирующий
154100439 | Клапан 25ч940нж ДУ 80 РУ16 с ST kv160 | 100000 | 101000 | 101030 | Арма-Пром |  |  |  |  | чугун | [30 empty] | 80 | [8 empty] | 16 | [28 empty] | рф | [20 empty] | клапан регулирующий
154100600 | Клапан 25ч945п ДУ 15 РУ16 с ST kv 0,16 до 150 градусов | 100000 | 101000 | 101030 | Арма-Пром |  |  |  |  | чугун | [30 empty] | 15 | [8 empty] | 16 | [28 empty] | рф | [20 empty] | клапан регулирующий
154100601 | Клапан 25ч945п ДУ 15 РУ16 с ST kv 0,25 до 150 градусов | 100000 | 101000 | 101030 | Арма-Пром |  |  |  |  | чугун | [30 empty] | 15 | [8 empty] | 16 | [28 empty] | рф | [20 empty] | клапан регулирующий
154100603 | Клапан 25ч945п ДУ 15 РУ16 с ST kv 0,4 до 150 градусов | 100000 | 101000 | 101030 | Арма-Пром |  |  |  |  | чугун | [30 empty] | 15 | [8 empty] | 16 | [28 empty] | рф | [20 empty] | клапан регулирующий
154100604 | Клапан 25ч945п ДУ 15 РУ16 с ST kv 0,63 до 150 градусов | 100000 | 101000 | 101030 | Арма-Пром |  |  |  |  | чугун | [30 empty] | 15 | [8 empty] | 16 | [28 empty] | рф | [20 empty] | клапан регулирующий
154100605 | Клапан 25ч945п ДУ 15 РУ16 с ST kv 1,0 до 150 градусов | 100000 | 101000 | 101030 | Арма-Пром |  |  |  |  | чугун | [30 empty] | 15 | [8 empty] | 16 | [28 empty] | рф | [20 empty] | клапан регулирующий
154100606 | Клапан 25ч945п ДУ 15 РУ16 с ST kv 1,6 до 150 градусов | 100000 | 101000 | 101030 | Арма-Пром |  |  |  |  | чугун | [30 empty] | 15 | [8 empty] | 16 | [28 empty] | рф | [20 empty] | клапан регулирующий
154100607 | Клапан 25ч945п ДУ 15 РУ16 с ST kv 2,5 до 150 градусов | 100000 | 101000 | 101030 | Арма-Пром |  |  |  |  | чугун | [30 empty] | 15 | [8 empty] | 16 | [28 empty] | рф | [20 empty] | клапан регулирующий
154100608 | Клапан 25ч945п ДУ 15 РУ16 с ST kv 3,2 до 150 градусов | 100000 | 101000 | 101030 | Арма-Пром |  |  |  |  | чугун | [30 empty] | 15 | [8 empty] | 16 | [28 empty] | рф | [20 empty] | клапан регулирующий
154100609 | Клапан 25ч945п ДУ 15 РУ16 с ST kv 4,0 до 150 градусов | 100000 | 101000 | 101030 | Арма-Пром |  |  |  |  | чугун | [30 empty] | 15 | [8 empty] | 16 | [28 empty] | рф | [20 empty] | клапан регулирующий
154100610 | Клапан 25ч945п ДУ 25 РУ16 с ST kv 1,6 до 150 градусов | 100000 | 101000 | 101030 | Арма-Пром |  |  |  |  | чугун | [30 empty] | 25 | [8 empty] | 16 | [28 empty] | рф | [20 empty] | клапан регулирующий
154100611 | Клапан 25ч945п ДУ 25 РУ16 с ST kv 2,5 до 150 градусов | 100000 | 101000 | 101030 | Арма-Пром |  |  |  |  | чугун | [30 empty] | 25 | [8 empty] | 16 | [28 empty] | рф | [20 empty] | клапан регулирующий
154100612 | Клапан 25ч945п ДУ 25 РУ16 с ST kv 3,2 до 150 градусов | 100000 | 101000 | 101030 | Арма-Пром |  |  |  |  | чугун | [30 empty] | 25 | [8 empty] | 16 | [28 empty] | рф | [20 empty] | клапан регулирующий
154100613 | Клапан 25ч945п ДУ 25 РУ16 с ST kv 4 до 150 градусов | 100000 | 101000 | 101030 | Арма-Пром |  |  |  |  | чугун | [30 empty] | 25 | [8 empty] | 16 | [28 empty] | рф | [20 empty] | клапан регулирующий
154100614 | Клапан 25ч945п ДУ 25 РУ16 с ST kv 6,3 до 150 градусов | 100000 | 101000 | 101030 | Арма-Пром |  |  |  |  | чугун | [30 empty] | 25 | [8 empty] | 16 | [28 empty] | рф | [20 empty] | клапан регулирующий
154100616 | Клапан 25ч945п ДУ 25 РУ16 с ST kv 10 до 150 градусов | 100000 | 101000 | 101030 | Арма-Пром |  |  |  |  | чугун | [30 empty] | 25 | [8 empty] | 16 | [28 empty] | рф | [20 empty] | клапан регулирующий
154100618 | Клапан 25ч945п ДУ 25 РУ16 с ST kv 16 до 150 градусов | 100000 | 101000 | 101030 | Арма-Пром |  |  |  |  | чугун | [30 empty] | 25 | [8 empty] | 16 | [28 empty] | рф | [20 empty] | клапан регулирующий
154100622 | Клапан 25ч945п ДУ 32 РУ16 с ST kv 16 до 150 градусов | 100000 | 101000 | 101030 | Арма-Пром |  |  |  |  | чугун | [30 empty] | 32 | [8 empty] | 16 | [28 empty] | рф | [20 empty] | клапан регулирующий
154100625 | Клапан 25ч945п ДУ 50 РУ16 с ST kv 16 до 150 градусов | 100000 | 101000 | 101030 | Арма-Пром |  |  |  |  | чугун | [30 empty] | 50 | [8 empty] | 16 | [28 empty] | рф | [20 empty] | клапан регулирующий
154100626 | Клапан 25ч945п ДУ 50 РУ16 с ST kv 25 до 150 градусов | 100000 | 101000 | 101030 | Арма-Пром |  |  |  |  | чугун | [30 empty] | 50 | [8 empty] | 16 | [28 empty] | рф | [20 empty] | клапан регулирующий
154100627 | Клапан 25ч945п ДУ 50 РУ16 с ST kv 40 до 150 градусов | 100000 | 101000 | 101030 | Арма-Пром |  |  |  |  | чугун | [30 empty] | 50 | [8 empty] | 16 | [28 empty] | рф | [20 empty] | клапан регулирующий
154100628 | Клапан 25ч945п ДУ 50 РУ16 с ST kv 63 до 150 градусов | 100000 | 101000 | 101030 | Арма-Пром |  |  |  |  | чугун | [30 empty] | 50 | [8 empty] | 16 | [28 empty] | рф | [20 empty] | клапан регулирующий
154100630 | Клапан 25ч945п ДУ 65 РУ16 с ST kv 25 до 150 градусов | 100000 | 101000 | 101030 | Арма-Пром |  |  |  |  | чугун | [30 empty] | 65 | [8 empty] | 16 | [28 empty] | рф | [20 empty] | клапан регулирующий
154100631 | Клапан 25ч945п ДУ 65 РУ16 с ST kv 40 до 150 градусов | 100000 | 101000 | 101030 | Арма-Пром |  |  |  |  | чугун | [30 empty] | 65 | [8 empty] | 16 | [28 empty] | рф | [20 empty] | клапан регулирующий
154100632 | Клапан 25ч945п ДУ 65 РУ16 с ST kv 63 до 150 градусов | 100000 | 101000 | 101030 | Арма-Пром |  |  |  |  | чугун | [30 empty] | 65 | [8 empty] | 16 | [28 empty] | рф | [20 empty] | клапан регулирующий
154100633 | Клапан 25ч945п ДУ 65 РУ16 с ST kv100 до 150 градусов | 100000 | 101000 | 101030 | Арма-Пром |  |  |  |  | чугун | [30 empty] | 65 | [8 empty] | 16 | [28 empty] | рф | [20 empty] | клапан регулирующий
154100635 | Клапан 25ч945п ДУ 80 РУ16 с ST kv 40 до 150 градусов | 100000 | 101000 | 101030 | Арма-Пром |  |  |  |  | чугун | [30 empty] | 80 | [8 empty] | 16 | [28 empty] | рф | [20 empty] | клапан регулирующий
154100636 | Клапан 25ч945п ДУ 80 РУ16 с ST kv 63 до 150 градусов | 100000 | 101000 | 101030 | Арма-Пром |  |  |  |  | чугун | [30 empty] | 80 | [8 empty] | 16 | [28 empty] | рф | [20 empty] | клапан регулирующий
154100637 | Клапан 25ч945п ДУ 80 РУ16 с ST kv 80 до 150 градусов | 100000 | 101000 | 101030 | Арма-Пром |  |  |  |  | чугун | [30 empty] | 80 | [8 empty] | 16 | [28 empty] | рф | [20 empty] | клапан регулирующий
154100638 | Клапан 25ч945п ДУ 80 РУ16 с ST kv100 до 150 градусов | 100000 | 101000 | 101030 | Арма-Пром |  |  |  |  | чугун | [30 empty] | 80 | [8 empty] | 16 | [28 empty] | рф | [20 empty] | клапан регулирующий
154100639 | Клапан 25ч945п ДУ 80 РУ16 с ST kv160 до 150 градусов | 100000 | 101000 | 101030 | Арма-Пром |  |  |  |  | чугун | [30 empty] | 80 | [8 empty] | 16 | [28 empty] | рф | [20 empty] | клапан регулирующий
154100640 | Клапан 25ч945п ДУ100 РУ16 с ST kv 63 до 150 градусов | 100000 | 101000 | 101030 | Арма-Пром |  |  |  |  | чугун | [30 empty] | 100 | [8 empty] | 16 | [28 empty] | рф | [20 empty] | клапан регулирующий
154100641 | Клапан 25ч945п ДУ100 РУ16 с ST kv100 до 150 градусов | 100000 | 101000 | 101030 | Арма-Пром |  |  |  |  | чугун | [30 empty] | 100 | [8 empty] | 16 | [28 empty] | рф | [20 empty] | клапан регулирующий
154100643 | Клапан 25ч945п ДУ100 РУ16 с ST kv160 до 150 градусов | 100000 | 101000 | 101030 | Арма-Пром |  |  |  |  | чугун | [30 empty] | 100 | [8 empty] | 16 | [28 empty] | рф | [20 empty] | клапан регулирующий
154100644 | Клапан 25ч945п ДУ100 РУ16 с ST kv250 до 150 градусов | 100000 | 101000 | 101030 | Арма-Пром |  |  |  |  | чугун | [30 empty] | 100 | [8 empty] | 16 | [28 empty] | рф | [20 empty] | клапан регулирующий
154100645 | Клапан 25ч945п ДУ125 РУ16 с ST kv100 до 150 градусов | 100000 | 101000 | 101030 | Арма-Пром |  |  |  |  | чугун | [30 empty] | 125 | [8 empty] | 16 | [28 empty] | рф | [20 empty] | клапан регулирующий
154100646 | Клапан 25ч945п ДУ125 РУ16 с ST kv125 до 150 градусов | 100000 | 101000 | 101030 | Арма-Пром |  |  |  |  | чугун | [30 empty] | 125 | [8 empty] | 16 | [28 empty] | рф | [20 empty] | клапан регулирующий
154100647 | Клапан 25ч945п ДУ125 РУ16 с ST kv160 до 150 градусов | 100000 | 101000 | 101030 | Арма-Пром |  |  |  |  | чугун | [30 empty] | 125 | [8 empty] | 16 | [28 empty] | рф | [20 empty] | клапан регулирующий
154100648 | Клапан 25ч945п ДУ125 РУ16 с ST kv250 до 150 градусов | 100000 | 101000 | 101030 | Арма-Пром |  |  |  |  | чугун | [30 empty] | 125 | [8 empty] | 16 | [28 empty] | рф | [20 empty] | клапан регулирующий
154100649 | Клапан 25ч945п ДУ125 РУ16 с ST kv320 до 150 градусов | 100000 | 101000 | 101030 | Арма-Пром |  |  |  |  | чугун | [30 empty] | 125 | [8 empty] | 16 | [28 empty] | рф | [20 empty] | клапан регулирующий
154100800 | Клапан 25ч945нж ДУ 15 РУ16 с ST kv 0,1 | 100000 | 101000 | 101030 | Арма-Пром |  |  |  |  | чугун | [30 empty] | 15 | [8 empty] | 16 | [28 empty] | рф | [20 empty] | клапан регулирующий
154100801 | Клапан 25ч945нж ДУ 15 РУ16 с ST kv 0,16 | 100000 | 101000 | 101030 | Арма-Пром |  |  |  |  | чугун | [30 empty] | 15 | [8 empty] | 16 | [28 empty] | рф | [20 empty] | клапан регулирующий
154100802 | Клапан 25ч945нж ДУ 15 РУ16 с ST kv 0,25 | 100000 | 101000 | 101030 | Арма-Пром |  |  |  |  | чугун | [30 empty] | 15 | [8 empty] | 16 | [28 empty] | рф | [20 empty] | клапан регулирующий
154100803 | Клапан 25ч945нж ДУ 15 РУ16 с ST kv 0,4 | 100000 | 101000 | 101030 | Арма-Пром |  |  |  |  | чугун | [30 empty] | 15 | [8 empty] | 16 | [28 empty] | рф | [20 empty] | клапан регулирующий
154100804 | Клапан 25ч945нж ДУ 15 РУ16 с ST kv 0,63 | 100000 | 101000 | 101030 | Арма-Пром |  |  |  |  | чугун | [30 empty] | 15 | [8 empty] | 16 | [28 empty] | рф | [20 empty] | клапан регулирующий
154100805 | Клапан 25ч945нж ДУ 15 РУ16 с ST kv 1,0 | 100000 | 101000 | 101030 | Арма-Пром |  |  |  |  | чугун | [30 empty] | 15 | [8 empty] | 16 | [28 empty] | рф | [20 empty] | клапан регулирующий
154100806 | Клапан 25ч945нж ДУ 15 РУ16 с ST kv 1,6 | 100000 | 101000 | 101030 | Арма-Пром |  |  |  |  | чугун | [30 empty] | 15 | [8 empty] | 16 | [28 empty] | рф | [20 empty] | клапан регулирующий
154100807 | Клапан 25ч945нж ДУ 15 РУ16 с ST kv 2,5 | 100000 | 101000 | 101030 | Арма-Пром |  |  |  |  | чугун | [30 empty] | 15 | [8 empty] | 16 | [28 empty] | рф | [20 empty] | клапан регулирующий
154100808 | Клапан 25ч945нж ДУ 15 РУ16 с ST kv 3,2 | 100000 | 101000 | 101030 | Арма-Пром |  |  |  |  | чугун | [30 empty] | 15 | [8 empty] | 16 | [28 empty] | рф | [20 empty] | клапан регулирующий
154100828 | Клапан 25ч945нж ДУ 50 РУ16 с ST kv 63 до 300 градусов | 100000 | 101000 | 101030 | Арма-Пром |  |  |  |  | чугун | [30 empty] | 50 | [8 empty] | 16 | [28 empty] | рф | [20 empty] | клапан регулирующий
154100831 | Клапан 25ч945нж ДУ 65 РУ16 с ST kv 40 до 300 градусов | 100000 | 101000 | 101030 | Арма-Пром |  |  |  |  | чугун | [30 empty] | 65 | [8 empty] | 16 | [28 empty] | рф | [20 empty] | клапан регулирующий
154100832 | Клапан 25ч945нж ДУ 65 РУ16 с ST kv 63 до 300 градусов | 100000 | 101000 | 101030 | Арма-Пром |  |  |  |  | чугун | [30 empty] | 65 | [8 empty] | 16 | [28 empty] | рф | [20 empty] | клапан регулирующий
154100838 | Клапан 25ч945нж ДУ 80 РУ16 с ST kv 100 до 300 градусов | 100000 | 101000 | 101030 | Арма-Пром |  |  |  |  | чугун | [30 empty] | 80 | [8 empty] | 16 | [28 empty] | рф | [20 empty] | клапан регулирующий
154100839 | Клапан 25ч945нж ДУ 80 РУ16 с ST kv 160 до 300 градусов | 100000 | 101000 | 101030 | Арма-Пром |  |  |  |  | чугун | [30 empty] | 80 | [8 empty] | 16 | [28 empty] | рф | [20 empty] | клапан регулирующий
154100843 | Клапан 25ч945нж ДУ100 РУ16 с ST kv 160 до 300 градусов | 100000 | 101000 | 101030 | Арма-Пром |  |  |  |  | чугун | [30 empty] | 100 | [8 empty] | 16 | [28 empty] | рф | [20 empty] | клапан регулирующий
154100847 | Клапан 25ч945нж ДУ125 РУ16 с ST kv 160 до 300 градусов | 100000 | 101000 | 101030 | Арма-Пром |  |  |  |  | чугун | [30 empty] | 125 | [8 empty] | 16 | [28 empty] | рф | [20 empty] | клапан регулирующий
154100848 | Клапан 25ч945нж ДУ125 РУ16 с ST kv 250 до 300 градусов | 100000 | 101000 | 101030 | Арма-Пром |  |  |  |  | чугун | [30 empty] | 125 | [8 empty] | 16 | [28 empty] | рф | [20 empty] | клапан регулирующий
154100965 | Клапан 25ч940нж ДУ 25 РУ16 с КТ1 kv 8 | 100000 | 101000 | 101030 | Арма-Пром |  |  |  |  | чугун | [30 empty] | 25 | [8 empty] | 16 | [28 empty] | рф | [20 empty] | клапан регулирующий
172100030 | Рег.давл. лат.муфт.21Б7р ДУ15 РУ16 Рнастр=2 п/ман. | 100000 | 101000 | 101030 | прочее |  |  |  |  | латунь | [30 empty] | 15 | [8 empty] | 16 | [28 empty] | рф | [20 empty] | регулятор давления
172100050 | Рег.давл.пл.муфт.РД-15 ДУ15 РУ16 Рнастр=3,5 п/ман | 100000 | 101000 | 101030 | прочее |  |  |  |  | пластик | [30 empty] | 15 | [8 empty] | 16 | [28 empty] | рф | [20 empty] | регулятор давления
172100060 | Рег.давл.пл.муфт.КФРД-15 ДУ15 РУ16 Рнастр=3,5 /ман | 100000 | 101000 | 101030 | прочее |  |  |  |  | пластик | [30 empty] | 15 | [8 empty] | 16 | [28 empty] | рф | [20 empty] | регулятор давления
172100315 | Рег.расх.-давл.УРРД-М ДУ50 РУ16 (0,4-1,6) стяжн. | 100000 | 101000 | 101030 | прочее |  |  |  |  | чугун | [30 empty] | 50 | [8 empty] | 16 | [28 empty] | РФ | [20 empty] | регулятор расхода-давления
172100322 | Рег.расх.-давл.УРРД-М ДУ25 РУ16 (1,6-6) стяж.б/ман | 100000 | 101000 | 101030 | прочее |  |  |  |  | чугун | [30 empty] | 25 | [8 empty] | 16 | [28 empty] | рф | [20 empty] | регулятор расхода-давления
172100325 | Рег.расх.-давл.УРРД-М ДУ50 РУ16 (1,6-6) стяж.б/ман | 100000 | 101000 | 101030 | прочее |  |  |  |  | чугун | [30 empty] | 50 | [8 empty] | 16 | [28 empty] | рф | [20 empty] | регулятор расхода-давления
172100327 | Рег.расх.-давл.УРРД-М ДУ80 РУ16 (1,6-6,0) стяжн. | 100000 | 101000 | 101030 | прочее |  |  |  |  | чугун | [30 empty] | 80 | [8 empty] | 16 | [28 empty] | РФ | [20 empty] | регулятор расхода-давления
172100337 | Рег.расх.-давл.УРРД-2 ДУ80 РУ16 (0,1-0,4) | 100000 | 101000 | 101030 | прочее |  |  |  |  | чугун | [30 empty] | 80 | [8 empty] | 16 | [28 empty] | РФ | [20 empty] | регулятор расхода-давления
172100347 | Рег.расх.-давл.УРРД-2 ДУ80 РУ16 (0,4-1,6) | 100000 | 101000 | 101030 | прочее |  |  |  |  | чугун | [30 empty] | 80 | [8 empty] | 16 | [28 empty] | РФ | [20 empty] | регулятор расхода-давления
172100352 | Рег.расх.-давл.УРРД-2 ДУ25 РУ16 (1,6-6,0) | 100000 | 101000 | 101030 | прочее |  |  |  |  | чугун | [30 empty] | 25 | [8 empty] | 16 | [28 empty] | рф | [20 empty] | регулятор расхода-давления
172100355 | Рег.расх.-давл.УРРД-2 ДУ50 РУ16 (1,6-6,0) | 100000 | 101000 | 101030 | прочее |  |  |  |  | чугун | [30 empty] | 50 | [8 empty] | 16 | [28 empty] | рф | [20 empty] | регулятор расхода-давления
172100357 | Рег.расх.-давл.УРРД-2 ДУ80 РУ16 (1,6-6,0) | 100000 | 101000 | 101030 | прочее |  |  |  |  | чугун | [30 empty] | 80 | [8 empty] | 16 | [28 empty] | РФ | [20 empty] | регулятор расхода-давления
172100382 | Рег.расх.-давл.УРРД-2 ДУ25 РУ16 (1,6-6,0) | 100000 | 101000 | 101030 | прочее |  |  |  |  | чугун | [30 empty] | 25 | [8 empty] | 16 | [28 empty] | рф | [20 empty] | регулятор расхода-давления
172100385 | Рег.расх.-давл.УРРД-2 ДУ50 РУ16 (1,6-6,0) | 100000 | 101000 | 101030 | прочее |  |  |  |  | чугун | [30 empty] | 50 | [8 empty] | 16 | [28 empty] | рф | [20 empty] | регулятор расхода-давления
172100387 | Рег.расх.-давл.УРРД-2 ДУ80 РУ16 (1,6-6,0) | 100000 | 101000 | 101030 | прочее |  |  |  |  | чугун | [30 empty] | 80 | [8 empty] | 16 | [28 empty] | РФ | [20 empty] | регулятор расхода-давления
172102120 | Рег.давл. лат.муфт.КРДВ ДУ15 РУ16 Рнастр=2 п/ман. | 100000 | 101000 | 101030 | Цветлит |  |  |  |  | латунь | [30 empty] | 15 | [8 empty] | 16 | [28 empty] | Беларусь | [20 empty] | регулятор давления
172113010 | Рег.давл. лат.муфт.ICMA247 ДУ15 РУ16 Рнастр=3 /ман | 100000 | 101000 | 101030 | ICMA |  |  |  |  | латунь | [30 empty] | 15 | [8 empty] | 16 | [28 empty] | Италия | [20 empty] | регулятор давления
172113020 | Рег.давл. лат.муфт.ICMA248 ДУ15 РУ16 Рнастр=3 | 100000 | 101000 | 101030 | ICMA |  |  |  |  | латунь | [30 empty] | 15 | [8 empty] | 16 | [28 empty] | Италия | [20 empty] | регулятор давления
172113021 | Рег.давл. лат.муфт.ICMA248 ДУ20 РУ16 Рнастр=3 | 100000 | 101000 | 101030 | ICMA |  |  |  |  | латунь | [30 empty] | 20 | [8 empty] | 16 | [28 empty] | Италия | [20 empty] | регулятор давления
172114020 | Рег.давл. лат.муфт.SGL ДУ15 РУ16 Рнастр=3 | 100000 | 101000 | 101030 | SGL |  |  |  |  | латунь | [30 empty] | 15 | [8 empty] | 16 | [28 empty] | КНР | [20 empty] | регулятор давления
172114021 | Рег.давл. лат.муфт.SGL ДУ20 РУ16 Рнастр=3 | 100000 | 101000 | 101030 | SGL |  |  |  |  | латунь | [30 empty] | 20 | [8 empty] | 16 | [28 empty] | КНР | [20 empty] | регулятор давления
173913080 | Клапан обратный для воздухоотводчика DN15 PN10 | 100000 | 101000 | 101030 | прочее |  |  |  |  | латунь | [30 empty] | 15 | [37 empty] | КНР | [5 empty] | прямой | [14 empty] | клапан
910423052 | Регулирующий клапан смес./раздел., фл. чуг., Ру 16, VFG 33, Ду 25, Danfoss 065В2598 | 100000 | 101000 | 101030 | Danfoss |  |  |  |  | чугун | [30 empty] | 25 | [8 empty] | 16 | [28 empty] | Словения | [20 empty] | клапан регулирующий
910423053 | Регулирующий клапан смес./раздел., фл. чуг., Ру 16, VFG 33, Ду 32, Danfoss 065В2599 | 100000 | 101000 | 101030 | Danfoss |  |  |  |  | чугун | [30 empty] | 32 | [8 empty] | 16 | [28 empty] | Словения | [20 empty] | клапан регулирующий
910423054 | Регулирующий клапан смес./раздел., фл. чуг., Ру 16, VFG 33, Ду 40, Danfoss 065В2600 | 100000 | 101000 | 101030 | Danfoss |  |  |  |  | чугун | [30 empty] | 40 | [8 empty] | 16 | [28 empty] | Словения | [20 empty] | клапан регулирующий
910423055 | Регулирующий клапан смес./раздел., фл. чуг., Ру 16, VFG 33, Ду 50, Danfoss 065В2601 | 100000 | 101000 | 101030 | Danfoss |  |  |  |  | чугун | [30 empty] | 50 | [8 empty] | 16 | [28 empty] | Словения | [20 empty] | клапан регулирующий
910423056 | Регулирующий клапан смес./раздел., фл. чуг., Ру 16, VFG 33, Ду 65, Danfoss 065В2602 | 100000 | 101000 | 101030 | Danfoss |  |  |  |  | чугун | [30 empty] | 65 | [8 empty] | 16 | [28 empty] | Словения | [20 empty] | клапан регулирующий
910423057 | Регулирующий клапан смес./раздел., фл. чуг., Ру 16, VFG 33, Ду 80, Danfoss 065В2603 | 100000 | 101000 | 101030 | Danfoss |  |  |  |  | чугун | [30 empty] | 80 | [8 empty] | 16 | [28 empty] | Словения | [20 empty] | клапан регулирующий
910423058 | Регулирующий клапан смес./раздел., фл. чуг., Ру 16, VFG 33, Ду 100, Danfoss 065В2604 | 100000 | 101000 | 101030 | Danfoss |  |  |  |  | чугун | [30 empty] | 100 | [8 empty] | 16 | [28 empty] | Словения | [20 empty] | клапан регулирующий
910423059 | Регулирующий клапан смес./раздел., фл. чуг., Ру 16, VFG 33, Ду 125, Danfoss 065В2605 | 100000 | 101000 | 101030 | Danfoss |  |  |  |  | чугун | [30 empty] | 125 | [8 empty] | 16 | [28 empty] | Словения | [20 empty] | клапан регулирующий
910423060 | Регулирующий клапан смес./раздел., фл. чуг., Ру 25, VFG 33, Ду 25, Danfoss 065В2606 | 100000 | 101000 | 101030 | Danfoss |  |  |  |  | чугун | [30 empty] | 25 | [8 empty] | 25 | [28 empty] | Словения | [20 empty] | клапан регулирующий
910423061 | Регулирующий клапан смес./раздел., фл. чуг., Ру 25, VFG 33, Ду 32, Danfoss 065В2607 | 100000 | 101000 | 101030 | Danfoss |  |  |  |  | чугун | [30 empty] | 32 | [8 empty] | 25 | [28 empty] | Словения | [20 empty] | клапан регулирующий
910423062 | Регулирующий клапан смес./раздел., фл. чуг., Ру 25, VFG 33, Ду 40, Danfoss 065В2608 | 100000 | 101000 | 101030 | Danfoss |  |  |  |  | чугун | [30 empty] | 40 | [8 empty] | 25 | [28 empty] | Словения | [20 empty] | клапан регулирующий
910423063 | Регулирующий клапан смес./раздел., фл. чуг., Ру 25, VFG 33, Ду 50, Danfoss 065В2609 | 100000 | 101000 | 101030 | Danfoss |  |  |  |  | чугун | [30 empty] | 50 | [8 empty] | 25 | [28 empty] | Словения | [20 empty] | клапан регулирующий
910423064 | Регулирующий клапан смес./раздел., фл. чуг., Ру 25, VFG 33, Ду 65, Danfoss 065В2610 | 100000 | 101000 | 101030 | Danfoss |  |  |  |  | чугун | [30 empty] | 65 | [8 empty] | 25 | [28 empty] | Словения | [20 empty] | клапан регулирующий
910423065 | Регулирующий клапан смес./раздел., фл. чуг., Ру 25, VFG 33, Ду 80, Danfoss 065В2611 | 100000 | 101000 | 101030 | Danfoss |  |  |  |  | чугун | [30 empty] | 80 | [8 empty] | 25 | [28 empty] | Словения | [20 empty] | клапан регулирующий
910423066 | Регулирующий клапан смес./раздел., фл. чуг., Ру 25, VFG 33, Ду 100, Danfoss 065В2612 | 100000 | 101000 | 101030 | Danfoss |  |  |  |  | чугун | [30 empty] | 100 | [8 empty] | 25 | [28 empty] | Словения | [20 empty] | клапан регулирующий
910423067 | Регулирующий клапан смес./раздел., фл. чуг., Ру 25, VFG 33, Ду 125, Danfoss 065В2613 | 100000 | 101000 | 101030 | Danfoss |  |  |  |  | чугун | [30 empty] | 125 | [8 empty] | 25 | [28 empty] | Словения | [20 empty] | клапан регулирующий
910423068 | Регулятор температуры д/скоростных водоподогревателей, лат., Ру 16, AVTB , Ду 15, Danfoss 003N2252 | 100000 | 101000 | 101030 | Danfoss |  |  |  |  | латунь | [30 empty] | 15 | [8 empty] | 16 | [28 empty] | Словения | [20 empty] | регулятор температуры
910423069 | Регулятор температуры д/скоростных водоподогревателей, лат., Ру 16, AVTB, Ду 20, Danfoss 003N3252 | 100000 | 101000 | 101030 | Danfoss |  |  |  |  | латунь | [30 empty] | 20 | [8 empty] | 16 | [28 empty] | Словения | [20 empty] | регулятор температуры
910423070 | Регулятор температуры д/скоростных водоподогревателей, лат., Ру 16, AVTB, Ду 25, Danfoss 003N4252 | 100000 | 101000 | 101030 | Danfoss |  |  |  |  | латунь | [30 empty] | 25 | [8 empty] | 16 | [28 empty] | Словения | [20 empty] | регулятор температуры
910423071 | Регулятор температуры д/емкостных водоподогревателей лат., Ру 16, AVTB , Ду 15, Danfoss 003N8141 | 100000 | 101000 | 101030 | Danfoss |  |  |  |  | латунь | [30 empty] | 15 | [8 empty] | 16 | [28 empty] | Словения | [20 empty] | регулятор температуры
910423072 | Регулятор температуры д/емкостных водоподогревателей лат., Ру 16, AVTB, Ду 20, Danfoss 003N8142 | 100000 | 101000 | 101030 | Danfoss |  |  |  |  | латунь | [30 empty] | 20 | [8 empty] | 16 | [28 empty] | Словения | [20 empty] | регулятор температуры
910423073 | Регулятор температуры д/емкостных водоподогревателей лат., Ру 16, AVTB, Ду 25, Danfoss 003N8143 | 100000 | 101000 | 101030 | Danfoss |  |  |  |  | латунь | [30 empty] | 25 | [8 empty] | 16 | [28 empty] | Словения | [20 empty] | регулятор температуры
910423078 | Регулятор температуры д/уст. на обр. труб. с-мы ГВС с кор. по расх. воды, Ру 16 AVTQ, Ду 15,Danfoss 003L7015 | 100000 | 101000 | 101030 | Danfoss |  |  |  |  | латунь | [30 empty] | 15 | [8 empty] | 16 | [28 empty] | Словения | [20 empty] | регулятор температуры
910423079 | Регулятор температуры д/уст. на обр. труб. с-мы ГВС с кор. по расх. воды, Ру 16 AVTQ, Ду 20, Danfoss 003L7020 | 100000 | 101000 | 101030 | Danfoss |  |  |  |  | латунь | [30 empty] | 20 | [8 empty] | 16 | [28 empty] | Словения | [20 empty] | регулятор температуры
910423084 | Регулятор температуры (ограничитель темп. обр. воды), лат. Ру 16 FJV, Ду 15, Danfoss 003N2250 | 100000 | 101000 | 101030 | Danfoss |  |  |  |  | латунь | [30 empty] | 15 | [8 empty] | 16 | [28 empty] | Словения | [20 empty] | регулятор температуры
910423085 | Регулятор температуры (ограничитель темп. обр. воды), лат. Ру 16 FJV, Ду 20, Danfoss 003N3250 | 100000 | 101000 | 101030 | Danfoss |  |  |  |  | латунь | [30 empty] | 20 | [8 empty] | 16 | [28 empty] | Словения | [20 empty] | регулятор температуры
910423086 | Регулятор температуры (ограничитель темп. обр. воды), лат. Ру 16 FJV, Ду 25, Danfoss 003N4250 | 100000 | 101000 | 101030 | Danfoss |  |  |  |  | латунь | [30 empty] | 25 | [8 empty] | 16 | [28 empty] | Словения | [20 empty] | регулятор температуры
910423140 | Регул. давления 'после себя' AVD, вода, Ру 25, Ду 15, Kv 4, НР, G ? A, бронза, Danfoss 003H6644 | 100000 | 101000 | 101030 | Danfoss |  |  |  |  | бронза | [30 empty] | 15 | [8 empty] | 25 | [28 empty] | Словения | [20 empty] | регулятор давления
910423141 | Регул. давления 'после себя' AVD, вода, Ру 25, Ду 20, Kv 6,3, НР, G 1A, бронза, Danfoss 003H6645 | 100000 | 101000 | 101030 | Danfoss |  |  |  |  | бронза | [30 empty] | 20 | [8 empty] | 25 | [28 empty] | Словения | [20 empty] | регулятор давления
910423142 | Регул. давления 'после себя' AVD, вода, Ру 25, Ду 25, Kv 8, НР, G 1? A, бронза, Danfoss 003H6646 | 100000 | 101000 | 101030 | Danfoss |  |  |  |  | бронза | [30 empty] | 25 | [8 empty] | 25 | [28 empty] | Словения | [20 empty] | регулятор давления
910423143 | Регул. давления 'после себя' AVD, вода, Ру 25, Ду 32, Kv 12,5, фл, чугун, Danfoss 003H6659 | 100000 | 101000 | 101030 | Danfoss |  |  |  |  | чугун | [30 empty] | 32 | [8 empty] | 25 | [28 empty] | Словения | [20 empty] | регулятор давления
910423144 | Регул. давления 'после себя' AVD, вода, Ру 25, Ду 40, Kv 20, фл, чугун, Danfoss 003H6660 | 100000 | 101000 | 101030 | Danfoss |  |  |  |  | чугун | [30 empty] | 40 | [8 empty] | 25 | [28 empty] | Словения | [20 empty] | регулятор давления
910423145 | Регул. давления 'после себя' AVD, вода, Ру 25, Ду 50, Kv 25, фл, чугун, Danfoss 003H6661 | 100000 | 101000 | 101030 | Danfoss |  |  |  |  | чугун | [30 empty] | 50 | [8 empty] | 25 | [28 empty] | Словения | [20 empty] | регулятор давления
910423146 | Регул. давления 'после себя' AVD, вода, Ру 25, Ду 15, Kv 4, НР, G ? A, бронза, Danfoss 003H6650 | 100000 | 101000 | 101030 | Danfoss |  |  |  |  | бронза | [30 empty] | 15 | [8 empty] | 25 | [28 empty] | Словения | [20 empty] | регулятор давления
910423147 | Регул. давления 'после себя' AVD, вода, Ру 25, Ду 20, Kv 6,3, НР, G 1 A, бронза, Danfoss 003H6651 | 100000 | 101000 | 101030 | Danfoss |  |  |  |  | бронза | [30 empty] | 20 | [8 empty] | 25 | [28 empty] | Словения | [20 empty] | регулятор давления
910423148 | Регул. давления 'после себя' AVD, вода, Ру 25, Ду 25, Kv 8, НР, G 1? A, бронза, Danfoss 003H6652 | 100000 | 101000 | 101030 | Danfoss |  |  |  |  | бронза | [30 empty] | 25 | [8 empty] | 25 | [28 empty] | Словения | [20 empty] | регулятор давления
910423149 | Регул. давления 'после себя' AVD, вода, Ру 25, Ду 32, Kv 12,5, фл, чугун, Danfoss 003H6662 | 100000 | 101000 | 101030 | Danfoss |  |  |  |  | чугун | [30 empty] | 32 | [8 empty] | 25 | [28 empty] | Словения | [20 empty] | регулятор давления
910423150 | Регул. давления 'после себя' AVD, вода, Ру 25, Ду 40, Kv 20, фл, чугун, Danfoss 003H6663 | 100000 | 101000 | 101030 | Danfoss |  |  |  |  | чугун | [30 empty] | 40 | [8 empty] | 25 | [28 empty] | Словения | [20 empty] | регулятор давления
910423151 | Регул. давления 'после себя' AVD, вода, Ру 25, Ду 50, Kv 25, фл, чугун, Danfoss 003H6664 | 100000 | 101000 | 101030 | Danfoss |  |  |  |  | чугун | [30 empty] | 50 | [8 empty] | 25 | [28 empty] | Словения | [20 empty] | регулятор давления
910423152 | Регул. давления 'после себя' AVD, пар, Ру 25, Ду 15, Kv 1, НР, G ?, Danfoss 003H6665 | 100000 | 101000 | 101030 | Danfoss |  |  |  |  | бронза | [30 empty] | 15 | [8 empty] | 25 | [28 empty] | Словения | [20 empty] | регулятор давления
910423153 | Регул. давления 'после себя' AVD, пар, Ру 25, Ду 15, Kv 1,6, НР, G ?, Danfoss 003H6666 | 100000 | 101000 | 101030 | Danfoss |  |  |  |  | бронза | [30 empty] | 15 | [8 empty] | 25 | [28 empty] | Словения | [20 empty] | регулятор давления
910423154 | Регул. давления 'после себя' AVD, пар, Ру 25, Ду 15, Kv 3,2, НР, G ?, Danfoss 003H6667 | 100000 | 101000 | 101030 | Danfoss |  |  |  |  | бронза | [30 empty] | 15 | [8 empty] | 25 | [28 empty] | Словения | [20 empty] | регулятор давления
910423155 | Регул. давления 'после себя' AVD, пар, Ру 25, Ду 20, Kv 4,5, НР, G 1, Danfoss 003H6668 | 100000 | 101000 | 101030 | Danfoss |  |  |  |  | бронза | [30 empty] | 20 | [8 empty] | 25 | [28 empty] | Словения | [20 empty] | регулятор давления
910423156 | Регул. давления 'после себя' AVD, пар, Ру 25, Ду 25, Kv 6,3, НР, G 1?, Danfoss 003H6669 | 100000 | 101000 | 101030 | Danfoss |  |  |  |  | бронза | [30 empty] | 25 | [8 empty] | 25 | [28 empty] | Словения | [20 empty] | регулятор давления
910423157 | Регул. давления 'после себя' AVD, пар, Ру 25, Ду 15, Kv 1, НР, G ?, Danfoss 003H6670 | 100000 | 101000 | 101030 | Danfoss |  |  |  |  | бронза | [30 empty] | 15 | [8 empty] | 25 | [28 empty] | Словения | [20 empty] | регулятор давления
910423158 | Регул. давления 'после себя' AVD, пар, Ру 25, Ду 15, Kv 1,6, НР, G ?, Danfoss 003H6671 | 100000 | 101000 | 101030 | Danfoss |  |  |  |  | бронза | [30 empty] | 15 | [8 empty] | 25 | [28 empty] | Словения | [20 empty] | регулятор давления
910423159 | Регул. давления 'после себя' AVD, пар, Ру 25, Ду 15, Kv 3,2, НР, G ?, Danfoss 003H6672 | 100000 | 101000 | 101030 | Danfoss |  |  |  |  | бронза | [30 empty] | 15 | [8 empty] | 25 | [28 empty] | Словения | [20 empty] | регулятор давления
910423160 | Регул. давления 'после себя' AVD, пар, Ру 25, Ду 20, Kv 4,5, НР, G 1, Danfoss 003H6673 | 100000 | 101000 | 101030 | Danfoss |  |  |  |  | бронза | [30 empty] | 20 | [8 empty] | 25 | [28 empty] | Словения | [20 empty] | регулятор давления
910423161 | Регул. давления 'после себя' AVD, пар, Ру 25, Ду 25, Kv 6,3, НР, G 1?, Danfoss 003H6674 | 100000 | 101000 | 101030 | Danfoss |  |  |  |  | бронза | [30 empty] | 25 | [8 empty] | 25 | [28 empty] | Словения | [20 empty] | регулятор давления
910423176 | Регулятор давления 'до себя' AVA, Ру 25, Ду 15, G ? A, Kv 4, диапазон настройки 1,0?4,5, Danfoss 003H6614 | 100000 | 101000 | 101030 | Danfoss |  |  |  |  | бронза | [30 empty] | 15 | [8 empty] | 25 | [28 empty] | Словения | [20 empty] | регулятор давления
910423177 | Регулятор давления 'до себя' AVA, Ру 25, Ду 20, G 1 A, Kv 6,3, диапазон настройки 1,0?4,5, Danfoss 003H6615 | 100000 | 101000 | 101030 | Danfoss |  |  |  |  | бронза | [30 empty] | 20 | [8 empty] | 25 | [28 empty] | Словения | [20 empty] | регулятор давления
910423178 | Регулятор давления 'до себя' AVA, Ру 25, Ду 25, G 1? A, Kv 8, диапазон настройки 1,0?4,5, Danfoss 003H6616 | 100000 | 101000 | 101030 | Danfoss |  |  |  |  | бронза | [30 empty] | 25 | [8 empty] | 25 | [28 empty] | Словения | [20 empty] | регулятор давления
910423179 | Регулятор давления 'до себя' AVA, Ру 25, Ду 15, G ? A, Kv 4, диапазон настройки 3?11, Danfoss 003H6620 | 100000 | 101000 | 101030 | Danfoss |  |  |  |  | бронза | [30 empty] | 15 | [8 empty] | 25 | [28 empty] | Словения | [20 empty] | регулятор давления
910423180 | Регулятор давления 'до себя' AVA, Ру 25, Ду 20, G 1 A, Kv 6,3, диапазон настройки 3?11, Danfoss 003H6621 | 100000 | 101000 | 101030 | Danfoss |  |  |  |  | бронза | [30 empty] | 20 | [8 empty] | 25 | [28 empty] | Словения | [20 empty] | регулятор давления
910423181 | Регулятор давления 'до себя' AVA, Ру 25, Ду 25, G 1? A, Kv 8, диапазон настройки 3?11, Danfoss 003H6622 | 100000 | 101000 | 101030 | Danfoss |  |  |  |  | бронза | [30 empty] | 25 | [8 empty] | 25 | [28 empty] | Словения | [20 empty] | регулятор давления
910423182 | Регулятор давления 'до себя' AVA, Ру 25, Ду 32, фл. чуг. , Kv 12,5, диапазон настройки 1,0?4,5, Danfoss 003H6626 | 100000 | 101000 | 101030 | Danfoss |  |  |  |  | чугун | [30 empty] | 32 | [8 empty] | 25 | [28 empty] | Словения | [20 empty] | регулятор давления
910423183 | Регулятор давления 'до себя' AVA, Ру 25, Ду 40, фл. чуг. , Kv 20, диапазон настройки 1,0?4,5, Danfoss 003H6627 | 100000 | 101000 | 101030 | Danfoss |  |  |  |  | чугун | [30 empty] | 40 | [8 empty] | 25 | [28 empty] | Словения | [20 empty] | регулятор давления
910423184 | Регулятор давления 'до себя' AVA, Ру 25, Ду 50, фл. чуг. , Kv 25, диапазон настройки 1,0?4,5, Danfoss 003H6628 | 100000 | 101000 | 101030 | Danfoss |  |  |  |  | чугун | [30 empty] | 50 | [8 empty] | 25 | [28 empty] | Словения | [20 empty] | регулятор давления
910423185 | Регулятор давления 'до себя' AVA, Ру 25, Ду 32, фл. чуг. , Kv 12,5, диапазон настройки 3?11, Danfoss 003H6629 | 100000 | 101000 | 101030 | Danfoss |  |  |  |  | чугун | [30 empty] | 32 | [8 empty] | 25 | [28 empty] | Словения | [20 empty] | регулятор давления
910423186 | Регулятор давления 'до себя' AVA, Ру 25, Ду 40, фл. чуг. , Kv 20, диапазон настройки 3?11, Danfoss 003H6630 | 100000 | 101000 | 101030 | Danfoss |  |  |  |  | чугун | [30 empty] | 40 | [8 empty] | 25 | [28 empty] | Словения | [20 empty] | регулятор давления
910423187 | Регулятор давления 'до себя' AVA, Ру 25, Ду 50, фл. чуг. , Kv 25, диапазон настройки 3?11, Danfoss 003H6631 | 100000 | 101000 | 101030 | Danfoss |  |  |  |  | чугун | [30 empty] | 50 | [8 empty] | 25 | [28 empty] | Словения | [20 empty] | регулятор давления
910423195 | Регулятор перепуска AVPA, Ду 15, G ? A, Kv 4, диапазон настр. перепада давлений 0,2?1,0, Danfoss 003Н6602 | 100000 | 101000 | 101030 | Danfoss |  |  |  |  | бронза | [30 empty] | 15 | [8 empty] | 25 | [28 empty] | Словения | [20 empty] | регулятор перепада давления
910423196 | Регулятор перепуска AVPA, Ду 20, G 1 A, Kv 6,3, диапазон настр. перепада давлений 0,2?1,0, Danfoss 003Н6603 | 100000 | 101000 | 101030 | Danfoss |  |  |  |  | бронза | [30 empty] | 20 | [8 empty] | 25 | [28 empty] | Словения | [20 empty] | регулятор перепада давления
910423197 | Регулятор перепуска AVPA, Ду 25, G 1? A, Kv 8, диапазон настр. перепада давлений 0,2?1,0, Danfoss 003Н6604 | 100000 | 101000 | 101030 | Danfoss |  |  |  |  | бронза | [30 empty] | 25 | [8 empty] | 25 | [28 empty] | Словения | [20 empty] | регулятор перепада давления
910423198 | Регулятор перепуска AVPA, Ду 15, G ? A, Kv 4, диапазон настр. перепада давлений 0,3?2,0, Danfoss 003Н6605 | 100000 | 101000 | 101030 | Danfoss |  |  |  |  | бронза | [30 empty] | 15 | [8 empty] | 25 | [28 empty] | Словения | [20 empty] | регулятор перепада давления
910423199 | Регулятор перепуска AVPA, Ду 20, G 1 A, Kv 6,3, диапазон настр. перепада давлений 0,3?2,0, Danfoss 003Н6606 | 100000 | 101000 | 101030 | Danfoss |  |  |  |  | бронза | [30 empty] | 20 | [8 empty] | 25 | [28 empty] | Словения | [20 empty] | регулятор перепада давления
910423200 | Регулятор перепуска AVPA, Ду 25, G 1? A, Kv 8, диапазон настр. перепада давлений 0,3?2,0, Danfoss 003Н6607 | 100000 | 101000 | 101030 | Danfoss |  |  |  |  | бронза | [30 empty] | 25 | [8 empty] | 25 | [28 empty] | Словения | [20 empty] | регулятор перепада давления
910423206 | Регулятор расхода AVQ, вода; Ру 25, Ду 32, Kv 12,5, диапазон настройки 0,4?8,0, Danfoss 003Н6727 | 100000 | 101000 | 101030 | Danfoss |  |  |  |  | чугун | [30 empty] | 32 | [8 empty] | 25 | [28 empty] | Словения | [20 empty] | регулятор расхода-давления
910423207 | Регулятор расхода AVQ, вода; Ру 25, Ду 40, Kv 20, диапазон настройки 0,8?10,0, Danfoss 003Н6728 | 100000 | 101000 | 101030 | Danfoss |  |  |  |  | чугун | [30 empty] | 40 | [8 empty] | 25 | [28 empty] | Словения | [20 empty] | регулятор расхода-давления
910423208 | Регулятор расхода AVQ, вода; Ру 25, Ду 50, Kv 25, диапазон настройки 0,8?12,0, Danfoss 003Н6729 | 100000 | 101000 | 101030 | Danfoss |  |  |  |  | чугун | [30 empty] | 50 | [8 empty] | 25 | [28 empty] | Словения | [20 empty] | регулятор расхода-давления
910423242 | Регулятор перепада DPR д/подающего трубопровода, вода; Ру 25, НР, бронза, Ду 15, Kv 1,6, диапазон настр. 0,2?1,0, Danfoss 003H6100 | 100000 | 101000 | 101030 | Danfoss |  |  |  |  | бронза | [30 empty] | 15 | [8 empty] | 25 | [28 empty] | Словения | [20 empty] | регулятор перепада давления
910423243 | Регулятор перепада DPR д/подающего трубопровода, вода; Ру 25, Ду НР, бронза, Ду 15, Kv 2,5, диапазон настр. 0,2?1,0, Danfoss 003H6101 | 100000 | 101000 | 101030 | Danfoss |  |  |  |  | бронза | [30 empty] | 15 | [8 empty] | 25 | [28 empty] | Словения | [20 empty] | регулятор перепада давления
910423244 | Регулятор перепада DPR д/подающего трубопровода, вода; Ру 25, Ду НР, бронза, Ду 15, Kv 4, диапазон настр. 0,2?1,0, Danfoss 003H6102 | 100000 | 101000 | 101030 | Danfoss |  |  |  |  | бронза | [30 empty] | 15 | [8 empty] | 25 | [28 empty] | Словения | [20 empty] | регулятор перепада давления
910423245 | Регулятор перепада DPR д/подающего трубопровода, вода; Ру 25, Ду НР, бронза, Ду 20, Kv 6,3, диапазон настр. 0,2?1,0, Danfoss 003H6103 | 100000 | 101000 | 101030 | Danfoss |  |  |  |  | бронза | [30 empty] | 20 | [8 empty] | 25 | [28 empty] | Словения | [20 empty] | регулятор перепада давления
910423246 | Регулятор перепада DPR д/подающего трубопровода, вода; Ру 25, Ду НР, бронза, Ду 25, Kv 8, диапазон настр. 0,2?1,0, Danfoss 003H6104 | 100000 | 101000 | 101030 | Danfoss |  |  |  |  | бронза | [30 empty] | 25 | [8 empty] | 25 | [28 empty] | Словения | [20 empty] | регулятор перепада давления
910423247 | Регулятор перепада DPR д/подающего трубопровода, вода; Ру 25, Ду фл., чуг., Ду 15, Kv 4, диапазон настр. 0,2?1,0, Danfoss 003H6105 | 100000 | 101000 | 101030 | Danfoss |  |  |  |  | чугун | [30 empty] | 15 | [8 empty] | 25 | [28 empty] | Словения | [20 empty] | регулятор перепада давления
910423248 | Регулятор перепада DPR д/подающего трубопровода, вода; Ру 25, Ду фл., чуг., Ду 20, Kv 6,3, диапазон настр. 0,2?1,0, Danfoss 003H6106 | 100000 | 101000 | 101030 | Danfoss |  |  |  |  | чугун | [30 empty] | 20 | [8 empty] | 25 | [28 empty] | Словения | [20 empty] | регулятор перепада давления
910423249 | Регулятор перепада DPR д/подающего трубопровода, вода; Ру 25, Ду фл., чуг., Ду 25, Kv 8, диапазон настр. 0,2?1,0, Danfoss 003H6107 | 100000 | 101000 | 101030 | Danfoss |  |  |  |  | чугун | [30 empty] | 25 | [8 empty] | 25 | [28 empty] | Словения | [20 empty] | регулятор перепада давления
910423250 | Регулятор перепада DPR д/подающего трубопровода, вода; Ру 25, Ду фл., чуг., Ду 32, Kv 12,5, диапазон настр. 0,2?1,0, Danfoss 003H6108 | 100000 | 101000 | 101030 | Danfoss |  |  |  |  | чугун | [30 empty] | 32 | [8 empty] | 25 | [28 empty] | Словения | [20 empty] | регулятор перепада давления
910423251 | Регулятор перепада DPR д/подающего трубопровода, вода; Ру 25, Ду фл., чуг., Ду 40, Kv 20, диапазон настр. 0,2?1,0, Danfoss 003H6109 | 100000 | 101000 | 101030 | Danfoss |  |  |  |  | чугун | [30 empty] | 40 | [8 empty] | 25 | [28 empty] | Словения | [20 empty] | регулятор перепада давления
910423252 | Регулятор перепада DPR д/подающего трубопровода, вода; Ру 25, Ду фл., чуг., Ду 50, Kv 25, диапазон настр. 0,2?1,0, Danfoss 003H6110 | 100000 | 101000 | 101030 | Danfoss |  |  |  |  | чугун | [30 empty] | 50 | [8 empty] | 25 | [28 empty] | Словения | [20 empty] | регулятор перепада давления
910423253 | Регулятор перепада DPR д/подающего трубопровода, вода; Ру 25, Ду НР, бронза, Ду 15, Kv 1,6, диапазон настр. 0,3?2,0, Danfoss 003H6111 | 100000 | 101000 | 101030 | Danfoss |  |  |  |  | бронза | [30 empty] | 15 | [8 empty] | 25 | [28 empty] | Словения | [20 empty] | регулятор перепада давления
910423254 | Регулятор перепада DPR д/подающего трубопровода, вода; Ру 25, Ду НР, бронза, Ду 15, Kv 2,5, диапазон настр. 0,3?2,0, Danfoss 003H6112 | 100000 | 101000 | 101030 | Danfoss |  |  |  |  | бронза | [30 empty] | 15 | [8 empty] | 25 | [28 empty] | Словения | [20 empty] | регулятор перепада давления
910423255 | Регулятор перепада DPR д/подающего трубопровода, вода; Ру 25, Ду НР, бронза, Ду 15, Kv 4, диапазон настр. 0,3?2,0, Danfoss 003H6113 | 100000 | 101000 | 101030 | Danfoss |  |  |  |  | бронза | [30 empty] | 15 | [8 empty] | 25 | [28 empty] | Словения | [20 empty] | регулятор перепада давления
910423256 | Регулятор перепада DPR д/подающего трубопровода, вода; Ру 25, Ду НР, бронза, Ду 20, Kv 6,3, диапазон настр. 0,3?2,0, Danfoss 003H6114 | 100000 | 101000 | 101030 | Danfoss |  |  |  |  | бронза | [30 empty] | 20 | [8 empty] | 25 | [28 empty] | Словения | [20 empty] | регулятор перепада давления
910423257 | Регулятор перепада DPR д/подающего трубопровода, вода; Ру 25, Ду НР, бронза, Ду 25, Kv 8, диапазон настр. 0,3?2,0, Danfoss 003H6115 | 100000 | 101000 | 101030 | Danfoss |  |  |  |  | бронза | [30 empty] | 25 | [8 empty] | 25 | [28 empty] | Словения | [20 empty] | регулятор перепада давления
910423258 | Регулятор перепада DPR д/подающего трубопровода, вода; Ру 25, Ду фл., чуг., Ду 15, Kv 4, диапазон настр. 0,3?2,0, Danfoss 003H6116 | 100000 | 101000 | 101030 | Danfoss |  |  |  |  | чугун | [30 empty] | 15 | [8 empty] | 25 | [28 empty] | Словения | [20 empty] | регулятор перепада давления
910423259 | Регулятор перепада DPR д/подающего трубопровода, вода; Ру 25, Ду фл., чуг., Ду 20, Kv 6,3, диапазон настр. 0,3?2,0, Danfoss 003H6117 | 100000 | 101000 | 101030 | Danfoss |  |  |  |  | чугун | [30 empty] | 20 | [8 empty] | 25 | [28 empty] | Словения | [20 empty] | регулятор перепада давления
910423260 | Регулятор перепада DPR д/подающего трубопровода, вода; Ру 25, Ду фл., чуг., Ду 25, Kv 8, диапазон настр. 0,3?2,0, Danfoss 003H6118 | 100000 | 101000 | 101030 | Danfoss |  |  |  |  | чугун | [30 empty] | 25 | [8 empty] | 25 | [28 empty] | Словения | [20 empty] | регулятор перепада давления
910423261 | Регулятор перепада DPR д/подающего трубопровода, вода; Ру 25, Ду фл., чуг., Ду 32, Kv 12,5, диапазон настр. 0,3?2,0, Danfoss 003H6119 | 100000 | 101000 | 101030 | Danfoss |  |  |  |  | чугун | [30 empty] | 32 | [8 empty] | 25 | [28 empty] | Словения | [20 empty] | регулятор перепада давления
910423262 | Регулятор перепада DPR д/подающего трубопровода, вода; Ру 25, Ду фл., чуг., Ду 40, Kv 20, диапазон настр. 0,3?2,0, Danfoss 003H6120 | 100000 | 101000 | 101030 | Danfoss |  |  |  |  | чугун | [30 empty] | 40 | [8 empty] | 25 | [28 empty] | Словения | [20 empty] | регулятор перепада давления
910423263 | Регулятор перепада DPR д/подающего трубопровода, вода; Ру 25, Ду фл., чуг., Ду 50, Kv 25, диапазон настр. 0,3?2,0, Danfoss 003H6121 | 100000 | 101000 | 101030 | Danfoss |  |  |  |  | чугун | [30 empty] | 50 | [8 empty] | 25 | [28 empty] | Словения | [20 empty] | регулятор перепада давления
910423264 | Регулятор перепада AVP д/подающего трубопровода, вода; Ру 25, Ду НР, бронза, Ду 15, Kv 1,6, диапазон настр. 0,2?1,0, Danfoss 003H6315 | 100000 | 101000 | 101030 | Danfoss |  |  |  |  | бронза | [30 empty] | 15 | [8 empty] | 25 | [28 empty] | Словения | [20 empty] | регулятор перепада давления
910423265 | Регулятор перепада AVP д/подающего трубопровода, вода; Ру 25, Ду НР, бронза, Ду 15, Kv 2,5, диапазон настр. 0,2?1,1, Danfoss 003H6316 | 100000 | 101000 | 101030 | Danfoss |  |  |  |  | бронза | [30 empty] | 15 | [8 empty] | 25 | [28 empty] | Словения | [20 empty] | регулятор перепада давления
910423266 | Регулятор перепада AVP д/подающего трубопровода, вода; Ру 25, Ду НР, бронза, Ду 15, Kv 4, диапазон настр. 0,2?1,2, Danfoss 003H6317 | 100000 | 101000 | 101030 | Danfoss |  |  |  |  | бронза | [30 empty] | 15 | [8 empty] | 25 | [28 empty] | Словения | [20 empty] | регулятор перепада давления
910423267 | Регулятор перепада AVP д/подающего трубопровода, вода; Ру 25, Ду НР, бронза, Ду 20, Kv 6,3, диапазон настр. 0,2?1,3, Danfoss 003H6318 | 100000 | 101000 | 101030 | Danfoss |  |  |  |  | бронза | [30 empty] | 20 | [8 empty] | 25 | [28 empty] | Словения | [20 empty] | регулятор перепада давления
910423268 | Регулятор перепада AVP д/подающего трубопровода, вода; Ру 25, Ду НР, бронза, Ду 25, Kv 8, диапазон настр. 0,2?1,4, Danfoss 003H6319 | 100000 | 101000 | 101030 | Danfoss |  |  |  |  | бронза | [30 empty] | 25 | [8 empty] | 25 | [28 empty] | Словения | [20 empty] | регулятор перепада давления
910423269 | Регулятор перепада AVP д/подающего трубопровода, вода; Ру 25, Ду фл., чуг., Ду 15, Kv 4, диапазон настр. 0,2?1,5, Danfoss 003H6369 | 100000 | 101000 | 101030 | Danfoss |  |  |  |  | бронза | [30 empty] | 15 | [8 empty] | 25 | [28 empty] | Словения | [20 empty] | регулятор перепада давления
910423270 | Регулятор перепада AVP д/подающего трубопровода, вода; Ру 25, Ду фл., чуг., Ду 20, Kv 6,3, диапазон настр. 0,2?1,6, Danfoss 003H6370 | 100000 | 101000 | 101030 | Danfoss |  |  |  |  | чугун | [30 empty] | 20 | [8 empty] | 25 | [28 empty] | Словения | [20 empty] | регулятор перепада давления
910423271 | Регулятор перепада AVP д/подающего трубопровода, вода; Ру 25, Ду фл., чуг., Ду 25, Kv 8, диапазон настр. 0,2?1,7, Danfoss 003H6371 | 100000 | 101000 | 101030 | Danfoss |  |  |  |  | чугун | [30 empty] | 25 | [8 empty] | 25 | [28 empty] | Словения | [20 empty] | регулятор перепада давления
910423272 | Регулятор перепада AVP д/подающего трубопровода, вода; Ру 25, Ду фл., чуг., Ду 32, Kv 12,5, диапазон настр. 0,2?1,8, Danfoss 003H6372 | 100000 | 101000 | 101030 | Danfoss |  |  |  |  | чугун | [30 empty] | 32 | [8 empty] | 25 | [28 empty] | Словения | [20 empty] | регулятор перепада давления
910423273 | Регулятор перепада AVP д/подающего трубопровода, вода; Ру 25, Ду фл., чуг., Ду 40, Kv 20, диапазон настр. 0,2?1,9, Danfoss 003H6373 | 100000 | 101000 | 101030 | Danfoss |  |  |  |  | чугун | [30 empty] | 40 | [8 empty] | 25 | [28 empty] | Словения | [20 empty] | регулятор перепада давления
910423274 | Регулятор перепада AVP д/подающего трубопровода, вода; Ру 25, Ду фл., чуг., Ду 50, Kv 25, диапазон настр. 0,2?1,10, Danfoss 003H6374 | 100000 | 101000 | 101030 | Danfoss |  |  |  |  | чугун | [30 empty] | 50 | [8 empty] | 25 | [28 empty] | Словения | [20 empty] | регулятор перепада давления
910423275 | Регулятор перепада AVP д/подающего трубопровода, вода; Ру 25, Ду НР, бронза, Ду 15, Kv 1,6, диапазон настр. 0,3?2,0, Danfoss 003H6325 | 100000 | 101000 | 101030 | Danfoss |  |  |  |  | бронза | [30 empty] | 15 | [8 empty] | 25 | [28 empty] | Словения | [20 empty] | регулятор перепада давления
910423276 | Регулятор перепада AVP д/подающего трубопровода, вода; Ру 25, Ду НР, бронза, Ду 15, Kv 2,5, диапазон настр. 0,3?2,0, Danfoss 003H6326 | 100000 | 101000 | 101030 | Danfoss |  |  |  |  | бронза | [30 empty] | 15 | [8 empty] | 25 | [28 empty] | Словения | [20 empty] | регулятор перепада давления
910423277 | Регулятор перепада AVP д/подающего трубопровода, вода; Ру 25, Ду НР, бронза, Ду 15, Kv 4, диапазон настр. 0,3?2,0, Danfoss 003H6327 | 100000 | 101000 | 101030 | Danfoss |  |  |  |  | бронза | [30 empty] | 15 | [8 empty] | 25 | [28 empty] | Словения | [20 empty] | регулятор перепада давления
910423278 | Регулятор перепада AVP д/подающего трубопровода, вода; Ру 25, Ду НР, бронза, Ду 20, Kv 6,3, диапазон настр. 0,3?2,0, Danfoss 003H6328 | 100000 | 101000 | 101030 | Danfoss |  |  |  |  | бронза | [30 empty] | 20 | [8 empty] | 25 | [28 empty] | Словения | [20 empty] | регулятор перепада давления
910423279 | Регулятор перепада AVP д/подающего трубопровода, вода; Ру 25, Ду НР, бронза, Ду 25, Kv 8, диапазон настр. 0,3?2,0, Danfoss 003H6329 | 100000 | 101000 | 101030 | Danfoss |  |  |  |  | бронза | [30 empty] | 25 | [8 empty] | 25 | [28 empty] | Словения | [20 empty] | регулятор перепада давления
910423280 | Регулятор перепада AVP д/подающего трубопровода, вода; Ру 25, Ду фл., чуг., Ду 15, Kv 4, диапазон настр. 0,3?2,0, Danfoss 003H6375 | 100000 | 101000 | 101030 | Danfoss |  |  |  |  | чугун | [30 empty] | 15 | [8 empty] | 25 | [28 empty] | Словения | [20 empty] | регулятор перепада давления
910423281 | Регулятор перепада AVP д/подающего трубопровода, вода; Ру 25, Ду фл., чуг., Ду 20, Kv 6,3, диапазон настр. 0,3?2,0, Danfoss 003H6376 | 100000 | 101000 | 101030 | Danfoss |  |  |  |  | чугун | [30 empty] | 20 | [8 empty] | 25 | [28 empty] | Словения | [20 empty] | регулятор перепада давления
910423282 | Регулятор перепада AVP д/подающего трубопровода, вода; Ру 25, Ду фл., чуг., Ду 25, Kv 8, диапазон настр. 0,3?2,0, Danfoss 003H6377 | 100000 | 101000 | 101030 | Danfoss |  |  |  |  | чугун | [30 empty] | 25 | [8 empty] | 25 | [28 empty] | Словения | [20 empty] | регулятор перепада давления
910423283 | Регулятор перепада AVP д/подающего трубопровода, вода; Ру 25, Ду фл., чуг., Ду 32, Kv 12,5, диапазон настр. 0,3?2,0, Danfoss 003H6378 | 100000 | 101000 | 101030 | Danfoss |  |  |  |  | чугун | [30 empty] | 32 | [8 empty] | 25 | [28 empty] | Словения | [20 empty] | регулятор перепада давления
910423284 | Регулятор перепада AVP д/подающего трубопровода, вода; Ру 25, Ду фл., чуг., Ду 40, Kv 20, диапазон настр. 0,3?2,0, Danfoss 003H6379 | 100000 | 101000 | 101030 | Danfoss |  |  |  |  | чугун | [30 empty] | 40 | [8 empty] | 25 | [28 empty] | Словения | [20 empty] | регулятор перепада давления
910423285 | Регулятор перепада AVP д/подающего трубопровода, вода; Ру 25, Ду фл., чуг., Ду 50, Kv 25, диапазон настр. 0,3?2,0, Danfoss 003H6380 | 100000 | 101000 | 101030 | Danfoss |  |  |  |  | чугун | [30 empty] | 50 | [8 empty] | 25 | [28 empty] | Словения | [20 empty] | регулятор перепада давления
910423286 | Регулятор перепада DRP д/обратного трубопровода, вода; Ру 25, Ду НР, бронза, Ду 15, Kv 1,6, диапазон настр. 0,2?1,0, Danfoss 003H6122 | 100000 | 101000 | 101030 | Danfoss |  |  |  |  | бронза | [30 empty] | 15 | [8 empty] | 25 | [28 empty] | Словения | [20 empty] | регулятор перепада давления
910423287 | Регулятор перепада DRP д/обратного трубопровода, вода; Ру 25, Ду НР, бронза, Ду 15, Kv 2,5, диапазон настр. 0,2?1,0, Danfoss 003H6123 | 100000 | 101000 | 101030 | Danfoss |  |  |  |  | бронза | [30 empty] | 15 | [8 empty] | 25 | [28 empty] | Словения | [20 empty] | регулятор перепада давления
910423288 | Регулятор перепада DRP д/обратного трубопровода, вода; Ру 25, Ду НР, бронза, Ду 15, Kv 4, диапазон настр. 0,2?1,0, Danfoss 003H6124 | 100000 | 101000 | 101030 | Danfoss |  |  |  |  | бронза | [30 empty] | 15 | [8 empty] | 25 | [28 empty] | Словения | [20 empty] | регулятор перепада давления
910423289 | Регулятор перепада DRP д/обратного трубопровода, вода; Ру 25, Ду НР, бронза, Ду 20, Kv 6,3, диапазон настр. 0,2?1,0, Danfoss 003H6125 | 100000 | 101000 | 101030 | Danfoss |  |  |  |  | бронза | [30 empty] | 20 | [8 empty] | 25 | [28 empty] | Словения | [20 empty] | регулятор перепада давления
910423290 | Регулятор перепада DRP д/обратного трубопровода, вода; Ру 25, Ду НР, бронза, Ду 25, Kv 8, диапазон настр. 0,2?1,0, Danfoss 003H6126 | 100000 | 101000 | 101030 | Danfoss |  |  |  |  | бронза | [30 empty] | 25 | [8 empty] | 25 | [28 empty] | Словения | [20 empty] | регулятор перепада давления
910423291 | Регулятор перепада DRP д/обратного трубопровода, вода; Ру 25, Ду фл., чуг., Ду 15, Kv 4, диапазон настр. 0,2?1,0, Danfoss 003H6127 | 100000 | 101000 | 101030 | Danfoss |  |  |  |  | чугун | [30 empty] | 15 | [8 empty] | 25 | [28 empty] | Словения | [20 empty] | регулятор перепада давления
910423292 | Регулятор перепада DRP д/обратного трубопровода, вода; Ру 25, Ду фл., чуг., Ду 20, Kv 6,3, диапазон настр. 0,2?1,0, Danfoss 003H6128 | 100000 | 101000 | 101030 | Danfoss |  |  |  |  | чугун | [30 empty] | 20 | [8 empty] | 25 | [28 empty] | Словения | [20 empty] | регулятор перепада давления
910423293 | Регулятор перепада DRP д/обратного трубопровода, вода; Ру 25, Ду фл., чуг., Ду 25, Kv 8, диапазон настр. 0,2?1,0, Danfoss 003H6129 | 100000 | 101000 | 101030 | Danfoss |  |  |  |  | чугун | [30 empty] | 25 | [8 empty] | 25 | [28 empty] | Словения | [20 empty] | регулятор перепада давления
910423294 | Регулятор перепада DRP д/обратного трубопровода, вода; Ру 25, Ду фл., чуг., Ду 32, Kv 12,5, диапазон настр. 0,2?1,0, Danfoss 003H6130 | 100000 | 101000 | 101030 | Danfoss |  |  |  |  | чугун | [30 empty] | 32 | [8 empty] | 25 | [28 empty] | Словения | [20 empty] | регулятор перепада давления
910423295 | Регулятор перепада DRP д/обратного трубопровода, вода; Ру 25, Ду фл., чуг., Ду 40, Kv 20, диапазон настр. 0,2?1,0, Danfoss 003H6131 | 100000 | 101000 | 101030 | Danfoss |  |  |  |  | чугун | [30 empty] | 40 | [8 empty] | 25 | [28 empty] | Словения | [20 empty] | регулятор перепада давления
910423296 | Регулятор перепада DRP д/обратного трубопровода, вода; Ру 25, Ду фл., чуг., Ду 50, Kv 25, диапазон настр. 0,2?1,0, Danfoss 003H6132 | 100000 | 101000 | 101030 | Danfoss |  |  |  |  | чугун | [30 empty] | 50 | [8 empty] | 25 | [28 empty] | Словения | [20 empty] | регулятор перепада давления
910423297 | Регулятор перепада DRP д/обратного трубопровода, вода; Ру 25, Ду НР, бронза, Ду 15, Kv 1,6, диапазон настр. 0,3?2,0, Danfoss 003H6186 | 100000 | 101000 | 101030 | Danfoss |  |  |  |  | бронза | [30 empty] | 15 | [8 empty] | 25 | [28 empty] | Словения | [20 empty] | регулятор перепада давления
910423298 | Регулятор перепада DRP д/обратного трубопровода, вода; Ру 25, Ду НР, бронза, Ду 15, Kv 2,5, диапазон настр. 0,3?2,0, Danfoss 003H6187 | 100000 | 101000 | 101030 | Danfoss |  |  |  |  | бронза | [30 empty] | 15 | [8 empty] | 25 | [28 empty] | Словения | [20 empty] | регулятор перепада давления
910423299 | Регулятор перепада DRP д/обратного трубопровода, вода; Ру 25, Ду НР, бронза, Ду 15, Kv 4, диапазон настр. 0,3?2,0, Danfoss 003H6188 | 100000 | 101000 | 101030 | Danfoss |  |  |  |  | бронза | [30 empty] | 15 | [8 empty] | 25 | [28 empty] | Словения | [20 empty] | регулятор перепада давления
910423300 | Регулятор перепада DRP д/обратного трубопровода, вода; Ру 25, Ду НР, бронза, Ду 20, Kv 6,3, диапазон настр. 0,3?2,0, Danfoss 003H6189 | 100000 | 101000 | 101030 | Danfoss |  |  |  |  | бронза | [30 empty] | 20 | [8 empty] | 25 | [28 empty] | Словения | [20 empty] | регулятор перепада давления
910423301 | Регулятор перепада DRP д/обратного трубопровода, вода; Ру 25, Ду НР, бронза, Ду 25, Kv 8, диапазон настр. 0,3?2,0, Danfoss 003H6190 | 100000 | 101000 | 101030 | Danfoss |  |  |  |  | бронза | [30 empty] | 25 | [8 empty] | 25 | [28 empty] | Словения | [20 empty] | регулятор перепада давления
910423302 | Регулятор перепада DRP д/обратного трубопровода, вода; Ру 25, Ду фл., чуг., Ду 15, Kv 4, диапазон настр. 0,3?2,0, Danfoss 003H6138 | 100000 | 101000 | 101030 | Danfoss |  |  |  |  | чугун | [30 empty] | 15 | [8 empty] | 25 | [28 empty] | Словения | [20 empty] | регулятор перепада давления
910423303 | Регулятор перепада DRP д/обратного трубопровода, вода; Ру 25, Ду фл., чуг., Ду 20, Kv 6,3, диапазон настр. 0,3?2,0, Danfoss 003H6139 | 100000 | 101000 | 101030 | Danfoss |  |  |  |  | чугун | [30 empty] | 20 | [8 empty] | 25 | [28 empty] | Словения | [20 empty] | регулятор перепада давления
910423304 | Регулятор перепада DRP д/обратного трубопровода, вода; Ру 25, Ду фл., чуг., Ду 25, Kv 8, диапазон настр. 0,3?2,0, Danfoss 003H6140 | 100000 | 101000 | 101030 | Danfoss |  |  |  |  | чугун | [30 empty] | 25 | [8 empty] | 25 | [28 empty] | Словения | [20 empty] | регулятор перепада давления
910423305 | Регулятор перепада DRP д/обратного трубопровода, вода; Ру 25, Ду фл., чуг., Ду 32, Kv 12,5, диапазон настр. 0,3?2,0, Danfoss 003H6141 | 100000 | 101000 | 101030 | Danfoss |  |  |  |  | чугун | [30 empty] | 32 | [8 empty] | 25 | [28 empty] | Словения | [20 empty] | регулятор перепада давления
910423306 | Регулятор перепада DRP д/обратного трубопровода, вода; Ру 25, Ду фл., чуг., Ду 40, Kv 20, диапазон настр. 0,3?2,0, Danfoss 003H6142 | 100000 | 101000 | 101030 | Danfoss |  |  |  |  | чугун | [30 empty] | 40 | [8 empty] | 25 | [28 empty] | Словения | [20 empty] | регулятор перепада давления
910423307 | Регулятор перепада DRP д/обратного трубопровода, вода; Ру 25, Ду фл., чуг., Ду 50, Kv 25, диапазон настр. 0,3?2,0, Danfoss 003H6143 | 100000 | 101000 | 101030 | Danfoss |  |  |  |  | чугун | [30 empty] | 50 | [8 empty] | 25 | [28 empty] | Словения | [20 empty] | регулятор перепада давления
910423308 | Регулятор перепада AVP д/обратного трубопровода, вода; Ру 25, Ду НР, бронза, Ду 15, Kv 1,6, диапазон настр. 0,2?1,0, Danfoss 003H6283 | 100000 | 101000 | 101030 | Danfoss |  |  |  |  | бронза | [30 empty] | 15 | [8 empty] | 25 | [28 empty] | Словения | [20 empty] | регулятор перепада давления
910423309 | Регулятор перепада AVP д/обратного трубопровода, вода; Ру 25, Ду НР, бронза, Ду 15, Kv 2,5, диапазон настр. 0,2?1,0, Danfoss 003H6284 | 100000 | 101000 | 101030 | Danfoss |  |  |  |  | бронза | [30 empty] | 15 | [8 empty] | 25 | [28 empty] | Словения | [20 empty] | регулятор перепада давления
910423310 | Регулятор перепада AVP д/обратного трубопровода, вода; Ру 25, Ду НР, бронза, Ду 15, Kv 4, диапазон настр. 0,2?1,0, Danfoss 003H6285 | 100000 | 101000 | 101030 | Danfoss |  |  |  |  | бронза | [30 empty] | 15 | [8 empty] | 25 | [28 empty] | Словения | [20 empty] | регулятор перепада давления
910423311 | Регулятор перепада AVP д/обратного трубопровода, вода; Ру 25, Ду НР, бронза, Ду 20, Kv 6,3, диапазон настр. 0,2?1,0, Danfoss 003H6286 | 100000 | 101000 | 101030 | Danfoss |  |  |  |  | бронза | [30 empty] | 20 | [8 empty] | 25 | [28 empty] | Словения | [20 empty] | регулятор перепада давления
910423312 | Регулятор перепада AVP д/обратного трубопровода, вода; Ру 25, Ду НР, бронза, Ду 25, Kv 8, диапазон настр. 0,2?1,0, Danfoss 003H6287 | 100000 | 101000 | 101030 | Danfoss |  |  |  |  | бронза | [30 empty] | 25 | [8 empty] | 25 | [28 empty] | Словения | [20 empty] | регулятор перепада давления
910423313 | Регулятор перепада AVP д/обратного трубопровода, вода; Ру 25, Ду фл., чуг., Ду 15, Kv 4, диапазон настр. 0,2?1,0, Danfoss 003H6345 | 100000 | 101000 | 101030 | Danfoss |  |  |  |  | чугун | [30 empty] | 15 | [8 empty] | 25 | [28 empty] | Словения | [20 empty] | регулятор перепада давления
910423314 | Регулятор перепада AVP д/обратного трубопровода, вода; Ру 25, Ду фл., чуг., Ду 20, Kv 6,3, диапазон настр. 0,2?1,0, Danfoss 003H6346 | 100000 | 101000 | 101030 | Danfoss |  |  |  |  | чугун | [30 empty] | 20 | [8 empty] | 25 | [28 empty] | Словения | [20 empty] | регулятор перепада давления
910423315 | Регулятор перепада AVP д/обратного трубопровода, вода; Ру 25, Ду фл., чуг., Ду 25, Kv 8, диапазон настр. 0,2?1,0, Danfoss 003H6347 | 100000 | 101000 | 101030 | Danfoss |  |  |  |  | чугун | [30 empty] | 25 | [8 empty] | 25 | [28 empty] | Словения | [20 empty] | регулятор перепада давления
910423316 | Регулятор перепада AVP д/обратного трубопровода, вода; Ру 25, Ду фл., чуг., Ду 32, Kv 12,5, диапазон настр. 0,2?1,0, Danfoss 003H6348 | 100000 | 101000 | 101030 | Danfoss |  |  |  |  | чугун | [30 empty] | 32 | [8 empty] | 25 | [28 empty] | Словения | [20 empty] | регулятор перепада давления
910423317 | Регулятор перепада AVP д/обратного трубопровода, вода; Ру 25, Ду фл., чуг., Ду 40, Kv 20, диапазон настр. 0,2?1,0, Danfoss 003H6349 | 100000 | 101000 | 101030 | Danfoss |  |  |  |  | чугун | [30 empty] | 40 | [8 empty] | 25 | [28 empty] | Словения | [20 empty] | регулятор перепада давления
910423318 | Регулятор перепада AVP д/обратного трубопровода, вода; Ру 25, Ду фл., чуг., Ду 50, Kv 25, диапазон настр. 0,2?1,0, Danfoss 003H6350 | 100000 | 101000 | 101030 | Danfoss |  |  |  |  | чугун | [30 empty] | 50 | [8 empty] | 25 | [28 empty] | Словения | [20 empty] | регулятор перепада давления
910423319 | Регулятор перепада AVP д/обратного трубопровода, вода; Ру 25, Ду НР, бронза, Ду 15, Kv 1,6, диапазон настр. 0,3?2,0, Danfoss 003H6293 | 100000 | 101000 | 101030 | Danfoss |  |  |  |  | бронза | [30 empty] | 15 | [8 empty] | 25 | [28 empty] | Словения | [20 empty] | регулятор перепада давления
910423320 | Регулятор перепада AVP д/обратного трубопровода, вода; Ру 25, Ду НР, бронза, Ду 15, Kv 2,5, диапазон настр. 0,3?2,0, Danfoss 003H6294 | 100000 | 101000 | 101030 | Danfoss |  |  |  |  | бронза | [30 empty] | 15 | [8 empty] | 25 | [28 empty] | Словения | [20 empty] | регулятор перепада давления
910423321 | Регулятор перепада AVP д/обратного трубопровода, вода; Ру 25, Ду НР, бронза, Ду 15, Kv 4, диапазон настр. 0,3?2,0, Danfoss 003H6295 | 100000 | 101000 | 101030 | Danfoss |  |  |  |  | бронза | [30 empty] | 15 | [8 empty] | 25 | [28 empty] | Словения | [20 empty] | регулятор перепада давления
910423322 | Регулятор перепада AVP д/обратного трубопровода, вода; Ру 25, Ду НР, бронза, Ду 20, Kv 6,3, диапазон настр. 0,3?2,0, Danfoss 003H6296 | 100000 | 101000 | 101030 | Danfoss |  |  |  |  | бронза | [30 empty] | 20 | [8 empty] | 25 | [28 empty] | Словения | [20 empty] | регулятор перепада давления
910423323 | Регулятор перепада AVP д/обратного трубопровода, вода; Ру 25, Ду НР, бронза, Ду 25, Kv 8, диапазон настр. 0,3?2,0, Danfoss 003H6297 | 100000 | 101000 | 101030 | Danfoss |  |  |  |  | бронза | [30 empty] | 25 | [8 empty] | 25 | [28 empty] | Словения | [20 empty] | регулятор перепада давления
910423324 | Регулятор перепада AVP д/обратного трубопровода, вода; Ру 25, Ду фл., чуг., Ду 15, Kv 4, диапазон настр. 0,3?2,0, Danfoss 003H6351 | 100000 | 101000 | 101030 | Danfoss |  |  |  |  | чугун | [30 empty] | 15 | [8 empty] | 25 | [28 empty] | Словения | [20 empty] | регулятор перепада давления
910423325 | Регулятор перепада AVP д/обратного трубопровода, вода; Ру 25, Ду фл., чуг., Ду 20, Kv 6,3, диапазон настр. 0,3?2,0, Danfoss 003H6352 | 100000 | 101000 | 101030 | Danfoss |  |  |  |  | чугун | [30 empty] | 20 | [8 empty] | 25 | [28 empty] | Словения | [20 empty] | регулятор перепада давления
910423326 | Регулятор перепада AVP д/обратного трубопровода, вода; Ру 25, Ду фл., чуг., Ду 25, Kv 8, диапазон настр. 0,3?2,0, Danfoss 003H6353 | 100000 | 101000 | 101030 | Danfoss |  |  |  |  | чугун | [30 empty] | 25 | [8 empty] | 25 | [28 empty] | Словения | [20 empty] | регулятор перепада давления
910423327 | Регулятор перепада AVP д/обратного трубопровода, вода; Ру 25, Ду фл., чуг., Ду 32, Kv 12,5, диапазон настр. 0,3?2,0, Danfoss 003H6354 | 100000 | 101000 | 101030 | Danfoss |  |  |  |  | чугун | [30 empty] | 32 | [8 empty] | 25 | [28 empty] | Словения | [20 empty] | регулятор перепада давления
910423328 | Регулятор перепада AVP д/обратного трубопровода, вода; Ру 25, Ду фл., чуг., Ду 40, Kv 20, диапазон настр. 0,3?2,0, Danfoss 003H6355 | 100000 | 101000 | 101030 | Danfoss |  |  |  |  | чугун | [30 empty] | 40 | [8 empty] | 25 | [28 empty] | Словения | [20 empty] | регулятор перепада давления
910423329 | Регулятор перепада AVP д/обратного трубопровода, вода; Ру 25, Ду фл., чуг., Ду 50, Kv 25, диапазон настр. 0,3?2,0, Danfoss 003H6356 | 100000 | 101000 | 101030 | Danfoss |  |  |  |  | чугун | [30 empty] | 50 | [8 empty] | 25 | [28 empty] | Словения | [20 empty] | регулятор перепада давления
910423335 | Регулятор перепада с автоматический огр. расхода AVPQ д/обр. трубопровода, вода; Ру 25, Ду 15, НР, бронза, Kv 1,6, Danfoss 003Н6539 | 100000 | 101000 | 101030 | Danfoss |  |  |  |  | бронза | [30 empty] | 15 | [8 empty] | 25 | [28 empty] | Словения | [20 empty] | регулятор перепада давления
910423336 | Регулятор перепада с автоматический огр. расхода AVPQ д/обр. трубопровода, вода; Ру 25, Ду 15, НР, бронза, Kv 2,5, Danfoss 003Н6540 | 100000 | 101000 | 101030 | Danfoss |  |  |  |  | бронза | [30 empty] | 15 | [8 empty] | 25 | [28 empty] | Словения | [20 empty] | регулятор перепада давления
910423337 | Регулятор перепада с автоматический огр. расхода AVPQ д/обр. трубопровода, вода; Ру 25, Ду 15, НР, бронза, Kv 4, Danfoss 003Н6541 | 100000 | 101000 | 101030 | Danfoss |  |  |  |  | бронза | [30 empty] | 15 | [8 empty] | 25 | [28 empty] | Словения | [20 empty] | регулятор перепада давления
910423338 | Регулятор перепада с автоматический огр. расхода AVPQ д/обр. трубопровода, вода; Ру 25, Ду 20, НР, бронза, Kv 6,3, Danfoss 003Н6542 | 100000 | 101000 | 101030 | Danfoss |  |  |  |  | бронза | [30 empty] | 20 | [8 empty] | 25 | [28 empty] | Словения | [20 empty] | регулятор перепада давления
910423339 | Регулятор перепада с автоматический огр. расхода AVPQ д/обр. трубопровода, вода; Ру 25, Ду 25, НР, бронза, Kv 8, Danfoss 003Н6543 | 100000 | 101000 | 101030 | Danfoss |  |  |  |  | бронза | [30 empty] | 25 | [8 empty] | 25 | [28 empty] | Словения | [20 empty] | регулятор перепада давления
910423340 | Регулятор перепада с автоматический огр. расхода AVPQ д/обр. трубопровода, вода; Ру 25, Ду 32, фл., чуг. , Kv 12,5, Danfoss 003Н6566 | 100000 | 101000 | 101030 | Danfoss |  |  |  |  | чугун | [30 empty] | 32 | [8 empty] | 25 | [28 empty] | Словения | [20 empty] | регулятор перепада давления
910423341 | Регулятор перепада с автоматический огр. расхода AVPQ д/обр. трубопровода, вода; Ру 25, Ду 40, фл., чуг. , Kv 20, Danfoss 003Н6567 | 100000 | 101000 | 101030 | Danfoss |  |  |  |  | чугун | [30 empty] | 40 | [8 empty] | 25 | [28 empty] | Словения | [20 empty] | регулятор перепада давления
910423342 | Регулятор перепада с автоматический огр. расхода AVPQ д/обр. трубопровода, вода; Ру 25, Ду 50, фл., чуг. , Kv 25, Danfoss 003Н6568 | 100000 | 101000 | 101030 | Danfoss |  |  |  |  | чугун | [30 empty] | 50 | [8 empty] | 25 | [28 empty] | Словения | [20 empty] | регулятор перепада давления
910423343 | Регулятор перепада с автоматический огр. расхода AVPQ д/подающ. трубопровода, вода; Ру 25, Ду 15, бронза, Kv 1,6, Danfoss 003Н6555 | 100000 | 101000 | 101030 | Danfoss |  |  |  |  | бронза | [30 empty] | 15 | [8 empty] | 25 | [28 empty] | Словения | [20 empty] | регулятор перепада давления
910423344 | Регулятор перепада с автоматический огр. расхода AVPQ д/подающ. трубопровода, вода; Ру 25, Ду 15, бронза, Kv 2,5, Danfoss 003Н6556 | 100000 | 101000 | 101030 | Danfoss |  |  |  |  | бронза | [30 empty] | 15 | [8 empty] | 25 | [28 empty] | Словения | [20 empty] | регулятор перепада давления
910423345 | Регулятор перепада с автоматический огр. расхода AVPQ д/подающ. трубопровода, вода; Ру 25, Ду 15, бронза, Kv 4, Danfoss 003Н6557 | 100000 | 101000 | 101030 | Danfoss |  |  |  |  | бронза | [30 empty] | 15 | [8 empty] | 25 | [28 empty] | Словения | [20 empty] | регулятор перепада давления
910423346 | Регулятор перепада с автоматический огр. расхода AVPQ д/подающ. трубопровода, вода; Ру 25, Ду 20, бронза, Kv 6,3, Danfoss 003Н6558 | 100000 | 101000 | 101030 | Danfoss |  |  |  |  | бронза | [30 empty] | 20 | [8 empty] | 25 | [28 empty] | Словения | [20 empty] | регулятор перепада давления
910423347 | Регулятор перепада с автоматический огр. расхода AVPQ д/подающ. трубопровода, вода; Ру 25, Ду 25, бронза, Kv 8, Danfoss 003Н6559 | 100000 | 101000 | 101030 | Danfoss |  |  |  |  | бронза | [30 empty] | 25 | [8 empty] | 25 | [28 empty] | Словения | [20 empty] | регулятор перепада давления
910423348 | Регулятор перепада с автоматический огр. расхода AVPQ д/подающ. трубопровода, вода; Ру 25, Ду 32, фл., чуг. , Kv 12,5, Danfoss 003Н6572 | 100000 | 101000 | 101030 | Danfoss |  |  |  |  | чугун | [30 empty] | 32 | [8 empty] | 25 | [28 empty] | Словения | [20 empty] | регулятор перепада давления
910423349 | Регулятор перепада с автоматический огр. расхода AVPQ д/подающ. трубопровода, вода; Ру 25, Ду 40, фл., чуг. , Kv 20, Danfoss 003Н6573 | 100000 | 101000 | 101030 | Danfoss |  |  |  |  | чугун | [30 empty] | 40 | [8 empty] | 25 | [28 empty] | Словения | [20 empty] | регулятор перепада давления
910423350 | Регулятор перепада с автоматический огр. расхода AVPQ д/подающ. трубопровода, вода; Ру 25, Ду 50, фл., чуг. , Kv 25, Danfoss 003Н6574 | 100000 | 101000 | 101030 | Danfoss |  |  |  |  | чугун | [30 empty] | 50 | [8 empty] | 25 | [28 empty] | Словения | [20 empty] | регулятор перепада давления
| Компенсаторы. | 100000 | 101000 | 101040
179100000 | Компенсатор чугунный резиновый муфтовый ДУ 15 РУ10 Seagull | 100000 | 101000 | 101040 | SEAGULL | 179100000 Kompensator Seagull muftovyj.jpg |  |  |  | чугун | [13 empty] | муфта-муфта | [16 empty] | 15 | [37 empty] | КНР
179100001 | Компенсатор чугунный резиновый муфтовый ДУ 20 РУ10 Seagull | 100000 | 101000 | 101040 | SEAGULL | 179100001 Kompensator Seagull muftovyj.jpg |  |  |  | чугун | [13 empty] | муфта-муфта | [16 empty] | 20 | [37 empty] | КНР
179100002 | Компенсатор чугунный резиновый муфтовый ДУ 25 РУ10 Seagull | 100000 | 101000 | 101040 | SEAGULL | 179100002 Kompensator Seagull muftovyj.jpg |  |  |  | чугун | [13 empty] | муфта-муфта | [16 empty] | 25 | [37 empty] | КНР
179100003 | Компенсатор чугунный резиновый муфтовый ДУ 32 РУ10 Seagull | 100000 | 101000 | 101040 | SEAGULL | 179100003 Kompensator Seagull muftovyj.jpg |  |  |  | чугун | [13 empty] | муфта-муфта | [16 empty] | 32 | [37 empty] | КНР
179100004 | Компенсатор чугунный резиновый муфтовый ДУ 40 РУ10 Seagull | 100000 | 101000 | 101040 | SEAGULL | 179100004 Kompensator Seagull muftovyj.jpg |  |  |  | чугун | [13 empty] | муфта-муфта | [16 empty] | 40 | [37 empty] | КНР
179100005 | Компенсатор чугунный резиновый муфтовый ДУ 50 РУ10 Seagull | 100000 | 101000 | 101040 | SEAGULL | 179100005 Kompensator Seagull muftovyj.jpg |  |  |  | чугун | [13 empty] | муфта-муфта | [16 empty] | 50 | [37 empty] | КНР
179100232 | Компенсатор стальной резиновый фланцевый ДУ 25 РУ10 Seagull | 100000 | 101000 | 101040 | SEAGULL | 179100232 Kompensator Seagull flancevyj.jpg |  |  |  | чугун | [13 empty] | фланец | [16 empty] | 25 | [37 empty] | КНР
179100233 | Компенсатор стальной резиновый фланцевый ДУ 32 РУ10 Seagull | 100000 | 101000 | 101040 | SEAGULL | 179100233 Kompensator Seagull flancevyj.jpg |  |  |  | сталь | [13 empty] | фланец | [16 empty] | 32 | [37 empty] | КНР
179100234 | Компенсатор стальной резиновый фланцевый ДУ 40 РУ10 Seagull | 100000 | 101000 | 101040 | SEAGULL | 179100234 Kompensator Seagull flancevyj.jpg |  |  |  | сталь | [13 empty] | фланец | [16 empty] | 40 | [37 empty] | КНР
179100235 | Компенсатор стальной резиновый фланцевый ДУ 50 РУ10 Seagull | 100000 | 101000 | 101040 | SEAGULL | 179100235 Kompensator Seagull flancevyj.jpg |  |  |  | сталь | [13 empty] | фланец | [16 empty] | 50 | [37 empty] | КНР
179100236 | Компенсатор стальной резиновый фланцевый ДУ 65 РУ10 Seagull | 100000 | 101000 | 101040 | SEAGULL | 179100236 Kompensator Seagull flancevyj.jpg |  |  |  | сталь | [13 empty] | фланец | [16 empty] | 65 | [37 empty] | КНР
179100237 | Компенсатор стальной резиновый фланцевый ДУ 80 РУ10 Seagull | 100000 | 101000 | 101040 | SEAGULL | 179100237 Kompensator Seagull flancevyj.jpg |  |  |  | сталь | [13 empty] | фланец | [16 empty] | 80 | [37 empty] | КНР
179100238 | Компенсатор стальной резиновый фланцевый ДУ100 РУ10 Seagull | 100000 | 101000 | 101040 | SEAGULL | 179100238 Kompensator Seagull flancevyj.jpg |  |  |  | сталь | [13 empty] | фланец | [16 empty] | 100 | [37 empty] | КНР
179100239 | Компенсатор стальной резиновый фланцевый ДУ125 РУ10 Seagull | 100000 | 101000 | 101040 | SEAGULL | 179100239 Kompensator Seagull flancevyj.jpg |  |  |  | сталь | [13 empty] | фланец | [16 empty] | 125 | [37 empty] | КНР
179100240 | Компенсатор стальной резиновый фланцевый ДУ150 РУ10 Seagull | 100000 | 101000 | 101040 | SEAGULL | 179100240 Kompensator Seagull flancevyj.jpg |  |  |  | сталь | [13 empty] | фланец | [16 empty] | 150 | [37 empty] | КНР
179100241 | Компенсатор стальной резиновый фланцевый ДУ200 РУ10 Seagull | 100000 | 101000 | 101040 | SEAGULL | 179100241 Kompensator Seagull flancevyj.jpg |  |  |  | сталь | [13 empty] | фланец | [16 empty] | 200 | [37 empty] | КНР
179100242 | Компенсатор стальной резиновый фланцевый ДУ250 РУ10 Seagull | 100000 | 101000 | 101040 | SEAGULL | 179100242 Kompensator Seagull flancevyj.jpg |  |  |  | сталь | [13 empty] | фланец | [16 empty] | 250 | [37 empty] | КНР
179100243 | Компенсатор стальной резиновый фланцевый ДУ300 РУ10 Seagull | 100000 | 101000 | 101040 | SEAGULL | 179100243 Kompensator Seagull flancevyj.jpg |  |  |  | сталь | [13 empty] | фланец | [16 empty] | 300 | [37 empty] | КНР
251300602 | Компенсатор ПП 20 PN25 серый | 100000 | 101000 | 101040 | PRO AQUA |  |  |  |  | PP-R | [13 empty] | Под приварку | [16 empty] | 20 | [37 empty] | РФ | [8 empty] | серый | [11 empty] | компенсатор
251300603 | Компенсатор ПП 25 PN25 серый | 100000 | 101000 | 101040 | PRO AQUA |  |  |  |  | PP-R | [13 empty] | Под приварку | [16 empty] | 25 | [37 empty] | РФ | [8 empty] | серый | [11 empty] | компенсатор
251300604 | Компенсатор ПП 32 PN25 серый | 100000 | 101000 | 101040 | PRO AQUA |  |  |  |  | PP-R | [13 empty] | Под приварку | [16 empty] | 32 | [37 empty] | РФ | [8 empty] | серый | [11 empty] | компенсатор
251300605 | Компенсатор ПП 40 PN25 серый | 100000 | 101000 | 101040 | PRO AQUA |  |  |  |  | PP-R | [13 empty] | Под приварку | [16 empty] | 40 | [37 empty] | РФ | [8 empty] | серый | [11 empty] | компенсатор
251303602 | Компенсатор ПП 20 PN25 серый PrA | 100000 | 101000 | 101040 | PRO AQUA |  |  |  |  | PP-R | [13 empty] | Под приварку | [16 empty] | 20 | [37 empty] | РФ | [8 empty] | серый | [11 empty] | компенсатор
251303603 | Компенсатор ПП 25 PN25 серый PrA | 100000 | 101000 | 101040 | PRO AQUA |  |  |  |  | PP-R | [13 empty] | Под приварку | [16 empty] | 25 | [37 empty] | РФ | [8 empty] | серый | [11 empty] | компенсатор
251303604 | Компенсатор ПП 32 PN25 серый PrA | 100000 | 101000 | 101040 | PRO AQUA |  |  |  |  | PP-R | [13 empty] | Под приварку | [16 empty] | 32 | [37 empty] | РФ | [8 empty] | серый | [11 empty] | компенсатор
251303605 | Компенсатор ПП 40 PN25 серый PrA | 100000 | 101000 | 101040 | PRO AQUA |  |  |  |  | PP-R | [13 empty] | Под приварку | [16 empty] | 40 | [37 empty] | РФ | [8 empty] | серый | [11 empty] | компенсатор
251339602 | Компенсатор ПП 20 PN25 белый PrA | 100000 | 101000 | 101040 | PRO AQUA |  |  |  |  | PP-R | [13 empty] | Под приварку | [16 empty] | 20 | [37 empty] | РФ | [8 empty] | белый | [11 empty] | компенсатор
251339603 | Компенсатор ПП 25 PN25 белый PrA | 100000 | 101000 | 101040 | PRO AQUA |  |  |  |  | PP-R | [13 empty] | Под приварку | [16 empty] | 25 | [37 empty] | РФ | [8 empty] | белый | [11 empty] | компенсатор
251339604 | Компенсатор ПП 32 PN25 белый PrA | 100000 | 101000 | 101040 | PRO AQUA |  |  |  |  | PP-R | [13 empty] | Под приварку | [16 empty] | 32 | [37 empty] | РФ | [8 empty] | белый | [11 empty] | компенсатор
251339605 | Компенсатор ПП 40 PN25 белый PrA | 100000 | 101000 | 101040 | PRO AQUA |  |  |  |  | PP-R | [13 empty] | Под приварку | [16 empty] | 40 | [37 empty] | РФ | [8 empty] | белый | [11 empty] | компенсатор
910823553 | Компенсатор осевой,сильфон? нерж.сталь, патрубки п/приварку, без гильзы, Ру 10, Тмакс. = 300 °С, Ду 15, осевое удл.20 (?10), Danfoss 193B4025 | 100000 | 101000 | 101040 | Danfoss |  |  |  |  | нержавеющая сталь | [13 empty] | сварной | [16 empty] | 15 | [37 empty] | Чехия
910823554 | Компенсатор осевой,сильфон? нерж.сталь, патрубки п/приварку, без гильзы, Ру 10, Тмакс. = 300 °С, Ду 20, осевое удл.24 (?12), Danfoss 193B4026 | 100000 | 101000 | 101040 | Danfoss |  |  |  |  | нержавеющая сталь | [13 empty] | сварной | [16 empty] | 20 | [37 empty] | Чехия
910823555 | Компенсатор осевой,сильфон? нерж.сталь, патрубки п/приварку, без гильзы, Ру 10, Тмакс. = 300 °С, Ду 25, осевое удл.24 (?12), Danfoss 193B4027 | 100000 | 101000 | 101040 | Danfoss |  |  |  |  | нержавеющая сталь | [13 empty] | сварной | [16 empty] | 25 | [37 empty] | Чехия
910823556 | Компенсатор осевой,сильфон? нерж.сталь, патрубки п/приварку, без гильзы, Ру 10, Тмакс. = 300 °С, Ду 32, осевое удл.24 (?12), Danfoss 193B4028 | 100000 | 101000 | 101040 | Danfoss |  |  |  |  | нержавеющая сталь | [13 empty] | сварной | [16 empty] | 32 | [37 empty] | Чехия
910823557 | Компенсатор осевой,сильфон? нерж.сталь, патрубки п/приварку, без гильзы, Ру 10, Тмакс. = 300 °С, Ду 40, осевое удл.24 (?12), Danfoss 193B4029 | 100000 | 101000 | 101040 | Danfoss |  |  |  |  | нержавеющая сталь | [13 empty] | сварной | [16 empty] | 40 | [37 empty] | Чехия
910823558 | Компенсатор осевой,сильфон? нерж.сталь, патрубки п/приварку, без гильзы, Ру 10, Тмакс. = 300 °С, Ду 50, осевое удл.48 (?24), Danfoss 193B4030 | 100000 | 101000 | 101040 | Danfoss |  |  |  |  | нержавеющая сталь | [13 empty] | сварной | [16 empty] | 50 | [37 empty] | Чехия
910823559 | Компенсатор осевой,сильфон? нерж.сталь, патрубки п/приварку, без гильзы, Ру 10, Тмакс. = 300 °С, Ду 65, осевое удл.40 (?20), Danfoss 193B4031 | 100000 | 101000 | 101040 | Danfoss |  |  |  |  | нержавеющая сталь | [13 empty] | сварной | [16 empty] | 65 | [37 empty] | Чехия
910823560 | Компенсатор осевой,сильфон? нерж.сталь, патрубки п/приварку, без гильзы, Ру 10, Тмакс. = 300 °С, Ду 80, осевое удл.40 (?20), Danfoss 193B4032 | 100000 | 101000 | 101040 | Danfoss |  |  |  |  | нержавеющая сталь | [13 empty] | сварной | [16 empty] | 80 | [37 empty] | Чехия
910823561 | Компенсатор осевой,сильфон? нерж.сталь, патрубки п/приварку, без гильзы, Ру 10, Тмакс. = 300 °С, Ду 100, осевое удл.48 (?24), Danfoss 193B4033 | 100000 | 101000 | 101040 | Danfoss |  |  |  |  | нержавеющая сталь | [13 empty] | сварной | [16 empty] | 100 | [37 empty] | Чехия
910823562 | Компенсатор осевой,сильфон? нерж.сталь, п/приварку, внутр.гильза с кожухом, Ру 10, Тмакс. = 300 °С, Ду 15, осевое удл.32 (?16), Danfoss 193B4000 | 100000 | 101000 | 101040 | Danfoss |  |  |  |  | нержавеющая сталь | [13 empty] | сварной | [16 empty] | 15 | [37 empty] | Чехия
910823563 | Компенсатор осевой,сильфон? нерж.сталь, п/приварку, внутр.гильза с кожухом, Ру 10, Тмакс. = 300 °С, Ду 15, осевое удл.64 (?32), Danfoss 193B4001 | 100000 | 101000 | 101040 | Danfoss |  |  |  |  | нержавеющая сталь | [13 empty] | сварной | [16 empty] | 15 | [37 empty] | Чехия
910823564 | Компенсатор осевой,сильфон? нерж.сталь, п/приварку, внутр.гильза с кожухом, Ру 10, Тмакс. = 300 °С, Ду 20, осевое удл.40 (?20), Danfoss 193B4002 | 100000 | 101000 | 101040 | Danfoss |  |  |  |  | нержавеющая сталь | [13 empty] | сварной | [16 empty] | 20 | [37 empty] | Чехия
910823565 | Компенсатор осевой,сильфон? нерж.сталь, п/приварку, внутр.гильза с кожухом, Ру 10, Тмакс. = 300 °С, Ду 20, осевое удл.80 (?40), Danfoss 193B4003 | 100000 | 101000 | 101040 | Danfoss |  |  |  |  | нержавеющая сталь | [13 empty] | сварной | [16 empty] | 20 | [37 empty] | Чехия
910823566 | Компенсатор осевой,сильфон? нерж.сталь, п/приварку, внутр.гильза с кожухом, Ру 10, Тмакс. = 300 °С, Ду 25, осевое удл.36 (?18), Danfoss 193B4004 | 100000 | 101000 | 101040 | Danfoss |  |  |  |  | нержавеющая сталь | [13 empty] | сварной | [16 empty] | 25 | [37 empty] | Чехия
910823567 | Компенсатор осевой,сильфон? нерж.сталь, п/приварку, внутр.гильза с кожухом, Ру 10, Тмакс. = 300 °С, Ду 25, осевое удл.64 (?32), Danfoss 193B4005 | 100000 | 101000 | 101040 | Danfoss |  |  |  |  | нержавеющая сталь | [13 empty] | сварной | [16 empty] | 25 | [37 empty] | Чехия
910823568 | Компенсатор осевой,сильфон? нерж.сталь, п/приварку, внутр.гильза с кожухом, Ру 10, Тмакс. = 300 °С, Ду 32, осевое удл.36 (?18), Danfoss 193B4006 | 100000 | 101000 | 101040 | Danfoss |  |  |  |  | нержавеющая сталь | [13 empty] | сварной | [16 empty] | 32 | [37 empty] | Чехия
910823569 | Компенсатор осевой,сильфон? нерж.сталь, п/приварку, внутр.гильза с кожухом, Ру 10, Тмакс. = 300 °С, Ду 32, осевое удл.80 (?40), Danfoss 193B4007 | 100000 | 101000 | 101040 | Danfoss |  |  |  |  | нержавеющая сталь | [13 empty] | сварной | [16 empty] | 32 | [37 empty] | Чехия
910823570 | Компенсатор осевой,сильфон? нерж.сталь, п/приварку, внутр.гильза с кожухом, Ру 10, Тмакс. = 300 °С, Ду 40, осевое удл.36 (?18), Danfoss 193B4008 | 100000 | 101000 | 101040 | Danfoss |  |  |  |  | нержавеющая сталь | [13 empty] | сварной | [16 empty] | 40 | [37 empty] | Чехия
910823571 | Компенсатор осевой,сильфон? нерж.сталь, п/приварку, внутр.гильза с кожухом, Ру 10, Тмакс. = 300 °С, Ду 40, осевое удл.64 (?32), Danfoss 193B4009 | 100000 | 101000 | 101040 | Danfoss |  |  |  |  | нержавеющая сталь | [13 empty] | сварной | [16 empty] | 40 | [37 empty] | Чехия
910823572 | Компенсатор осевой,сильфон? нерж.сталь, п/приварку, внутр.гильза с кожухом, Ру 10, Тмакс. = 300 °С, Ду 50, осевое удл.48 (?24), Danfoss 193B4010 | 100000 | 101000 | 101040 | Danfoss |  |  |  |  | нержавеющая сталь | [13 empty] | сварной | [16 empty] | 50 | [37 empty] | Чехия
910823573 | Компенсатор осевой,сильфон? нерж.сталь, п/приварку, внутр.гильза с кожухом, Ру 10, Тмакс. = 300 °С, Ду 50, осевое удл.80 (?40), Danfoss 193B4011 | 100000 | 101000 | 101040 | Danfoss |  |  |  |  | нержавеющая сталь | [13 empty] | сварной | [16 empty] | 50 | [37 empty] | Чехия
910823574 | Компенсатор осевой,сильфон? нерж.сталь, п/приварку, внутр.гильза с кожухом, Ру 10, Тмакс. = 300 °С, Ду 65, осевое удл.40 (?20), Danfoss 193B4012 | 100000 | 101000 | 101040 | Danfoss |  |  |  |  | нержавеющая сталь | [13 empty] | сварной | [16 empty] | 65 | [37 empty] | Чехия
910823575 | Компенсатор осевой,сильфон? нерж.сталь, п/приварку, внутр.гильза с кожухом, Ру 10, Тмакс. = 300 °С, Ду 65, осевое удл.80 (?40), Danfoss 193B4013 | 100000 | 101000 | 101040 | Danfoss |  |  |  |  | нержавеющая сталь | [13 empty] | сварной | [16 empty] | 65 | [37 empty] | Чехия
910823576 | Компенсатор осевой,сильфон? нерж.сталь, п/приварку, внутр.гильза с кожухом, Ру 10, Тмакс. = 300 °С, Ду 80, осевое удл.40 (?20), Danfoss 193B4014 | 100000 | 101000 | 101040 | Danfoss |  |  |  |  | нержавеющая сталь | [13 empty] | сварной | [16 empty] | 80 | [37 empty] | Чехия
910823577 | Компенсатор осевой,сильфон? нерж.сталь, п/приварку, внутр.гильза с кожухом, Ру 10, Тмакс. = 300 °С, Ду 80, осевое удл.80 (?40), Danfoss 193B4015 | 100000 | 101000 | 101040 | Danfoss |  |  |  |  | нержавеющая сталь | [13 empty] | сварной | [16 empty] | 80 | [37 empty] | Чехия
910823578 | Компенсатор осевой,сильфон? нерж.сталь, п/приварку, внутр.гильза с кожухом, Ру 10, Тмакс. = 300 °С, Ду 100, осевое удл.48 (?24), Danfoss 193B4016 | 100000 | 101000 | 101040 | Danfoss |  |  |  |  | нержавеющая сталь | [13 empty] | сварной | [16 empty] | 100 | [37 empty] | Чехия
910823579 | Компенсатор осевой,сильфон? нерж.сталь, п/приварку, внутр.гильза с кожухом, Ру 10, Тмакс. = 300 °С, Ду 100, осевое удл.80 (?40), Danfoss 193B4017 | 100000 | 101000 | 101040 | Danfoss |  |  |  |  | нержавеющая сталь | [13 empty] | сварной | [16 empty] | 100 | [37 empty] | Чехия
910823580 | Компенсатор осевой,сильфон? нерж.сталь, п/приварку, внутр.гильза с кожухом, Ру 16, Тмакс. = 300 °С, Ду 80, осевое удл.64 (?32), Danfoss 193В4018 | 100000 | 101000 | 101040 | Danfoss |  |  |  |  | нержавеющая сталь | [13 empty] | сварной | [16 empty] | 80 | [37 empty] | Чехия
910823581 | Компенсатор осевой,сильфон? нерж.сталь, п/приварку, внутр.гильза с кожухом, Ру 16, Тмакс. = 300 °С, Ду 100, осевое удл.80 (?40), Danfoss 193В4019 | 100000 | 101000 | 101040 | Danfoss |  |  |  |  | нержавеющая сталь | [13 empty] | сварной | [16 empty] | 100 | [37 empty] | Чехия
910823582 | Компенсатор осевой,сильфон? нерж.сталь, п/приварку, внутр.гильза с кожухом, Ру 16, Тмакс. = 300 °С, Ду 125, осевое удл.65 (?32), Danfoss 193В4020G | 100000 | 101000 | 101040 | Danfoss |  |  |  |  | нержавеющая сталь | [13 empty] | сварной | [16 empty] | 125 | [37 empty] | Чехия
910823583 | Компенсатор осевой,сильфон? нерж.сталь, п/приварку, внутр.гильза с кожухом, Ру 16, Тмакс. = 300 °С, Ду 150, осевое удл.70 (?35), Danfoss 193В4021G | 100000 | 101000 | 101040 | Danfoss |  |  |  |  | нержавеющая сталь | [13 empty] | сварной | [16 empty] | 150 | [37 empty] | Чехия
910823584 | Компенсатор осевой,сильфон? нерж.сталь, п/приварку, внутр.гильза с кожухом, Ру 16, Тмакс. = 300 °С, Ду 200, осевое удл.90 (?45), Danfoss 193В4022G | 100000 | 101000 | 101040 | Danfoss |  |  |  |  | нержавеющая сталь | [13 empty] | сварной | [16 empty] | 200 | [37 empty] | Чехия
910823585 | Компенсатор осевой,сильфон? нерж.сталь, п/приварку, внутр.гильза с кожухом, Ру 16, Тмакс. = 300 °С, Ду 250, осевое удл.103 (?51), Danfoss 193В4023G | 100000 | 101000 | 101040 | Danfoss |  |  |  |  | нержавеющая сталь | [13 empty] | сварной | [16 empty] | 250 | [37 empty] | Чехия
910823586 | Компенсатор осевой,сильфон? нерж.сталь, п/приварку, внутр.гильза, Ру 16, Тмакс. = 300 °С, Ду 15, осевое удл.32 (?16), Danfoss 193B4034 | 100000 | 101000 | 101040 | Danfoss |  |  |  |  | нержавеющая сталь | [13 empty] | сварной | [16 empty] | 15 | [37 empty] | Чехия
910823587 | Компенсатор осевой,сильфон? нерж.сталь, п/приварку, внутр.гильза, Ру 16, Тмакс. = 300 °С, Ду 20, осевое удл.36 (?18), Danfoss 193B4035 | 100000 | 101000 | 101040 | Danfoss |  |  |  |  | нержавеющая сталь | [13 empty] | сварной | [16 empty] | 20 | [37 empty] | Чехия
910823588 | Компенсатор осевой,сильфон? нерж.сталь, п/приварку, внутр.гильза, Ру 16, Тмакс. = 300 °С, Ду 25, осевое удл.40 (?20), Danfoss 193B4036 | 100000 | 101000 | 101040 | Danfoss |  |  |  |  | нержавеющая сталь | [13 empty] | сварной | [16 empty] | 25 | [37 empty] | Чехия
910823589 | Компенсатор осевой,сильфон? нерж.сталь, п/приварку, внутр.гильза, Ру 16, Тмакс. = 300 °С, Ду 32, осевое удл.40 (?20), Danfoss 193B4037 | 100000 | 101000 | 101040 | Danfoss |  |  |  |  | нержавеющая сталь | [13 empty] | сварной | [16 empty] | 32 | [37 empty] | Чехия
910823590 | Компенсатор осевой,сильфон? нерж.сталь, п/приварку, внутр.гильза, Ру 16, Тмакс. = 300 °С, Ду 40, осевое удл.36 (?18), Danfoss 193B4038 | 100000 | 101000 | 101040 | Danfoss |  |  |  |  | нержавеющая сталь | [13 empty] | сварной | [16 empty] | 40 | [37 empty] | Чехия
910823591 | Компенсатор осевой,сильфон? нерж.сталь, п/приварку, внутр.гильза, Ру 16, Тмакс. = 300 °С, Ду 50, осевое удл.64 (?32), Danfoss 193B4039 | 100000 | 101000 | 101040 | Danfoss |  |  |  |  | нержавеющая сталь | [13 empty] | сварной | [16 empty] | 50 | [37 empty] | Чехия
910823592 | Компенсатор осевой,сильфон? нерж.сталь, п/приварку, внутр.гильза, Ру 16, Тмакс. = 300 °С, Ду 65, осевое удл.80 (?40), Danfoss 193B4040 | 100000 | 101000 | 101040 | Danfoss |  |  |  |  | нержавеющая сталь | [13 empty] | сварной | [16 empty] | 65 | [37 empty] | Чехия
910823593 | Компенсатор осевой,сильфон? нерж.сталь, п/приварку, внутр.гильза, Ру 16, Тмакс. = 300 °С, Ду 80, осевое удл.64 (?32), Danfoss 193B4041 | 100000 | 101000 | 101040 | Danfoss |  |  |  |  | нержавеющая сталь | [13 empty] | сварной | [16 empty] | 80 | [37 empty] | Чехия
910823594 | Компенсатор осевой,сильфон? нерж.сталь, п/приварку, внутр.гильза, Ру 16, Тмакс. = 300 °С, Ду 100, осевое удл.80 (?40), Danfoss 193B4042 | 100000 | 101000 | 101040 | Danfoss |  |  |  |  | нержавеющая сталь | [13 empty] | сварной | [16 empty] | 100 | [37 empty] | Чехия
910823595 | Компенсатор осевой,сильфон? нерж.сталь, п/приварку, внутр.гильза, Ру 16, Тмакс. = 300 °С, Ду 125, осевое удл.65 (?32), Danfoss 193В4043G | 100000 | 101000 | 101040 | Danfoss |  |  |  |  | нержавеющая сталь | [13 empty] | сварной | [16 empty] | 125 | [37 empty] | Чехия
910823596 | Компенсатор осевой,сильфон? нерж.сталь, п/приварку, внутр.гильза, Ру 16, Тмакс. = 300 °С, Ду 150, осевое удл.73 (?36), Danfoss 193В4044G | 100000 | 101000 | 101040 | Danfoss |  |  |  |  | нержавеющая сталь | [13 empty] | сварной | [16 empty] | 150 | [37 empty] | Чехия
910823597 | Компенсатор осевой,сильфон? нерж.сталь, п/приварку, внутр.гильза, Ру 16, Тмакс. = 300 °С, Ду 200, осевое удл.97 (?48), Danfoss 193В4045G | 100000 | 101000 | 101040 | Danfoss |  |  |  |  | нержавеющая сталь | [13 empty] | сварной | [16 empty] | 200 | [37 empty] | Чехия
910823598 | Компенсатор осевой,сильфон? нерж.сталь, п/приварку, внутр.гильза, Ру 16, Тмакс. = 300 °С, Ду 250, осевое удл.103 (?51), Danfoss 193В4046G | 100000 | 101000 | 101040 | Danfoss |  |  |  |  | нержавеющая сталь | [13 empty] | сварной | [16 empty] | 250 | [37 empty] | Чехия
910823599 | Компенсатор осевой,сильфон? нерж.сталь, п/приварку, внутр.гильза, Ру 16, Тмакс. = 300 °С, Ду 300, осевое удл.40 (?20), Danfoss 193В4047G | 100000 | 101000 | 101040 | Danfoss |  |  |  |  | нержавеющая сталь | [13 empty] | сварной | [16 empty] | 300 | [37 empty] | Чехия
910823600 | Компенсатор осевой,сильфон? нерж.сталь, п/приварку, внутр.гильза, Ру 16, Тмакс. = 300 °С, Ду 300, осевое удл.80 (?40), Danfoss 193В4048G | 100000 | 101000 | 101040 | Danfoss |  |  |  |  | нержавеющая сталь | [13 empty] | сварной | [16 empty] | 300 | [37 empty] | Чехия
910823601 | Компенсатор осевой,сильфон? нерж.сталь, п/приварку, внутр.гильза, Ру 16, Тмакс. = 300 °С, Ду 300, осевое удл.120 (?60), Danfoss 193В4049G | 100000 | 101000 | 101040 | Danfoss |  |  |  |  | нержавеющая сталь | [13 empty] | сварной | [16 empty] | 300 | [37 empty] | Чехия
| Краны латунные. | 100000 | 101000 | 101050
111100000 | Кран 11Б27п1 ДУ15 РУ16 рычаг м-м БАЗ | 100000 | 101000 | 101050 | БОЛОГОЕ | [5 empty] | Да | Да | [11 empty] | муфта-муфта | [16 empty] | 15 | [8 empty] | 16 | [28 empty] | РФ |  | без покрытия |  |  | 11Б27П1 |  | шаровый | полный | [5 empty] | рычаг
111100001 | Кран 11Б27п1 ДУ20 РУ16 рычаг м-м БАЗ | 100000 | 101000 | 101050 | БОЛОГОЕ | [5 empty] | Да | Да | [11 empty] | муфта-муфта | [16 empty] | 20 | [8 empty] | 16 | [28 empty] | РФ |  | без покрытия |  |  | 11Б27П1 |  | шаровый | полный | [5 empty] | рычаг
111100002 | Кран 11Б27п1 ДУ25 РУ16 рычаг м-м БАЗ | 100000 | 101000 | 101050 | БОЛОГОЕ | [5 empty] | Да | Да | [11 empty] | муфта-муфта | [16 empty] | 25 | [8 empty] | 16 | [28 empty] | РФ |  | без покрытия |  |  | 11Б27П1 |  | шаровый | полный | [5 empty] | рычаг
111100003 | Кран 11Б27п1 ДУ32 РУ16 рычаг м-м БАЗ | 100000 | 101000 | 101050 | БОЛОГОЕ | [5 empty] | Да | Да | [11 empty] | муфта-муфта | [16 empty] | 32 | [8 empty] | 16 | [28 empty] | РФ |  | без покрытия |  |  | 11Б27П1 |  | шаровый | полный | [5 empty] | рычаг
111100004 | Кран 11Б27п1 ДУ40 РУ16 рычаг м-м БАЗ | 100000 | 101000 | 101050 | БОЛОГОЕ | [5 empty] | Да | Да | [11 empty] | муфта-муфта | [16 empty] | 40 | [8 empty] | 16 | [28 empty] | РФ |  | без покрытия |  |  | 11Б27П1 |  | шаровый | полный | [5 empty] | рычаг
111100005 | Кран 11Б27п1 ДУ50 РУ16 рычаг м-м БАЗ | 100000 | 101000 | 101050 | БОЛОГОЕ | [5 empty] | Да | Да | [11 empty] | муфта-муфта | [16 empty] | 50 | [8 empty] | 16 | [28 empty] | РФ |  | без покрытия |  |  | 11Б27П1 |  | шаровый | полный | [5 empty] | рычаг
111100010 | Кран комб. 11Б27п1 ДУ15 РУ16 рычаг м-м БАЗ | 100000 | 101000 | 101050 | БОЛОГОЕ | [5 empty] | Да | Да | [11 empty] | муфта-муфта | [16 empty] | 15 | [8 empty] | 16 | [28 empty] | РФ |  | комб. (никель-латунь) |  |  | 11Б27П1 |  | шаровый | полный | [5 empty] | рычаг
111100011 | Кран комб. 11Б27п1 ДУ20 РУ16 рычаг м-м БАЗ | 100000 | 101000 | 101050 | БОЛОГОЕ | [5 empty] | Да | Да | [11 empty] | муфта-муфта | [16 empty] | 20 | [8 empty] | 16 | [28 empty] | РФ |  | комб. (никель-латунь) |  |  | 11Б27П1 |  | шаровый | полный | [5 empty] | рычаг
111100012 | Кран комб. 11Б27п1 ДУ25 РУ16 рычаг м-м БАЗ | 100000 | 101000 | 101050 | БОЛОГОЕ | [5 empty] | Да | Да | [11 empty] | муфта-муфта | [16 empty] | 25 | [8 empty] | 16 | [28 empty] | РФ |  | комб. (никель-латунь) |  |  | 11Б27П1 |  | шаровый | полный | [5 empty] | рычаг
111100013 | Кран комб. 11Б27п1 ДУ32 РУ16 рычаг м-м БАЗ | 100000 | 101000 | 101050 | БОЛОГОЕ | [5 empty] | Да | Да | [11 empty] | муфта-муфта | [16 empty] | 32 | [8 empty] | 16 | [28 empty] | РФ |  | комб. (никель-латунь) |  |  | 11Б27П1 |  | шаровый | полный | [5 empty] | рычаг
111100014 | Кран комб. 11Б27п1 ДУ40 РУ16 рычаг м-м БАЗ | 100000 | 101000 | 101050 | БОЛОГОЕ | [5 empty] | Да | Да | [11 empty] | муфта-муфта | [16 empty] | 40 | [8 empty] | 16 | [28 empty] | РФ |  | комб. (никель-латунь) |  |  | 11Б27П1 |  | шаровый | полный | [5 empty] | рычаг
111100015 | Кран комб. 11Б27п1 ДУ50 РУ16 рычаг м-м БАЗ | 100000 | 101000 | 101050 | БОЛОГОЕ | [5 empty] | Да | Да | [11 empty] | муфта-муфта | [16 empty] | 50 | [8 empty] | 16 | [28 empty] | РФ |  | комб. (никель-латунь) |  |  | 11Б27П1 |  | шаровый | полный | [5 empty] | рычаг
111100020 | Кран никел.11Б27п1 ДУ15 РУ16 рычаг м-м БАЗ | 100000 | 101000 | 101050 | БОЛОГОЕ | [5 empty] | Да | Да | [11 empty] | муфта-муфта | [16 empty] | 15 | [8 empty] | 16 | [28 empty] | РФ |  | никель |  |  | 11Б27П1 |  | шаровый | полный | [5 empty] | рычаг
111100021 | Кран никел.11Б27п1 ДУ20 РУ16 рычаг м-м БАЗ | 100000 | 101000 | 101050 | БОЛОГОЕ | [5 empty] | Да | Да | [11 empty] | муфта-муфта | [16 empty] | 20 | [8 empty] | 16 | [28 empty] | РФ |  | никель |  |  | 11Б27П1 |  | шаровый | полный | [5 empty] | рычаг
111100022 | Кран никел.11Б27п1 ДУ25 РУ16 рычаг м-м БАЗ | 100000 | 101000 | 101050 | БОЛОГОЕ | [5 empty] | Да | Да | [11 empty] | муфта-муфта | [16 empty] | 25 | [8 empty] | 16 | [28 empty] | РФ |  | никель |  |  | 11Б27П1 |  | шаровый | полный | [5 empty] | рычаг
111100023 | Кран никел.11Б27п1 ДУ32 РУ16 рычаг м-м БАЗ | 100000 | 101000 | 101050 | БОЛОГОЕ | [5 empty] | Да | Да | [11 empty] | муфта-муфта | [16 empty] | 32 | [8 empty] | 16 | [28 empty] | РФ |  | никель |  |  | 11Б27П1 |  | шаровый | полный | [5 empty] | рычаг
111100024 | Кран никел.11Б27п1 ДУ40 РУ16 рычаг м-м БАЗ | 100000 | 101000 | 101050 | БОЛОГОЕ | [5 empty] | Да | Да | [11 empty] | муфта-муфта | [16 empty] | 40 | [8 empty] | 16 | [28 empty] | РФ |  | никель |  |  | 11Б27П1 |  | шаровый | полный | [5 empty] | рычаг
111100025 | Кран никел.11Б27п1 ДУ50 РУ16 рычаг м-м БАЗ | 100000 | 101000 | 101050 | БОЛОГОЕ | [5 empty] | Да | Да | [11 empty] | муфта-муфта | [16 empty] | 50 | [8 empty] | 16 | [28 empty] | РФ |  | никель |  |  | 11Б27П1 |  | шаровый | полный | [5 empty] | рычаг
111100031 | Кран 11Б27п1 ДУ 20 РУ16 рычаг м-м ВЗЗА | 100000 | 101000 | 101050 | ВЗЗА | [5 empty] | Да | Да | [11 empty] | муфта-муфта | [16 empty] | 20 | [8 empty] | 16 | [28 empty] | РФ |  | без покрытия |  |  | 11Б27П1 |  | шаровый | полный | [5 empty] | рычаг
111100032 | Кран 11Б27п1 ДУ 25 РУ16 рычаг м-м ВЗЗА | 100000 | 101000 | 101050 | ВЗЗА | [5 empty] | Да | Да | [11 empty] | муфта-муфта | [16 empty] | 25 | [8 empty] | 16 | [28 empty] | РФ |  | без покрытия |  |  | 11Б27П1 |  | шаровый | полный | [5 empty] | рычаг
111100040 | Кран однотипный 11Б27п1 ДУ 15 РУ16 рычаг м-м | 100000 | 101000 | 101050 | прочее | [5 empty] | Да | [12 empty] | муфта-муфта | [16 empty] | 15 | [8 empty] | 16 | [28 empty] | КНР |  | без покрытия |  |  | 11Б27П1 |  | шаровый | полный | [5 empty] | рычаг
111100041 | Кран однотипный 11Б27п1 ДУ 20 РУ16 рычаг м-м | 100000 | 101000 | 101050 | прочее | [5 empty] | Да | [12 empty] | муфта-муфта | [16 empty] | 20 | [8 empty] | 16 | [28 empty] | КНР |  | без покрытия |  |  | 11Б27П1 |  | шаровый | полный | [5 empty] | рычаг
111100042 | Кран однотипный 11Б27п1 ДУ 25 РУ16 рычаг м-м | 100000 | 101000 | 101050 | прочее | [5 empty] | Да | [12 empty] | муфта-муфта | [16 empty] | 25 | [8 empty] | 16 | [28 empty] | КНР |  | без покрытия |  |  | 11Б27П1 |  | шаровый | полный | [5 empty] | рычаг
111100043 | Кран однотипный 11Б27п1 ДУ 32 РУ16 рычаг м-м | 100000 | 101000 | 101050 | прочее | [5 empty] | Да | [12 empty] | муфта-муфта | [16 empty] | 32 | [8 empty] | 16 | [28 empty] | КНР |  | без покрытия |  |  | 11Б27П1 |  | шаровый | полный | [5 empty] | рычаг
111100044 | Кран однотипный 11Б27п1 ДУ 40 РУ16 рычаг м-м | 100000 | 101000 | 101050 | прочее | [5 empty] | Да | [12 empty] | муфта-муфта | [16 empty] | 40 | [8 empty] | 16 | [28 empty] | КНР |  | без покрытия |  |  | 11Б27П1 |  | шаровый | полный | [5 empty] | рычаг
111100045 | Кран однотипный 11Б27п1 ДУ 50 РУ16 рычаг м-м | 100000 | 101000 | 101050 | прочее | [5 empty] | Да | [12 empty] | муфта-муфта | [16 empty] | 50 | [8 empty] | 16 | [28 empty] | КНР |  | без покрытия |  |  | 11Б27П1 |  | шаровый | полный | [5 empty] | рычаг
111100046 | Кран однотипный 11Б27п1 ДУ 65 РУ16 рычаг м-м | 100000 | 101000 | 101050 | прочее | [5 empty] | Да | [12 empty] | муфта-муфта | [16 empty] | 65 | [8 empty] | 16 | [28 empty] | КНР |  | без покрытия |  |  | 11Б27П1 |  | шаровый | полный | [5 empty] | рычаг
111100047 | Кран однотипный 11Б27п1 ДУ 80 РУ16 рычаг м-м | 100000 | 101000 | 101050 | прочее | [5 empty] | Да | [12 empty] | муфта-муфта | [16 empty] | 80 | [8 empty] | 16 | [28 empty] | КНР |  | без покрытия |  |  | 11Б27П1 |  | шаровый | полный | [5 empty] | рычаг
111100048 | Кран однотипный 11Б27п1 ДУ100 РУ16 рычаг м-м | 100000 | 101000 | 101050 | прочее | [5 empty] | Да | [12 empty] | муфта-муфта | [16 empty] | 100 | [8 empty] | 16 | [28 empty] | КНР |  | без покрытия |  |  | 11Б27П1 |  | шаровый | полный | [5 empty] | рычаг
111100500 | Кран 11Б27п1 ДУ15 РУ16 бабочка м-м БАЗ | 100000 | 101000 | 101050 | БОЛОГОЕ | [5 empty] | Да | Да | [11 empty] | муфта-муфта | [16 empty] | 15 | [8 empty] | 16 | [28 empty] | РФ |  | без покрытия |  |  | 11Б27П1 |  | шаровый | полный | [5 empty] | бабочка
111100501 | Кран 11Б27п1 ДУ20 РУ16 бабочка м-м БАЗ | 100000 | 101000 | 101050 | БОЛОГОЕ | [5 empty] | Да | Да | [11 empty] | муфта-муфта | [16 empty] | 20 | [8 empty] | 16 | [28 empty] | РФ |  | без покрытия |  |  | 11Б27П1 |  | шаровый | полный | [5 empty] | бабочка
111100502 | Кран 11Б27п1 ДУ25 РУ16 бабочка м-м БАЗ | 100000 | 101000 | 101050 | БОЛОГОЕ | [5 empty] | Да | Да | [11 empty] | муфта-муфта | [16 empty] | 25 | [8 empty] | 16 | [28 empty] | РФ |  | без покрытия |  |  | 11Б27П1 |  | шаровый | полный | [5 empty] | бабочка
111100510 | Кран комб. 11Б27п1 ДУ15 РУ16 бабочка м-м БАЗ | 100000 | 101000 | 101050 | БОЛОГОЕ | [5 empty] | Да | Да | [11 empty] | муфта-муфта | [16 empty] | 15 | [8 empty] | 16 | [28 empty] | РФ |  | комб. (никель-латунь) |  |  | 11Б27П1 |  | шаровый | полный | [5 empty] | бабочка
111100511 | Кран комб. 11Б27п1 ДУ20 РУ16 бабочка м-м БАЗ | 100000 | 101000 | 101050 | БОЛОГОЕ | [5 empty] | Да | Да | [11 empty] | муфта-муфта | [16 empty] | 20 | [8 empty] | 16 | [28 empty] | РФ |  | комб. (никель-латунь) |  |  | 11Б27П1 |  | шаровый | полный | [5 empty] | бабочка
111100512 | Кран комб. 11Б27п1 ДУ25 РУ16 бабочка м-м БАЗ | 100000 | 101000 | 101050 | БОЛОГОЕ | [5 empty] | Да | Да | [11 empty] | муфта-муфта | [16 empty] | 25 | [8 empty] | 16 | [28 empty] | РФ |  | комб. (никель-латунь) |  |  | 11Б27П1 |  | шаровый | полный | [5 empty] | бабочка
111100520 | Кран никел.11Б27п1 ДУ15 РУ16 бабочка м-м БАЗ | 100000 | 101000 | 101050 | БОЛОГОЕ | [5 empty] | Да | Да | [11 empty] | муфта-муфта | [16 empty] | 15 | [8 empty] | 16 | [28 empty] | РФ |  | комб. (никель-латунь) |  |  | 11Б27П1 |  | шаровый | полный | [5 empty] | бабочка
111100521 | Кран никел.11Б27п1 ДУ20 РУ16 бабочка м-м БАЗ | 100000 | 101000 | 101050 | БОЛОГОЕ | [5 empty] | Да | Да | [11 empty] | муфта-муфта | [16 empty] | 20 | [8 empty] | 16 | [28 empty] | РФ |  | комб. (никель-латунь) |  |  | 11Б27П1 |  | шаровый | полный | [5 empty] | бабочка
111100522 | Кран никел.11Б27п1 ДУ25 РУ16 бабочка м-м БАЗ | 100000 | 101000 | 101050 | БОЛОГОЕ | [5 empty] | Да | Да | [11 empty] | муфта-муфта | [16 empty] | 25 | [8 empty] | 16 | [28 empty] | РФ |  | никель |  |  | 11Б27П1 |  | шаровый | полный | [5 empty] | бабочка
111100531 | Кран 11Б27п1 ДУ20 РУ16 бабочка м-м ВЗЗА | 100000 | 101000 | 101050 | ВЗЗА | [5 empty] | Да | Да | [11 empty] | муфта-муфта | [16 empty] | 20 | [8 empty] | 16 | [28 empty] | РФ |  | без покрытия |  |  | 11Б27П1 |  | шаровый | полный | [5 empty] | бабочка
111100532 | Кран 11Б27п1 ДУ25 РУ16 бабочка м-м ВЗЗА | 100000 | 101000 | 101050 | ВЗЗА | [5 empty] | Да | Да | [11 empty] | муфта-муфта | [16 empty] | 25 | [8 empty] | 16 | [28 empty] | РФ |  | без покрытия |  |  | 11Б27П1 |  | шаровый | полный | [5 empty] | бабочка
111100540 | Кран однотипный 11Б27п1 ДУ15 РУ16 бабочка м-м | 100000 | 101000 | 101050 | прочее | [5 empty] | Да | [12 empty] | муфта-муфта | [16 empty] | 15 | [8 empty] | 16 | [28 empty] | КНР |  | без покрытия |  |  | 11Б27П1 |  | шаровый | полный | [5 empty] | бабочка
111100541 | Кран однотипный 11Б27п1 ДУ20 РУ16 бабочка м-м | 100000 | 101000 | 101050 | прочее | [5 empty] | Да | [12 empty] | муфта-муфта | [16 empty] | 20 | [8 empty] | 16 | [28 empty] | КНР |  | без покрытия |  |  | 11Б27П1 |  | шаровый | полный | [5 empty] | бабочка
111100542 | Кран однотипный 11Б27п1 ДУ25 РУ16 бабочка м-м | 100000 | 101000 | 101050 | прочее | [5 empty] | Да | [12 empty] | муфта-муфта | [16 empty] | 25 | [8 empty] | 16 | [28 empty] | КНР |  | без покрытия |  |  | 11Б27П1 |  | шаровый | полный | [5 empty] | бабочка
111100543 | Кран однотипный 11Б27п1 ДУ32 РУ16 бабочка м-м | 100000 | 101000 | 101050 | прочее | [5 empty] | Да | [12 empty] | муфта-муфта | [16 empty] | 32 | [8 empty] | 16 | [28 empty] | КНР |  | без покрытия |  |  | 11Б27П1 |  | шаровый | полный | [5 empty] | бабочка
111113150 | Кран шар. лат. ДУ15 РУ16 рычаг м-м станд.проход | 100000 | 101000 | 101050 | прочее | [5 empty] | Да | [12 empty] | муфта-муфта | [16 empty] | 15 | [8 empty] | 16 | [28 empty] | КНР |  | без покрытия |  |  | нет |  | шаровый | стандарт | [5 empty] | рычаг
111113151 | Кран шар. лат. ДУ20 РУ16 рычаг м-м станд.проход | 100000 | 101000 | 101050 | прочее | [5 empty] | Да | [12 empty] | муфта-муфта | [16 empty] | 20 | [8 empty] | 16 | [28 empty] | КНР |  | без покрытия |  |  | нет |  | шаровый | стандарт | [5 empty] | рычаг
111113152 | Кран шар. лат. ДУ25 РУ16 рычаг м-м станд.проход | 100000 | 101000 | 101050 | прочее | [5 empty] | Да | [12 empty] | муфта-муфта | [16 empty] | 25 | [8 empty] | 16 | [28 empty] | КНР |  | без покрытия |  |  | нет |  | шаровый | стандарт | [5 empty] | рычаг
111113153 | Кран шар. лат. ДУ32 РУ16 рычаг м-м станд.проход | 100000 | 101000 | 101050 | прочее | [5 empty] | Да | [12 empty] | муфта-муфта | [16 empty] | 32 | [8 empty] | 16 | [28 empty] | КНР |  | без покрытия |  |  | нет |  | шаровый | стандарт | [5 empty] | рычаг
111113154 | Кран шар. лат. ДУ40 РУ16 рычаг м-м станд.проход | 100000 | 101000 | 101050 | прочее | [5 empty] | Да | [12 empty] | муфта-муфта | [16 empty] | 40 | [8 empty] | 16 | [28 empty] | КНР |  | без покрытия |  |  | нет |  | шаровый | стандарт | [5 empty] | рычаг
111113155 | Кран шар. лат. ДУ50 РУ16 рычаг м-м станд.проход | 100000 | 101000 | 101050 | прочее | [5 empty] | Да | [12 empty] | муфта-муфта | [16 empty] | 50 | [8 empty] | 16 | [28 empty] | КНР |  | без покрытия |  |  | нет |  | шаровый | стандарт | [5 empty] | рычаг
111113650 | Кран шар. лат. ДУ15 РУ16 бабочка м-м станд.проход | 100000 | 101000 | 101050 | прочее | [5 empty] | Да | [12 empty] | муфта-муфта | [16 empty] | 15 | [8 empty] | 16 | [28 empty] | КНР |  | без покрытия |  |  | нет |  | шаровый | стандарт | [5 empty] | бабочка
111113651 | Кран шар. лат. ДУ20 РУ16 бабочка м-м станд.проход | 100000 | 101000 | 101050 | прочее | [5 empty] | Да | [12 empty] | муфта-муфта | [16 empty] | 20 | [8 empty] | 16 | [28 empty] | КНР |  | без покрытия |  |  | нет |  | шаровый | стандарт | [5 empty] | бабочка
111113652 | Кран шар. лат. ДУ25 РУ16 бабочка м-м станд.проход | 100000 | 101000 | 101050 | прочее | [5 empty] | Да | [12 empty] | муфта-муфта | [16 empty] | 25 | [8 empty] | 16 | [28 empty] | КНР |  | без покрытия |  |  | нет |  | шаровый | стандарт | [5 empty] | бабочка
111113653 | Кран шар. лат. ДУ32 РУ16 бабочка м-м станд.проход | 100000 | 101000 | 101050 | прочее | [5 empty] | Да | [12 empty] | муфта-муфта | [16 empty] | 32 | [8 empty] | 16 | [28 empty] | КНР |  | без покрытия |  |  | нет |  | шаровый | стандарт | [5 empty] | бабочка
111114010 | Кран шар. лат.комб. ДУ 15 РУ40 рычаг м-м SGL полн | 100000 | 101000 | 101050 | SGL | [5 empty] | Да | Да | [11 empty] | муфта-муфта | [16 empty] | 15 | [8 empty] | 40 | [28 empty] | КНР |  | комб. (никель-латунь) |  |  | нет |  | шаровый | полный | [5 empty] | рычаг
111114011 | Кран шар. лат.комб. ДУ 20 РУ40 рычаг м-м SGL полн | 100000 | 101000 | 101050 | SGL | [5 empty] | Да | Да | [11 empty] | муфта-муфта | [16 empty] | 20 | [8 empty] | 40 | [28 empty] | КНР |  | комб. (никель-латунь) |  |  | нет |  | шаровый | полный | [5 empty] | рычаг
111114012 | Кран шар. лат.комб. ДУ 25 РУ40 рычаг м-м SGL полн | 100000 | 101000 | 101050 | SGL | [5 empty] | Да | Да | [11 empty] | муфта-муфта | [16 empty] | 25 | [8 empty] | 40 | [28 empty] | КНР |  | комб. (никель-латунь) |  |  | нет |  | шаровый | полный | [5 empty] | рычаг
111114013 | Кран шар. лат.комб. ДУ 32 РУ25 рычаг м-м SGL полн | 100000 | 101000 | 101050 | SGL | [5 empty] | Да | Да | [11 empty] | муфта-муфта | [16 empty] | 32 | [8 empty] | 25 | [28 empty] | КНР |  | комб. (никель-латунь) |  |  | нет |  | шаровый | полный | [5 empty] | рычаг
111114014 | Кран шар. лат.комб. ДУ 40 РУ25 рычаг м-м SGL полн | 100000 | 101000 | 101050 | SGL | [5 empty] | Да | Да | [11 empty] | муфта-муфта | [16 empty] | 40 | [8 empty] | 25 | [28 empty] | КНР |  | комб. (никель-латунь) |  |  | нет |  | шаровый | полный | [5 empty] | рычаг
111114015 | Кран шар. лат.комб. ДУ 50 РУ25 рычаг м-м SGL полн | 100000 | 101000 | 101050 | SGL | [5 empty] | Да | Да | [11 empty] | муфта-муфта | [16 empty] | 50 | [8 empty] | 25 | [28 empty] | КНР |  | комб. (никель-латунь) |  |  | нет |  | шаровый | полный | [5 empty] | рычаг
111114016 | Кран шар. лат.комб. ДУ 65 РУ12 рычаг м-м SGL полн | 100000 | 101000 | 101050 | SGL | [5 empty] | Да | Да | [11 empty] | муфта-муфта | [16 empty] | 65 | [8 empty] | 12 | [28 empty] | КНР |  | комб. (никель-латунь) |  |  | нет |  | шаровый | полный | [5 empty] | рычаг
111114017 | Кран шар. лат.комб. ДУ 80 РУ12 рычаг м-м SGL полн | 100000 | 101000 | 101050 | SGL | [5 empty] | Да | Да | [11 empty] | муфта-муфта | [16 empty] | 80 | [8 empty] | 12 | [28 empty] | КНР |  | комб. (никель-латунь) |  |  | нет |  | шаровый | полный | [5 empty] | рычаг
111114018 | Кран шар. лат.комб. ДУ100 РУ12 рычаг м-м SGL полн | 100000 | 101000 | 101050 | SGL | [5 empty] | Да | Да | [11 empty] | муфта-муфта | [16 empty] | 100 | [8 empty] | 12 | [28 empty] | КНР |  | комб. (никель-латунь) |  |  | нет |  | шаровый | полный | [5 empty] | рычаг
111114030 | Кран шар. лат.комб. ДУ 15 РУ25 рычаг м-м SGLprof | 100000 | 101000 | 101050 | SGL | [5 empty] | Да | Да | [11 empty] | муфта-муфта | [16 empty] | 15 | [8 empty] | 25 | [28 empty] | КНР |  | комб. (никель-латунь) |  |  | нет |  | шаровый | полный | [5 empty] | рычаг
111114031 | Кран шар. лат.комб. ДУ 20 РУ25 рычаг м-м SGLprof | 100000 | 101000 | 101050 | SGL | [5 empty] | Да | Да | [11 empty] | муфта-муфта | [16 empty] | 20 | [8 empty] | 25 | [28 empty] | КНР |  | комб. (никель-латунь) |  |  | нет |  | шаровый | полный | [5 empty] | рычаг
111114032 | Кран шар. лат.комб. ДУ 25 РУ25 рычаг м-м SGLprof | 100000 | 101000 | 101050 | SGL | [5 empty] | Да | Да | [11 empty] | муфта-муфта | [16 empty] | 25 | [8 empty] | 25 | [28 empty] | КНР |  | комб. (никель-латунь) |  |  | нет |  | шаровый | полный | [5 empty] | рычаг
111114033 | Кран шар. лат.комб. ДУ 32 РУ25 рычаг м-м SGLprof | 100000 | 101000 | 101050 | SGL | [5 empty] | Да | Да | [11 empty] | муфта-муфта | [16 empty] | 32 | [8 empty] | 25 | [28 empty] | КНР |  | комб. (никель-латунь) |  |  | нет |  | шаровый | полный | [5 empty] | рычаг
111114034 | Кран шар. лат.комб. ДУ 40 РУ25 рычаг м-м SGLprof | 100000 | 101000 | 101050 | SGL | [5 empty] | Да | Да | [11 empty] | муфта-муфта | [16 empty] | 40 | [8 empty] | 25 | [28 empty] | КНР |  | комб. (никель-латунь) |  |  | нет |  | шаровый | полный | [5 empty] | рычаг
111114035 | Кран шар. лат.комб. ДУ 50 РУ25 рычаг м-м SGLprof | 100000 | 101000 | 101050 | SGL | [5 empty] | Да | Да | [11 empty] | муфта-муфта | [16 empty] | 50 | [8 empty] | 25 | [28 empty] | КНР |  | комб. (никель-латунь) |  |  | нет |  | шаровый | полный | [5 empty] | рычаг
111114036 | Кран шар. лат.комб. ДУ 65 РУ25 рычаг м-м SGLprof | 100000 | 101000 | 101050 | SGL | [5 empty] | Да | Да | [11 empty] | муфта-муфта | [16 empty] | 65 | [8 empty] | 25 | [28 empty] | КНР |  | комб. (никель-латунь) |  |  | нет |  | шаровый | полный | [5 empty] | рычаг
111114037 | Кран шар. лат.комб. ДУ 80 РУ25 рычаг м-м SGLprof | 100000 | 101000 | 101050 | SGL | [5 empty] | Да | Да | [11 empty] | муфта-муфта | [16 empty] | 80 | [8 empty] | 25 | [28 empty] | КНР |  | комб. (никель-латунь) |  |  | нет |  | шаровый | полный | [5 empty] | рычаг
111114038 | Кран шар. лат.комб. ДУ100 РУ25 рычаг м-м SGLprof | 100000 | 101000 | 101050 | SGL | [5 empty] | Да | Да | [11 empty] | муфта-муфта | [16 empty] | 100 | [8 empty] | 25 | [28 empty] | КНР |  | комб. (никель-латунь) |  |  | нет |  | шаровый | полный | [5 empty] | рычаг
111114050 | Кран Seagull 571FF ДУ 15 РУ16 рычаг м-м полн | 100000 | 101000 | 101050 | SEAGULL | [5 empty] | Да | Да | [11 empty] | муфта-муфта | [16 empty] | 15 | [8 empty] | 16 | [28 empty] | КНР |  | без покрытия |  |  | нет |  | шаровый | полный | [5 empty] | рычаг
111114051 | Кран Seagull 571FF ДУ 20 РУ16 рычаг м-м полн | 100000 | 101000 | 101050 | SEAGULL | [5 empty] | Да | Да | [11 empty] | муфта-муфта | [16 empty] | 20 | [8 empty] | 16 | [28 empty] | КНР |  | без покрытия |  |  | нет |  | шаровый | полный | [5 empty] | рычаг
111114052 | Кран Seagull 571FF ДУ 25 РУ16 рычаг м-м полн | 100000 | 101000 | 101050 | SEAGULL | [5 empty] | Да | Да | [11 empty] | муфта-муфта | [16 empty] | 25 | [8 empty] | 16 | [28 empty] | КНР |  | без покрытия |  |  | нет |  | шаровый | полный | [5 empty] | рычаг
111114053 | Кран Seagull 571FF ДУ 32 РУ16 рычаг м-м полн | 100000 | 101000 | 101050 | SEAGULL | [5 empty] | Да | Да | [11 empty] | муфта-муфта | [16 empty] | 32 | [8 empty] | 16 | [28 empty] | КНР |  | без покрытия |  |  | нет |  | шаровый | полный | [5 empty] | рычаг
111114054 | Кран Seagull 571FF ДУ 40 РУ16 рычаг м-м полн | 100000 | 101000 | 101050 | SEAGULL | [5 empty] | Да | Да | [11 empty] | муфта-муфта | [16 empty] | 40 | [8 empty] | 16 | [28 empty] | КНР |  | без покрытия |  |  | нет |  | шаровый | полный | [5 empty] | рычаг
111114055 | Кран Seagull 571FF ДУ 50 РУ16 рычаг м-м полн | 100000 | 101000 | 101050 | SEAGULL | [5 empty] | Да | Да | [11 empty] | муфта-муфта | [16 empty] | 50 | [8 empty] | 16 | [28 empty] | КНР |  | без покрытия |  |  | нет |  | шаровый | полный | [5 empty] | рычаг
111114130 | Кран шар. лат. ДУ15 РУ16 рычаг м-м SGLuni | 100000 | 101000 | 101050 | SGL | [5 empty] | Да | Да | [11 empty] | муфта-муфта | [16 empty] | 15 | [8 empty] | 16 | [28 empty] | КНР |  | без покрытия |  |  | нет |  | шаровый | полный | [5 empty] | рычаг
111114131 | Кран шар. лат. ДУ20 РУ16 рычаг м-м SGLuni | 100000 | 101000 | 101050 | SGL | [5 empty] | Да | Да | [11 empty] | муфта-муфта | [16 empty] | 20 | [8 empty] | 16 | [28 empty] | КНР |  | без покрытия |  |  | нет |  | шаровый | полный | [5 empty] | рычаг
111114132 | Кран шар. лат. ДУ25 РУ16 рычаг м-м SGLuni | 100000 | 101000 | 101050 | SGL | [5 empty] | Да | Да | [11 empty] | муфта-муфта | [16 empty] | 25 | [8 empty] | 16 | [28 empty] | КНР |  | без покрытия |  |  | нет |  | шаровый | полный | [5 empty] | рычаг
111114133 | Кран шар. лат. ДУ32 РУ16 рычаг м-м SGLuni | 100000 | 101000 | 101050 | SGL | [5 empty] | Да | Да | [11 empty] | муфта-муфта | [16 empty] | 32 | [8 empty] | 16 | [28 empty] | КНР |  | без покрытия |  |  | нет |  | шаровый | полный | [5 empty] | рычаг
111114134 | Кран шар. лат. ДУ40 РУ16 рычаг м-м SGLuni | 100000 | 101000 | 101050 | SGL | [5 empty] | Да | Да | [11 empty] | муфта-муфта | [16 empty] | 40 | [8 empty] | 16 | [28 empty] | КНР |  | без покрытия |  |  | нет |  | шаровый | полный | [5 empty] | рычаг
111114135 | Кран шар. лат. ДУ50 РУ16 рычаг м-м SGLuni | 100000 | 101000 | 101050 | SGL | [5 empty] | Да | Да | [11 empty] | муфта-муфта | [16 empty] | 50 | [8 empty] | 16 | [28 empty] | КНР |  | без покрытия |  |  | нет |  | шаровый | полный | [5 empty] | рычаг
111114151 | Кран Seagull 462FF ДУ 20 РУ16 рычаг м-м станд | 100000 | 101000 | 101050 | SEAGULL | [5 empty] | Да | Да | [11 empty] | муфта-муфта | [16 empty] | 20 | [8 empty] | 16 | [28 empty] | КНР |  | без покрытия |  |  | нет |  | шаровый | стандарт | [5 empty] | рычаг
111114154 | Кран Seagull 462FF ДУ 40 РУ16 рычаг м-м станд | 100000 | 101000 | 101050 | SEAGULL | [5 empty] | Да | Да | [11 empty] | муфта-муфта | [16 empty] | 40 | [8 empty] | 16 | [28 empty] | КНР |  | без покрытия |  |  | нет |  | шаровый | стандарт | [5 empty] | рычаг
111114157 | Кран Seagull 462FF ДУ 80 РУ16 рычаг м-м станд | 100000 | 101000 | 101050 | SEAGULL | [5 empty] | Да | Да | [11 empty] | муфта-муфта | [16 empty] | 80 | [8 empty] | 16 | [28 empty] | КНР |  | без покрытия |  |  | нет |  | шаровый | стандарт | [5 empty] | рычаг
111114510 | Кран шар. лат.комб. ДУ15 РУ40 бабочка м-м SGL полн | 100000 | 101000 | 101050 | SGL | [5 empty] | Да | Да | [11 empty] | муфта-муфта | [16 empty] | 15 | [8 empty] | 40 | [28 empty] | КНР |  | комб. (никель-латунь) |  |  | нет |  | шаровый | полный | [5 empty] | бабочка
111114511 | Кран шар. лат.комб. ДУ20 РУ40 бабочка м-м SGL полн | 100000 | 101000 | 101050 | SGL | [5 empty] | Да | Да | [11 empty] | муфта-муфта | [16 empty] | 20 | [8 empty] | 40 | [28 empty] | КНР |  | комб. (никель-латунь) |  |  | нет |  | шаровый | полный | [5 empty] | бабочка
111114512 | Кран шар. лат.комб. ДУ25 РУ40 бабочка м-м SGL полн | 100000 | 101000 | 101050 | SGL | [5 empty] | Да | Да | [11 empty] | муфта-муфта | [16 empty] | 25 | [8 empty] | 40 | [28 empty] | КНР |  | комб. (никель-латунь) |  |  | нет |  | шаровый | полный | [5 empty] | бабочка
111114530 | Кран шар. лат.комб. ДУ15 РУ25 бабочка м-м SGLprof | 100000 | 101000 | 101050 | SGL | [5 empty] | Да | Да | [11 empty] | муфта-муфта | [16 empty] | 15 | [8 empty] | 25 | [28 empty] | КНР |  | комб. (никель-латунь) |  |  | нет |  | шаровый | полный | [5 empty] | бабочка
111114531 | Кран шар. лат.комб. ДУ20 РУ25 бабочка м-м SGLprof | 100000 | 101000 | 101050 | SGL | [5 empty] | Да | Да | [11 empty] | муфта-муфта | [16 empty] | 20 | [8 empty] | 25 | [28 empty] | КНР |  | комб. (никель-латунь) |  |  | нет |  | шаровый | полный | [5 empty] | бабочка
111114532 | Кран шар. лат.комб. ДУ25 РУ25 бабочка м-м SGLprof | 100000 | 101000 | 101050 | SGL | [5 empty] | Да | Да | [11 empty] | муфта-муфта | [16 empty] | 25 | [8 empty] | 25 | [28 empty] | КНР |  | комб. (никель-латунь) |  |  | нет |  | шаровый | полный | [5 empty] | бабочка
111114550 | Кран Seagull 565FF ДУ15 РУ16 бабочка м-м полн | 100000 | 101000 | 101050 | SEAGULL | [5 empty] | Да | Да | [11 empty] | муфта-муфта | [16 empty] | 15 | [8 empty] | 16 | [28 empty] | КНР |  | без покрытия |  |  | нет |  | шаровый | полный | [5 empty] | бабочка
111114552 | Кран Seagull 565FF ДУ25 РУ16 бабочка м-м полн | 100000 | 101000 | 101050 | SEAGULL | [5 empty] | Да | Да | [11 empty] | муфта-муфта | [16 empty] | 25 | [8 empty] | 16 | [28 empty] | КНР |  | без покрытия |  |  | нет |  | шаровый | полный | [5 empty] | бабочка
111114553 | Кран Seagull 565FF ДУ32 РУ16 бабочка м-м полн | 100000 | 101000 | 101050 | SEAGULL | [5 empty] | Да | Да | [11 empty] | муфта-муфта | [16 empty] | 32 | [8 empty] | 16 | [28 empty] | КНР |  | без покрытия |  |  | нет |  | шаровый | полный | [5 empty] | бабочка
111114630 | Кран шар. лат. ДУ15 РУ16 бабочка м-м SGLuni | 100000 | 101000 | 101050 | SGL | [5 empty] | Да | Да | [11 empty] | муфта-муфта | [16 empty] | 15 | [8 empty] | 16 | [28 empty] | КНР |  | без покрытия |  |  | нет |  | шаровый | полный | [5 empty] | бабочка
111114631 | Кран шар. лат. ДУ20 РУ16 бабочка м-м SGLuni | 100000 | 101000 | 101050 | SGL | [5 empty] | Да | Да | [11 empty] | муфта-муфта | [16 empty] | 20 | [8 empty] | 16 | [28 empty] | КНР |  | без покрытия |  |  | нет |  | шаровый | полный | [5 empty] | бабочка
111114632 | Кран шар. лат. ДУ25 РУ16 бабочка м-м SGLuni | 100000 | 101000 | 101050 | SGL | [5 empty] | Да | Да | [11 empty] | муфта-муфта | [16 empty] | 25 | [8 empty] | 16 | [28 empty] | КНР |  | без покрытия |  |  | нет |  | шаровый | полный | [5 empty] | бабочка
111114650 | Кран Seagull 463FF ДУ15 РУ16 бабочка м-м станд | 100000 | 101000 | 101050 | SEAGULL | [5 empty] | Да | Да | [11 empty] | муфта-муфта | [16 empty] | 15 | [8 empty] | 16 | [28 empty] | КНР |  | без покрытия |  |  | нет |  | шаровый | стандарт | [5 empty] | бабочка
111114651 | Кран Seagull 463FF ДУ20 РУ16 бабочка м-м станд | 100000 | 101000 | 101050 | SEAGULL | [5 empty] | Да | Да | [11 empty] | муфта-муфта | [16 empty] | 20 | [8 empty] | 16 | [28 empty] | КНР |  | без покрытия |  |  | нет |  | шаровый | стандарт | [5 empty] | бабочка
111169170 | Кран шар. лат. ДУ15 РУ16 рычаг м-м PR | 100000 | 101000 | 101050 | PR | [5 empty] | Да | Да | [11 empty] | муфта-муфта | [16 empty] | 15 | [8 empty] | 16 | [28 empty] | КНР |  | без покрытия |  |  | нет |  | шаровый | полный | [5 empty] | рычаг
111169171 | Кран шар. лат. ДУ20 РУ16 рычаг м-м PR | 100000 | 101000 | 101050 | PR | [5 empty] | Да | Да | [11 empty] | муфта-муфта | [16 empty] | 20 | [8 empty] | 16 | [28 empty] | КНР |  | без покрытия |  |  | нет |  | шаровый | полный | [5 empty] | рычаг
111169172 | Кран шар. лат. ДУ25 РУ16 рычаг м-м PR | 100000 | 101000 | 101050 | PR | [5 empty] | Да | Да | [11 empty] | муфта-муфта | [16 empty] | 25 | [8 empty] | 16 | [28 empty] | КНР |  | без покрытия |  |  | нет |  | шаровый | полный | [5 empty] | рычаг
111169173 | Кран шар. лат. ДУ32 РУ16 рычаг м-м PR | 100000 | 101000 | 101050 | PR | [5 empty] | Да | Да | [11 empty] | муфта-муфта | [16 empty] | 32 | [8 empty] | 16 | [28 empty] | КНР |  | без покрытия |  |  | нет |  | шаровый | полный | [5 empty] | рычаг
111169174 | Кран шар. лат. ДУ40 РУ16 рычаг м-м PR | 100000 | 101000 | 101050 | PR | [5 empty] | Да | Да | [11 empty] | муфта-муфта | [16 empty] | 40 | [8 empty] | 16 | [28 empty] | КНР |  | без покрытия |  |  | нет |  | шаровый | полный | [5 empty] | рычаг
111169175 | Кран шар. лат. ДУ50 РУ16 рычаг м-м PR | 100000 | 101000 | 101050 | PR | [5 empty] | Да | Да | [11 empty] | муфта-муфта | [16 empty] | 50 | [8 empty] | 16 | [28 empty] | КНР |  | без покрытия |  |  | нет |  | шаровый | полный | [5 empty] | рычаг
111169670 | Кран шар. лат. ДУ15 РУ16 бабочка м-м PR | 100000 | 101000 | 101050 | PR | [5 empty] | Да | Да | [11 empty] | муфта-муфта | [16 empty] | 15 | [8 empty] | 16 | [28 empty] | КНР |  | без покрытия |  |  | нет |  | шаровый | полный | [5 empty] | бабочка
111169671 | Кран шар. лат. ДУ20 РУ16 бабочка м-м PR | 100000 | 101000 | 101050 | PR | [5 empty] | Да | Да | [11 empty] | муфта-муфта | [16 empty] | 20 | [8 empty] | 16 | [28 empty] | КНР |  | без покрытия |  |  | нет |  | шаровый | полный | [5 empty] | бабочка
111169672 | Кран шар. лат. ДУ25 РУ16 бабочка м-м PR | 100000 | 101000 | 101050 | PR | [5 empty] | Да | Да | [11 empty] | муфта-муфта | [16 empty] | 25 | [8 empty] | 16 | [28 empty] | КНР |  | без покрытия |  |  | нет |  | шаровый | полный | [5 empty] | бабочка
111200000 | Кран 11Б27п1 ДУ15 РУ16 рычаг м-шт БАЗ | 100000 | 101000 | 101050 | БОЛОГОЕ | [5 empty] | Да | Да | [11 empty] | муфта-штуцер | [16 empty] | 15 | [8 empty] | 16 | [28 empty] | РФ |  | без покрытия |  |  | 11Б27П1 |  | шаровый | полный | [5 empty] | рычаг
111200001 | Кран 11Б27п1 ДУ20 РУ16 рычаг м-шт БАЗ | 100000 | 101000 | 101050 | БОЛОГОЕ | [5 empty] | Да | Да | [11 empty] | муфта-штуцер | [16 empty] | 20 | [8 empty] | 16 | [28 empty] | РФ |  | без покрытия |  |  | 11Б27П1 |  | шаровый | полный | [5 empty] | рычаг
111200002 | Кран 11Б27п1 ДУ25 РУ16 рычаг м-шт БАЗ | 100000 | 101000 | 101050 | БОЛОГОЕ | [5 empty] | Да | Да | [11 empty] | муфта-штуцер | [16 empty] | 25 | [8 empty] | 16 | [28 empty] | РФ |  | без покрытия |  |  | 11Б27П1 |  | шаровый | полный | [5 empty] | рычаг
111200010 | Кран комб. 11Б27п1 ДУ15 РУ16 рычаг м-шт БАЗ | 100000 | 101000 | 101050 | БОЛОГОЕ | [5 empty] | Да | Да | [11 empty] | муфта-штуцер | [16 empty] | 15 | [8 empty] | 16 | [28 empty] | РФ |  | комб. (никель-латунь) |  |  | 11Б27П1 |  | шаровый | полный | [5 empty] | рычаг
111200011 | Кран комб. 11Б27п1 ДУ20 РУ16 рычаг м-шт БАЗ | 100000 | 101000 | 101050 | БОЛОГОЕ | [5 empty] | Да | Да | [11 empty] | муфта-штуцер | [16 empty] | 20 | [8 empty] | 16 | [28 empty] | РФ |  | комб. (никель-латунь) |  |  | 11Б27П1 |  | шаровый | полный | [5 empty] | рычаг
111200012 | Кран комб. 11Б27п1 ДУ25 РУ16 рычаг м-шт БАЗ | 100000 | 101000 | 101050 | БОЛОГОЕ | [5 empty] | Да | Да | [11 empty] | муфта-штуцер | [16 empty] | 25 | [8 empty] | 16 | [28 empty] | РФ |  | комб. (никель-латунь) |  |  | 11Б27П1 |  | шаровый | полный | [5 empty] | рычаг
111200020 | Кран никел.11Б27п1 ДУ15 РУ16 рычаг м-шт БАЗ | 100000 | 101000 | 101050 | БОЛОГОЕ | [5 empty] | Да | Да | [11 empty] | муфта-штуцер | [16 empty] | 15 | [8 empty] | 16 | [28 empty] | РФ |  | никель |  |  | 11Б27П1 |  | шаровый | полный | [5 empty] | рычаг
111200021 | Кран никел.11Б27п1 ДУ20 РУ16 рычаг м-шт БАЗ | 100000 | 101000 | 101050 | БОЛОГОЕ | [5 empty] | Да | Да | [11 empty] | муфта-штуцер | [16 empty] | 20 | [8 empty] | 16 | [28 empty] | РФ |  | никель |  |  | 11Б27П1 |  | шаровый | полный | [5 empty] | рычаг
111200022 | Кран никел.11Б27п1 ДУ25 РУ16 рычаг м-шт БАЗ | 100000 | 101000 | 101050 | БОЛОГОЕ | [5 empty] | Да | Да | [11 empty] | муфта-штуцер | [16 empty] | 25 | [8 empty] | 16 | [28 empty] | РФ |  | никель |  |  | 11Б27П1 |  | шаровый | полный | [5 empty] | рычаг
111200030 | Кран 11Б27п1 ДУ15 РУ16 рычаг м-шт ВЗЗА | 100000 | 101000 | 101050 | ВЗЗА | [5 empty] | Да | Да | [11 empty] | муфта-штуцер | [16 empty] | 15 | [8 empty] | 16 | [28 empty] | РФ |  | без покрытия |  |  | 11Б27П1 |  | шаровый | полный | [5 empty] | рычаг
111200031 | Кран 11Б27п1 ДУ20 РУ16 рычаг м-шт ВЗЗА | 100000 | 101000 | 101050 | ВЗЗА | [5 empty] | Да | Да | [11 empty] | муфта-штуцер | [16 empty] | 20 | [8 empty] | 16 | [28 empty] | РФ |  | без покрытия |  |  | 11Б27П1 |  | шаровый | полный | [5 empty] | рычаг
111200040 | Кран однотипный 11Б27п1 ДУ15 РУ16 рычаг м-шт | 100000 | 101000 | 101050 | прочее | [5 empty] | Да | [12 empty] | муфта-штуцер | [16 empty] | 15 | [8 empty] | 16 | [28 empty] | КНР |  | без покрытия |  |  | 11Б27П1 |  | шаровый | стандарт | [5 empty] | рычаг
111200041 | Кран однотипный 11Б27п1 ДУ20 РУ16 рычаг м-шт | 100000 | 101000 | 101050 | прочее | [5 empty] | Да | [12 empty] | муфта-штуцер | [16 empty] | 20 | [8 empty] | 16 | [28 empty] | КНР |  | без покрытия |  |  | 11Б27П1 |  | шаровый | стандарт | [5 empty] | рычаг
111200042 | Кран однотипный 11Б27п1 ДУ25 РУ16 рычаг м-шт | 100000 | 101000 | 101050 | прочее | [5 empty] | Да | [12 empty] | муфта-штуцер | [16 empty] | 25 | [8 empty] | 16 | [28 empty] | КНР |  | без покрытия |  |  | 11Б27П1 |  | шаровый | стандарт | [5 empty] | рычаг
111200043 | Кран однотипный 11Б27п1 ДУ32 РУ16 рычаг м-шт | 100000 | 101000 | 101050 | прочее | [5 empty] | Да | [12 empty] | муфта-штуцер | [16 empty] | 32 | [8 empty] | 16 | [28 empty] | КНР |  | без покрытия |  |  | 11Б27П1 |  | шаровый | стандарт | [5 empty] | рычаг
111200044 | Кран однотипный 11Б27п1 ДУ40 РУ16 рычаг м-шт | 100000 | 101000 | 101050 | прочее | [5 empty] | Да | [12 empty] | муфта-штуцер | [16 empty] | 40 | [8 empty] | 16 | [28 empty] | КНР |  | без покрытия |  |  | 11Б27П1 |  | шаровый | стандарт | [5 empty] | рычаг
111200045 | Кран однотипный 11Б27п1 ДУ50 РУ16 рычаг м-шт | 100000 | 101000 | 101050 | прочее | [5 empty] | Да | [12 empty] | муфта-штуцер | [16 empty] | 50 | [8 empty] | 16 | [28 empty] | КНР |  | без покрытия |  |  | 11Б27П1 |  | шаровый | стандарт | [5 empty] | рычаг
111200500 | Кран 11Б27п1 ДУ15 РУ16 бабочка м-шт БАЗ | 100000 | 101000 | 101050 | БОЛОГОЕ | [5 empty] | Да | Да | [11 empty] | муфта-штуцер | [16 empty] | 15 | [8 empty] | 16 | [28 empty] | РФ |  | без покрытия |  |  | 11Б27П1 |  | шаровый | полный | [5 empty] | бабочка
111200501 | Кран 11Б27п1 ДУ20 РУ16 бабочка м-шт БАЗ | 100000 | 101000 | 101050 | БОЛОГОЕ | [5 empty] | Да | Да | [11 empty] | муфта-штуцер | [16 empty] | 20 | [8 empty] | 16 | [28 empty] | РФ |  | без покрытия |  |  | 11Б27П1 |  | шаровый | полный | [5 empty] | бабочка
111200510 | Кран комб. 11Б27п1 ДУ15 РУ16 бабочка м-шт БАЗ | 100000 | 101000 | 101050 | БОЛОГОЕ | [5 empty] | Да | Да | [11 empty] | муфта-штуцер | [16 empty] | 15 | [8 empty] | 16 | [28 empty] | РФ |  | комб. (никель-латунь) |  |  | 11Б27П1 |  | шаровый | полный | [5 empty] | бабочка
111200511 | Кран комб. 11Б27п1 ДУ20 РУ16 бабочка м-шт БАЗ | 100000 | 101000 | 101050 | БОЛОГОЕ | [5 empty] | Да | Да | [11 empty] | муфта-штуцер | [16 empty] | 20 | [8 empty] | 16 | [28 empty] | РФ |  | комб. (никель-латунь) |  |  | 11Б27П1 |  | шаровый | полный | [5 empty] | бабочка
111200512 | Кран комб. 11Б27п1 ДУ25 РУ16 бабочка м-шт БАЗ | 100000 | 101000 | 101050 | БОЛОГОЕ | [5 empty] | Да | Да | [11 empty] | муфта-штуцер | [16 empty] | 25 | [8 empty] | 16 | [28 empty] | РФ |  | комб. (никель-латунь) |  |  | 11Б27П1 |  | шаровый | полный | [5 empty] | бабочка
111200520 | Кран никел.11Б27п1 ДУ15 РУ16 бабочка м-шт БАЗ | 100000 | 101000 | 101050 | БОЛОГОЕ | [5 empty] | Да | Да | [11 empty] | муфта-штуцер | [16 empty] | 15 | [8 empty] | 16 | [28 empty] | РФ |  | никель |  |  | 11Б27П1 |  | шаровый | полный | [5 empty] | бабочка
111200521 | Кран никел.11Б27п1 ДУ20 РУ16 бабочка м-шт БАЗ | 100000 | 101000 | 101050 | БОЛОГОЕ | [5 empty] | Да | Да | [11 empty] | муфта-штуцер | [16 empty] | 20 | [8 empty] | 16 | [28 empty] | РФ |  | никель |  |  | 11Б27П1 |  | шаровый | полный | [5 empty] | бабочка
111200522 | Кран никел.11Б27п1 ДУ25 РУ16 бабочка м-шт БАЗ | 100000 | 101000 | 101050 | БОЛОГОЕ | [5 empty] | Да | Да | [11 empty] | муфта-штуцер | [16 empty] | 25 | [8 empty] | 16 | [28 empty] | РФ |  | никель |  |  | 11Б27П1 |  | шаровый | полный | [5 empty] | бабочка
111200530 | Кран 11Б27п1 ДУ15 РУ16 бабочка м-шт ВЗЗА | 100000 | 101000 | 101050 | ВЗЗА | [5 empty] | Да | Да | [11 empty] | муфта-штуцер | [16 empty] | 15 | [8 empty] | 16 | [28 empty] | РФ |  | без покрытия |  |  | 11Б27П1 |  | шаровый | полный | [5 empty] | бабочка
111200531 | Кран 11Б27п1 ДУ20 РУ16 бабочка м-шт ВЗЗА | 100000 | 101000 | 101050 | ВЗЗА | [5 empty] | Да | Да | [11 empty] | муфта-штуцер | [16 empty] | 20 | [8 empty] | 16 | [28 empty] | РФ |  | без покрытия |  |  | 11Б27П1 |  | шаровый | полный | [5 empty] | бабочка
111200532 | Кран 11Б27п1 ДУ25 РУ16 бабочка м-шт ВЗЗА | 100000 | 101000 | 101050 | ВЗЗА | [5 empty] | Да | Да | [11 empty] | муфта-штуцер | [16 empty] | 25 | [8 empty] | 16 | [28 empty] | РФ |  | без покрытия |  |  | 11Б27П1 |  | шаровый | полный | [5 empty] | бабочка
111200540 | Кран однотипный 11Б27п1 ДУ15 РУ16 бабочка м-шт | 100000 | 101000 | 101050 | прочее | [5 empty] | Да | [12 empty] | муфта-штуцер | [16 empty] | 15 | [8 empty] | 16 | [28 empty] | КНР |  | без покрытия |  |  | 11Б27П1 |  | шаровый | стандарт | [5 empty] | бабочка
111200541 | Кран однотипный 11Б27п1 ДУ20 РУ16 бабочка м-шт | 100000 | 101000 | 101050 | прочее | [5 empty] | Да | [12 empty] | муфта-штуцер | [16 empty] | 20 | [8 empty] | 16 | [28 empty] | КНР |  | без покрытия |  |  | 11Б27П1 |  | шаровый | стандарт | [5 empty] | бабочка
111200542 | Кран однотипный 11Б27п1 ДУ25 РУ16 бабочка м-шт | 100000 | 101000 | 101050 | прочее | [5 empty] | Да | [12 empty] | муфта-штуцер | [16 empty] | 25 | [8 empty] | 16 | [28 empty] | КНР |  | без покрытия |  |  | 11Б27П1 |  | шаровый | стандарт | [5 empty] | бабочка
111200543 | Кран однотипный 11Б27п1 ДУ32 РУ16 бабочка м-шт | 100000 | 101000 | 101050 | прочее | [5 empty] | Да | [12 empty] | муфта-штуцер | [16 empty] | 32 | [8 empty] | 16 | [28 empty] | КНР |  | без покрытия |  |  | 11Б27П1 |  | шаровый | стандарт | [5 empty] | бабочка
111214010 | Кран шар. лат.комб. ДУ15 РУ40 рычаг м-шт SGL полн | 100000 | 101000 | 101050 | SGL | [5 empty] | Да | Да | [11 empty] | муфта-штуцер | [16 empty] | 15 | [8 empty] | 40 | [28 empty] | КНР |  | комб. (никель-латунь) |  |  | нет |  | шаровый | полный | [5 empty] | рычаг
111214011 | Кран шар. лат.комб. ДУ20 РУ40 рычаг м-шт SGL полн | 100000 | 101000 | 101050 | SGL | [5 empty] | Да | Да | [11 empty] | муфта-штуцер | [16 empty] | 20 | [8 empty] | 40 | [28 empty] | КНР |  | комб. (никель-латунь) |  |  | нет |  | шаровый | полный | [5 empty] | рычаг
111214012 | Кран шар. лат.комб. ДУ25 РУ40 рычаг м-шт SGL полн | 100000 | 101000 | 101050 | SGL | [5 empty] | Да | Да | [11 empty] | муфта-штуцер | [16 empty] | 25 | [8 empty] | 40 | [28 empty] | КНР |  | комб. (никель-латунь) |  |  | нет |  | шаровый | полный | [5 empty] | рычаг
111214013 | Кран шар. лат.комб. ДУ32 РУ25 рычаг м-шт SGL полн | 100000 | 101000 | 101050 | SGL | [5 empty] | Да | Да | [11 empty] | муфта-штуцер | [16 empty] | 32 | [8 empty] | 25 | [28 empty] | КНР |  | комб. (никель-латунь) |  |  | нет |  | шаровый | полный | [5 empty] | рычаг
111214014 | Кран шар. лат.комб. ДУ40 РУ25 рычаг м-шт SGL полн | 100000 | 101000 | 101050 | SGL | [5 empty] | Да | Да | [11 empty] | муфта-штуцер | [16 empty] | 40 | [8 empty] | 25 | [28 empty] | КНР |  | комб. (никель-латунь) |  |  | нет |  | шаровый | полный | [5 empty] | рычаг
111214015 | Кран шар. лат.комб. ДУ50 РУ25 рычаг м-шт SGL полн | 100000 | 101000 | 101050 | SGL | [5 empty] | Да | Да | [11 empty] | муфта-штуцер | [16 empty] | 50 | [8 empty] | 25 | [28 empty] | КНР |  | комб. (никель-латунь) |  |  | нет |  | шаровый | полный | [5 empty] | рычаг
111214030 | Кран шар. лат.комб. ДУ15 РУ25 рычаг м-шт SGLprof | 100000 | 101000 | 101050 | SGL | [5 empty] | Да | Да | [11 empty] | муфта-штуцер | [16 empty] | 15 | [8 empty] | 25 | [28 empty] | КНР |  | комб. (никель-латунь) |  |  | нет |  | шаровый | полный | [5 empty] | рычаг
111214031 | Кран шар. лат.комб. ДУ20 РУ25 рычаг м-шт SGLprof | 100000 | 101000 | 101050 | SGL | [5 empty] | Да | Да | [11 empty] | муфта-штуцер | [16 empty] | 20 | [8 empty] | 25 | [28 empty] | КНР |  | комб. (никель-латунь) |  |  | нет |  | шаровый | полный | [5 empty] | рычаг
111214032 | Кран шар. лат.комб. ДУ25 РУ25 рычаг м-шт SGLprof | 100000 | 101000 | 101050 | SGL | [5 empty] | Да | Да | [11 empty] | муфта-штуцер | [16 empty] | 25 | [8 empty] | 25 | [28 empty] | КНР |  | комб. (никель-латунь) |  |  | нет |  | шаровый | полный | [5 empty] | рычаг
111214033 | Кран шар. лат.комб. ДУ32 РУ25 рычаг м-шт SGLprof | 100000 | 101000 | 101050 | SGL | [5 empty] | Да | Да | [11 empty] | муфта-штуцер | [16 empty] | 32 | [8 empty] | 25 | [28 empty] | КНР |  | комб. (никель-латунь) |  |  | нет |  | шаровый | полный | [5 empty] | рычаг
111214034 | Кран шар. лат.комб. ДУ40 РУ25 рычаг м-шт SGLprof | 100000 | 101000 | 101050 | SGL | [5 empty] | Да | Да | [11 empty] | муфта-штуцер | [16 empty] | 40 | [8 empty] | 25 | [28 empty] | КНР |  | комб. (никель-латунь) |  |  | нет |  | шаровый | полный | [5 empty] | рычаг
111214035 | Кран шар. лат.комб. ДУ50 РУ25 рычаг м-шт SGLprof | 100000 | 101000 | 101050 | SGL | [5 empty] | Да | Да | [11 empty] | муфта-штуцер | [16 empty] | 50 | [8 empty] | 25 | [28 empty] | КНР |  | комб. (никель-латунь) |  |  | нет |  | шаровый | полный | [5 empty] | рычаг
111214050 | Кран Seagull 570MF ДУ15 РУ16 рычаг м-шт полн | 100000 | 101000 | 101050 | SEAGULL | [5 empty] | Да | Да | [11 empty] | муфта-штуцер | [16 empty] | 15 | [8 empty] | 16 | [28 empty] | КНР |  | без покрытия |  |  | нет |  | шаровый | полный | [5 empty] | рычаг
111214051 | Кран Seagull 570MF ДУ20 РУ16 рычаг м-шт полн | 100000 | 101000 | 101050 | SEAGULL | [5 empty] | Да | Да | [11 empty] | муфта-штуцер | [16 empty] | 20 | [8 empty] | 16 | [28 empty] | КНР |  | без покрытия |  |  | нет |  | шаровый | полный | [5 empty] | рычаг
111214052 | Кран Seagull 570MF ДУ25 РУ16 рычаг м-шт полн | 100000 | 101000 | 101050 | SEAGULL | [5 empty] | Да | Да | [11 empty] | муфта-штуцер | [16 empty] | 25 | [8 empty] | 16 | [28 empty] | КНР |  | без покрытия |  |  | нет |  | шаровый | полный | [5 empty] | рычаг
111214054 | Кран Seagull 570MF ДУ40 РУ16 рычаг м-шт полн | 100000 | 101000 | 101050 | SEAGULL | [5 empty] | Да | Да | [11 empty] | муфта-штуцер | [16 empty] | 40 | [8 empty] | 16 | [28 empty] | КНР |  | без покрытия |  |  | нет |  | шаровый | полный | [5 empty] | рычаг
111214130 | Кран шар. лат. ДУ15 РУ16 рычаг м-шт SGLuni | 100000 | 101000 | 101050 | SGL | [5 empty] | Да | Да | [11 empty] | муфта-штуцер | [16 empty] | 15 | [8 empty] | 16 | [28 empty] | КНР |  | без покрытия |  |  | нет |  | шаровый | полный | [5 empty] | рычаг
111214131 | Кран шар. лат. ДУ20 РУ16 рычаг м-шт SGLuni | 100000 | 101000 | 101050 | SGL | [5 empty] | Да | Да | [11 empty] | муфта-штуцер | [16 empty] | 20 | [8 empty] | 16 | [28 empty] | КНР |  | без покрытия |  |  | нет |  | шаровый | полный | [5 empty] | рычаг
111214132 | Кран шар. лат. ДУ25 РУ16 рычаг м-шт SGLuni | 100000 | 101000 | 101050 | SGL | [5 empty] | Да | Да | [11 empty] | муфта-штуцер | [16 empty] | 25 | [8 empty] | 16 | [28 empty] | КНР |  | без покрытия |  |  | нет |  | шаровый | полный | [5 empty] | рычаг
111214510 | Кран шар. лат.комб. ДУ15 РУ40 бабоч. м-шт SGL полн | 100000 | 101000 | 101050 | SGL | [5 empty] | Да | Да | [11 empty] | муфта-штуцер | [16 empty] | 15 | [8 empty] | 40 | [28 empty] | КНР |  | комб. (никель-латунь) |  |  | нет |  | шаровый | полный | [5 empty] | бабочка
111214511 | Кран шар. лат.комб. ДУ20 РУ40 бабоч. м-шт SGL полн | 100000 | 101000 | 101050 | SGL | [5 empty] | Да | Да | [11 empty] | муфта-штуцер | [16 empty] | 20 | [8 empty] | 40 | [28 empty] | КНР |  | комб. (никель-латунь) |  |  | нет |  | шаровый | полный | [5 empty] | бабочка
111214512 | Кран шар. лат.комб. ДУ25 РУ40 бабоч. м-шт SGL полн | 100000 | 101000 | 101050 | SGL | [5 empty] | Да | Да | [11 empty] | муфта-штуцер | [16 empty] | 25 | [8 empty] | 40 | [28 empty] | КНР |  | комб. (никель-латунь) |  |  | нет |  | шаровый | полный | [5 empty] | бабочка
111214530 | Кран шар. лат.комб. ДУ15 РУ25 бабочка м-шт SGLprof | 100000 | 101000 | 101050 | SGL | [5 empty] | Да | Да | [11 empty] | муфта-штуцер | [16 empty] | 15 | [8 empty] | 25 | [28 empty] | КНР |  | комб. (никель-латунь) |  |  | нет |  | шаровый | полный | [5 empty] | бабочка
111214531 | Кран шар. лат.комб. ДУ20 РУ25 бабочка м-шт SGLprof | 100000 | 101000 | 101050 | SGL | [5 empty] | Да | Да | [11 empty] | муфта-штуцер | [16 empty] | 20 | [8 empty] | 25 | [28 empty] | КНР |  | комб. (никель-латунь) |  |  | нет |  | шаровый | полный | [5 empty] | бабочка
111214532 | Кран шар. лат.комб. ДУ25 РУ25 бабочка м-шт SGLprof | 100000 | 101000 | 101050 | SGL | [5 empty] | Да | Да | [11 empty] | муфта-штуцер | [16 empty] | 25 | [8 empty] | 25 | [28 empty] | КНР |  | комб. (никель-латунь) |  |  | нет |  | шаровый | полный | [5 empty] | бабочка
111214550 | Кран Seagull 565MF ДУ15 РУ16 бабочка м-шт полн | 100000 | 101000 | 101050 | SEAGULL | [5 empty] | Да | Да | [11 empty] | муфта-штуцер | [16 empty] | 15 | [8 empty] | 16 | [28 empty] | КНР |  | без покрытия |  |  | нет |  | шаровый | полный | [5 empty] | бабочка
111214551 | Кран Seagull 565MF ДУ20 РУ16 бабочка м-шт полн | 100000 | 101000 | 101050 | SEAGULL | [5 empty] | Да | Да | [11 empty] | муфта-штуцер | [16 empty] | 20 | [8 empty] | 16 | [28 empty] | КНР |  | без покрытия |  |  | нет |  | шаровый | полный | [5 empty] | бабочка
111214552 | Кран Seagull 565MF ДУ25 РУ16 бабочка м-шт полн | 100000 | 101000 | 101050 | SEAGULL | [5 empty] | Да | Да | [11 empty] | муфта-штуцер | [16 empty] | 25 | [8 empty] | 16 | [28 empty] | КНР |  | без покрытия |  |  | нет |  | шаровый | полный | [5 empty] | бабочка
111214630 | Кран шар. лат. ДУ15 РУ16 бабочка м-шт SGLuni | 100000 | 101000 | 101050 | SGL | [5 empty] | Да | Да | [11 empty] | муфта-штуцер | [16 empty] | 15 | [8 empty] | 16 | [28 empty] | КНР |  | без покрытия |  |  | нет |  | шаровый | полный | [5 empty] | бабочка
111214631 | Кран шар. лат. ДУ20 РУ16 бабочка м-шт SGLuni | 100000 | 101000 | 101050 | SGL | [5 empty] | Да | Да | [11 empty] | муфта-штуцер | [16 empty] | 20 | [8 empty] | 16 | [28 empty] | КНР |  | без покрытия |  |  | нет |  | шаровый | полный | [5 empty] | бабочка
111214632 | Кран шар. лат. ДУ25 РУ16 бабочка м-шт SGLuni | 100000 | 101000 | 101050 | SGL | [5 empty] | Да | Да | [11 empty] | муфта-штуцер | [16 empty] | 25 | [8 empty] | 16 | [28 empty] | КНР |  | без покрытия |  |  | нет |  | шаровый | полный | [5 empty] | бабочка
111214650 | Кран Seagull 463MF ДУ15 РУ16 бабочка м-шт станд | 100000 | 101000 | 101050 | SEAGULL | [5 empty] | Да | Да | [11 empty] | муфта-штуцер | [16 empty] | 15 | [8 empty] | 16 | [28 empty] | КНР |  | без покрытия |  |  | нет |  | шаровый | стандарт | [5 empty] | бабочка
111214651 | Кран Seagull 463MF ДУ20 РУ16 бабочка м-шт станд | 100000 | 101000 | 101050 | SEAGULL | [5 empty] | Да | Да | [11 empty] | муфта-штуцер | [16 empty] | 20 | [8 empty] | 16 | [28 empty] | КНР |  | без покрытия |  |  | нет |  | шаровый | стандарт | [5 empty] | бабочка
111214652 | Кран Seagull 463MF ДУ25 РУ16 бабочка м-шт станд | 100000 | 101000 | 101050 | SEAGULL | [5 empty] | Да | Да | [11 empty] | муфта-штуцер | [16 empty] | 25 | [8 empty] | 16 | [28 empty] | КНР |  | без покрытия |  |  | нет |  | шаровый | стандарт | [5 empty] | бабочка
111269170 | Кран шар. лат. ДУ15 РУ16 рычаг м-шт PR | 100000 | 101000 | 101050 | PR | [5 empty] | Да | Да | [11 empty] | муфта-штуцер | [16 empty] | 15 | [8 empty] | 16 | [28 empty] | КНР |  | без покрытия |  |  | нет |  | шаровый | полный | [5 empty] | рычаг
111269171 | Кран шар. лат. ДУ20 РУ16 рычаг м-шт PR | 100000 | 101000 | 101050 | PR | [5 empty] | Да | Да | [11 empty] | муфта-штуцер | [16 empty] | 20 | [8 empty] | 16 | [28 empty] | КНР |  | без покрытия |  |  | нет |  | шаровый | полный | [5 empty] | рычаг
111269172 | Кран шар. лат. ДУ25 РУ16 рычаг м-шт PR | 100000 | 101000 | 101050 | PR | [5 empty] | Да | Да | [11 empty] | муфта-штуцер | [16 empty] | 25 | [8 empty] | 16 | [28 empty] | КНР |  | без покрытия |  |  | нет |  | шаровый | полный | [5 empty] | рычаг
111269670 | Кран шар. лат. ДУ15 РУ16 бабочка м-шт PR | 100000 | 101000 | 101050 | PR | [5 empty] | Да | Да | [11 empty] | муфта-штуцер | [16 empty] | 15 | [8 empty] | 16 | [28 empty] | КНР |  | без покрытия |  |  | нет |  | шаровый | полный | [5 empty] | бабочка
111269671 | Кран шар. лат. ДУ20 РУ16 бабочка м-шт PR | 100000 | 101000 | 101050 | PR | [5 empty] | Да | Да | [11 empty] | муфта-штуцер | [16 empty] | 20 | [8 empty] | 16 | [28 empty] | КНР |  | без покрытия |  |  | нет |  | шаровый | полный | [5 empty] | бабочка
111269672 | Кран шар. лат. ДУ25 РУ16 бабочка м-шт PR | 100000 | 101000 | 101050 | PR | [5 empty] | Да | Да | [11 empty] | муфта-штуцер | [16 empty] | 25 | [8 empty] | 16 | [28 empty] | КНР |  | без покрытия |  |  | нет |  | шаровый | полный | [5 empty] | бабочка
111300000 | Кран 11Б27п1 ДУ15 РУ16 рычаг шт-шт БАЗ | 100000 | 101000 | 101050 | БОЛОГОЕ | [5 empty] | Да | Да | [11 empty] | штуцер-штуцер | [16 empty] | 15 | [8 empty] | 16 | [28 empty] | РФ |  | без покрытия |  |  | 11Б27П1 |  | шаровый | полный | [5 empty] | рычаг
111300001 | Кран 11Б27п1 ДУ20 РУ16 рычаг шт-шт БАЗ | 100000 | 101000 | 101050 | БОЛОГОЕ | [5 empty] | Да | Да | [11 empty] | штуцер-штуцер | [16 empty] | 20 | [8 empty] | 16 | [28 empty] | РФ |  | без покрытия |  |  | 11Б27П1 |  | шаровый | полный | [5 empty] | рычаг
111300002 | Кран 11Б27п1 ДУ25 РУ16 рычаг шт-шт БАЗ | 100000 | 101000 | 101050 | БОЛОГОЕ | [5 empty] | Да | Да | [11 empty] | штуцер-штуцер | [16 empty] | 25 | [8 empty] | 16 | [28 empty] | РФ |  | без покрытия |  |  | 11Б27П1 |  | шаровый | полный | [5 empty] | рычаг
111300010 | Кран комб. 11Б27п1 ДУ15 РУ16 рычаг шт-шт БАЗ | 100000 | 101000 | 101050 | БОЛОГОЕ | [5 empty] | Да | Да | [11 empty] | штуцер-штуцер | [16 empty] | 15 | [8 empty] | 16 | [28 empty] | РФ |  | комб. (никель-латунь) |  |  | 11Б27П1 |  | шаровый | полный | [5 empty] | рычаг
111300011 | Кран комб. 11Б27п1 ДУ20 РУ16 рычаг шт-шт БАЗ | 100000 | 101000 | 101050 | БОЛОГОЕ | [5 empty] | Да | Да | [11 empty] | штуцер-штуцер | [16 empty] | 20 | [8 empty] | 16 | [28 empty] | РФ |  | комб. (никель-латунь) |  |  | 11Б27П1 |  | шаровый | полный | [5 empty] | рычаг
111300012 | Кран комб. 11Б27п1 ДУ25 РУ16 рычаг шт-шт БАЗ | 100000 | 101000 | 101050 | БОЛОГОЕ | [5 empty] | Да | Да | [11 empty] | штуцер-штуцер | [16 empty] | 25 | [8 empty] | 16 | [28 empty] | РФ |  | комб. (никель-латунь) |  |  | 11Б27П1 |  | шаровый | полный | [5 empty] | рычаг
111300020 | Кран никел.11Б27п1 ДУ15 РУ16 рычаг шт-шт БАЗ | 100000 | 101000 | 101050 | БОЛОГОЕ | [5 empty] | Да | Да | [11 empty] | штуцер-штуцер | [16 empty] | 15 | [8 empty] | 16 | [28 empty] | РФ |  | никель |  |  | 11Б27П1 |  | шаровый | полный | [5 empty] | рычаг
111300021 | Кран никел.11Б27п1 ДУ20 РУ16 рычаг шт-шт БАЗ | 100000 | 101000 | 101050 | БОЛОГОЕ | [5 empty] | Да | Да | [11 empty] | штуцер-штуцер | [16 empty] | 20 | [8 empty] | 16 | [28 empty] | РФ |  | никель |  |  | 11Б27П1 |  | шаровый | полный | [5 empty] | рычаг
111300022 | Кран никел.11Б27п1 ДУ25 РУ16 рычаг шт-шт БАЗ | 100000 | 101000 | 101050 | БОЛОГОЕ | [5 empty] | Да | Да | [11 empty] | штуцер-штуцер | [16 empty] | 25 | [8 empty] | 16 | [28 empty] | РФ |  | никель |  |  | 11Б27П1 |  | шаровый | полный | [5 empty] | рычаг
111300500 | Кран 11Б27п1 ДУ15 РУ16 бабочка шт-шт БАЗ | 100000 | 101000 | 101050 | БОЛОГОЕ | [5 empty] | Да | Да | [11 empty] | штуцер-штуцер | [16 empty] | 15 | [8 empty] | 16 | [28 empty] | РФ |  | без покрытия |  |  | 11Б27П1 |  | шаровый | полный | [5 empty] | бабочка
111300501 | Кран 11Б27п1 ДУ20 РУ16 бабочка шт-шт БАЗ | 100000 | 101000 | 101050 | БОЛОГОЕ | [5 empty] | Да | Да | [11 empty] | штуцер-штуцер | [16 empty] | 20 | [8 empty] | 16 | [28 empty] | РФ |  | без покрытия |  |  | 11Б27П1 |  | шаровый | полный | [5 empty] | бабочка
111300502 | Кран 11Б27п1 ДУ25 РУ16 бабочка шт-шт БАЗ | 100000 | 101000 | 101050 | БОЛОГОЕ | [5 empty] | Да | Да | [11 empty] | штуцер-штуцер | [16 empty] | 25 | [8 empty] | 16 | [28 empty] | РФ |  | без покрытия |  |  | 11Б27П1 |  | шаровый | полный | [5 empty] | бабочка
111300510 | Кран комб. 11Б27п1 ДУ15 РУ16 бабочка шт-шт БАЗ | 100000 | 101000 | 101050 | БОЛОГОЕ | [5 empty] | Да | Да | [11 empty] | штуцер-штуцер | [16 empty] | 15 | [8 empty] | 16 | [28 empty] | РФ |  | комб. (никель-латунь) |  |  | 11Б27П1 |  | шаровый | полный | [5 empty] | бабочка
111300511 | Кран комб. 11Б27п1 ДУ20 РУ16 бабочка шт-шт БАЗ | 100000 | 101000 | 101050 | БОЛОГОЕ | [5 empty] | Да | Да | [11 empty] | штуцер-штуцер | [16 empty] | 20 | [8 empty] | 16 | [28 empty] | РФ |  | комб. (никель-латунь) |  |  | 11Б27П1 |  | шаровый | полный | [5 empty] | бабочка
111300512 | Кран комб. 11Б27п1 ДУ25 РУ16 бабочка шт-шт БАЗ | 100000 | 101000 | 101050 | БОЛОГОЕ | [5 empty] | Да | Да | [11 empty] | штуцер-штуцер | [16 empty] | 25 | [8 empty] | 16 | [28 empty] | РФ |  | комб. (никель-латунь) |  |  | 11Б27П1 |  | шаровый | полный | [5 empty] | бабочка
111300520 | Кран никел.11Б27п1 ДУ15 РУ16 бабочка шт-шт БАЗ | 100000 | 101000 | 101050 | БОЛОГОЕ | [5 empty] | Да | Да | [11 empty] | штуцер-штуцер | [16 empty] | 15 | [8 empty] | 16 | [28 empty] | РФ |  | никель |  |  | 11Б27П1 |  | шаровый | полный | [5 empty] | бабочка
111300521 | Кран никел.11Б27п1 ДУ20 РУ16 бабочка шт-шт БАЗ | 100000 | 101000 | 101050 | БОЛОГОЕ | [5 empty] | Да | Да | [11 empty] | штуцер-штуцер | [16 empty] | 20 | [8 empty] | 16 | [28 empty] | РФ |  | никель |  |  | 11Б27П1 |  | шаровый | полный | [5 empty] | бабочка
111300522 | Кран никел.11Б27п1 ДУ25 РУ16 бабочка шт-шт БАЗ | 100000 | 101000 | 101050 | БОЛОГОЕ | [5 empty] | Да | Да | [11 empty] | штуцер-штуцер | [16 empty] | 25 | [8 empty] | 16 | [28 empty] | РФ |  | никель |  |  | 11Б27П1 |  | шаровый | полный | [5 empty] | бабочка
111313651 | Кран шар.ДУ 20 РУ>16 бабочка шт-шт станд. | 100000 | 101000 | 101050 | прочее | [5 empty] | Да | [12 empty] | штуцер-штуцер | [16 empty] | 20 | [8 empty] | 16 | [28 empty] | РФ |  | без покрытия |  |  | нет |  | шаровый | стандарт | [5 empty] | бабочка
111314510 | Кран шар. лат.комб. ДУ15 РУ40 бабоч.шт-шт SGL полн | 100000 | 101000 | 101050 | SGL | [5 empty] | Да | Да | [11 empty] | штуцер-штуцер | [16 empty] | 15 | [8 empty] | 40 | [28 empty] | КНР |  | комб. (никель-латунь) |  |  | нет |  | шаровый | полный | [5 empty] | бабочка
111314511 | Кран шар. лат.комб. ДУ20 РУ40 бабоч.шт-шт SGL полн | 100000 | 101000 | 101050 | SGL | [5 empty] | Да | Да | [11 empty] | штуцер-штуцер | [16 empty] | 20 | [8 empty] | 40 | [28 empty] | КНР |  | комб. (никель-латунь) |  |  | нет |  | шаровый | полный | [5 empty] | бабочка
111314512 | Кран шар. лат.комб. ДУ25 РУ40 бабоч.шт-шт SGL полн | 100000 | 101000 | 101050 | SGL | [5 empty] | Да | Да | [11 empty] | штуцер-штуцер | [16 empty] | 25 | [8 empty] | 40 | [28 empty] | КНР |  | комб. (никель-латунь) |  |  | нет |  | шаровый | полный | [5 empty] | бабочка
111314530 | Кран шар. лат.комб. ДУ15 РУ25 бабоч. шт-шт SGLprof | 100000 | 101000 | 101050 | SGL | [5 empty] | Да | Да | [11 empty] | штуцер-штуцер | [16 empty] | 15 | [8 empty] | 25 | [28 empty] | КНР |  | комб. (никель-латунь) |  |  | нет |  | шаровый | полный | [5 empty] | бабочка
111314531 | Кран шар. лат.комб. ДУ20 РУ25 бабоч. шт-шт SGLprof | 100000 | 101000 | 101050 | SGL | [5 empty] | Да | Да | [11 empty] | штуцер-штуцер | [16 empty] | 20 | [8 empty] | 25 | [28 empty] | КНР |  | комб. (никель-латунь) |  |  | нет |  | шаровый | полный | [5 empty] | бабочка
111314532 | Кран шар. лат.комб. ДУ25 РУ25 бабоч. шт-шт SGLprof | 100000 | 101000 | 101050 | SGL | [5 empty] | Да | Да | [11 empty] | штуцер-штуцер | [16 empty] | 25 | [8 empty] | 25 | [28 empty] | КНР |  | комб. (никель-латунь) |  |  | нет |  | шаровый | полный | [5 empty] | бабочка
111314551 | Кран Seagull 565MM ДУ20 РУ16 бабочка шт-шт полн | 100000 | 101000 | 101050 | SEAGULL | [5 empty] | Да | Да | [11 empty] | штуцер-штуцер | [16 empty] | 20 | [8 empty] | 16 | [28 empty] | КНР |  | без покрытия |  |  | нет |  | шаровый | полный | [5 empty] | бабочка
111314552 | Кран Seagull 565MM ДУ25 РУ16 бабочка шт-шт полн | 100000 | 101000 | 101050 | SEAGULL | [5 empty] | Да | Да | [11 empty] | штуцер-штуцер | [16 empty] | 25 | [8 empty] | 16 | [28 empty] | КНР |  | без покрытия |  |  | нет |  | шаровый | полный | [5 empty] | бабочка
111400040 | Кран однотипный 11Б27п1 ДУ15 РУ16 рычаг | 100000 | 101000 | 101050 | прочее | [5 empty] | Да | [12 empty] | американка | [16 empty] | 15 | [8 empty] | 16 | [28 empty] | КНР |  | без покрытия |  |  | 11Б27П1 |  | шаровый | полный | [5 empty] | рычаг
111400041 | Кран однотипный 11Б27п1 ДУ20 РУ16 рычаг | 100000 | 101000 | 101050 | прочее | [5 empty] | Да | [12 empty] | американка | [16 empty] | 20 | [8 empty] | 16 | [28 empty] | КНР |  | без покрытия |  |  | 11Б27П1 |  | шаровый | полный | [5 empty] | рычаг
111400042 | Кран однотипный 11Б27п1 ДУ25 РУ16 рычаг | 100000 | 101000 | 101050 | прочее | [5 empty] | Да | [12 empty] | американка | [16 empty] | 25 | [8 empty] | 16 | [28 empty] | КНР |  | без покрытия |  |  | 11Б27П1 |  | шаровый | полный | [5 empty] | рычаг
111400043 | Кран однотипный 11Б27п1 ДУ32 РУ16 рычаг | 100000 | 101000 | 101050 | прочее | [5 empty] | Да | [12 empty] | американка | [16 empty] | 32 | [8 empty] | 16 | [28 empty] | КНР |  | без покрытия |  |  | 11Б27П1 |  | шаровый | полный | [5 empty] | рычаг
111400500 | Кран 11Б27п1 ДУ15 РУ16 бабочка | 100000 | 101000 | 101050 | БОЛОГОЕ | [5 empty] | Да | [12 empty] | американка | [16 empty] | 15 | [8 empty] | 16 | [28 empty] | РФ |  | без покрытия |  |  | 11Б27П1 |  | шаровый | полный | [5 empty] | бабочка
111400501 | Кран 11Б27п1 ДУ20 РУ16 бабочка | 100000 | 101000 | 101050 | БОЛОГОЕ | [5 empty] | Да | [12 empty] | американка | [16 empty] | 20 | [8 empty] | 16 | [28 empty] | РФ |  | без покрытия |  |  | 11Б27П1 |  | шаровый | полный | [5 empty] | бабочка
111400502 | Кран 11Б27п1 ДУ25 РУ16 рычаг | 100000 | 101000 | 101050 | БОЛОГОЕ | [5 empty] | Да | [12 empty] | американка | [16 empty] | 25 | [8 empty] | 16 | [28 empty] | РФ |  | без покрытия |  |  | 11Б27П1 |  | шаровый | полный | [5 empty] | рычаг
111400510 | Кран комб. 11Б27п1 ДУ15 РУ16 бабочка | 100000 | 101000 | 101050 | БОЛОГОЕ | [5 empty] | Да | [12 empty] | американка | [16 empty] | 15 | [8 empty] | 16 | [28 empty] | РФ |  | комб. (никель-латунь) |  |  | 11Б27П1 |  | шаровый | полный | [5 empty] | бабочка
111400511 | Кран комб. 11Б27п1 ДУ20 РУ16 бабочка | 100000 | 101000 | 101050 | БОЛОГОЕ | [5 empty] | Да | [12 empty] | американка | [16 empty] | 20 | [8 empty] | 16 | [28 empty] | РФ |  | комб. (никель-латунь) |  |  | 11Б27П1 |  | шаровый | полный | [5 empty] | бабочка
111400512 | Кран комб. 11Б27п1 ДУ25 РУ16 рычаг | 100000 | 101000 | 101050 | БОЛОГОЕ | [5 empty] | Да | [12 empty] | американка | [16 empty] | 25 | [8 empty] | 16 | [28 empty] | РФ |  | комб. (никель-латунь) |  |  | 11Б27П1 |  | шаровый | полный | [5 empty] | бабочка
111400520 | Кран никел.11Б27п1 ДУ15 РУ16 бабочка | 100000 | 101000 | 101050 | БОЛОГОЕ | [5 empty] | Да | [12 empty] | американка | [16 empty] | 15 | [8 empty] | 16 | [28 empty] | РФ |  | никель |  |  | 11Б27П1 |  | шаровый | полный | [5 empty] | бабочка
111400521 | Кран никел.11Б27п1 ДУ20 РУ16 бабочка | 100000 | 101000 | 101050 | БОЛОГОЕ | [5 empty] | Да | [12 empty] | американка | [16 empty] | 20 | [8 empty] | 16 | [28 empty] | РФ |  | никель |  |  | 11Б27П1 |  | шаровый | полный | [5 empty] | бабочка
111400522 | Кран никел.11Б27п1 ДУ25 РУ16 рычаг | 100000 | 101000 | 101050 | БОЛОГОЕ | [5 empty] | Да | [12 empty] | американка | [16 empty] | 25 | [8 empty] | 16 | [28 empty] | РФ |  | никель |  |  | 11Б27П1 |  | шаровый | полный | [5 empty] | бабочка
111400530 | Кран 11Б27п1 ДУ15 РУ16 бабочка | 100000 | 101000 | 101050 | ВЗЗА | [5 empty] | Да | [12 empty] | американка | [16 empty] | 15 | [8 empty] | 16 | [28 empty] | РФ |  | без покрытия |  |  | 11Б27П1 |  | шаровый | полный | [5 empty] | бабочка
111400531 | Кран 11Б27п1 ДУ20 РУ16 бабочка | 100000 | 101000 | 101050 | ВЗЗА | [5 empty] | Да | [12 empty] | американка | [16 empty] | 20 | [8 empty] | 16 | [28 empty] | РФ |  | без покрытия |  |  | 11Б27П1 |  | шаровый | полный | [5 empty] | бабочка
111400532 | Кран 11Б27п1 ДУ25 РУ16 бабочка | 100000 | 101000 | 101050 | ВЗЗА | [5 empty] | Да | [12 empty] | американка | [16 empty] | 25 | [8 empty] | 16 | [28 empty] | РФ |  | без покрытия |  |  | 11Б27П1 |  | шаровый | полный | [5 empty] | бабочка
111400540 | Кран однотипный 11Б27п1 ДУ15 РУ16 бабочка | 100000 | 101000 | 101050 | прочее | [5 empty] | Да | [12 empty] | американка | [16 empty] | 15 | [8 empty] | 16 | [28 empty] | КНР |  | без покрытия |  |  | 11Б27П1 |  | шаровый | полный | [5 empty] | бабочка
111400541 | Кран однотипный 11Б27п1 ДУ20 РУ16 бабочка | 100000 | 101000 | 101050 | прочее | [5 empty] | Да | [12 empty] | американка | [16 empty] | 20 | [8 empty] | 16 | [28 empty] | КНР |  | без покрытия |  |  | 11Б27П1 |  | шаровый | полный | [5 empty] | бабочка
111400542 | Кран однотипный 11Б27п1 ДУ25 РУ16 бабочка | 100000 | 101000 | 101050 | прочее | [5 empty] | Да | [12 empty] | американка | [16 empty] | 25 | [8 empty] | 16 | [28 empty] | КНР |  | без покрытия |  |  | 11Б27П1 |  | шаровый | полный | [5 empty] | бабочка
111400543 | Кран однотипный 11Б27п1 ДУ32 РУ16 бабочка | 100000 | 101000 | 101050 | прочее | [5 empty] | Да | [12 empty] | американка | [16 empty] | 32 | [8 empty] | 16 | [28 empty] | КНР |  | без покрытия |  |  | 11Б27П1 |  | шаровый | полный | [5 empty] | бабочка
111413050 | Кран Seagull 566S ДУ15 РУ16 рычаг | 100000 | 101000 | 101050 | SEAGULL | [5 empty] | Да | [12 empty] | американка | [16 empty] | 15 | [8 empty] | 16 | [28 empty] | КНР |  | без покрытия |  |  | нет |  | шаровый | полный | [5 empty] | рычаг
111413051 | Кран Seagull 566S ДУ20 РУ16 рычаг | 100000 | 101000 | 101050 | SEAGULL | [5 empty] | Да | [12 empty] | американка | [16 empty] | 20 | [8 empty] | 16 | [28 empty] | КНР |  | без покрытия |  |  | нет |  | шаровый | полный | [5 empty] | рычаг
111413052 | Кран Seagull 566S ДУ25 РУ16 рычаг | 100000 | 101000 | 101050 | SEAGULL | [5 empty] | Да | [12 empty] | американка | [16 empty] | 25 | [8 empty] | 16 | [28 empty] | КНР |  | без покрытия |  |  | нет |  | шаровый | полный | [5 empty] | рычаг
111413054 | Кран Seagull 566S ДУ40 РУ16 рычаг | 100000 | 101000 | 101050 | SEAGULL | [5 empty] | Да | [12 empty] | американка | [16 empty] | 40 | [8 empty] | 16 | [28 empty] | КНР |  | без покрытия |  |  | нет |  | шаровый | полный | [5 empty] | рычаг
111413551 | Кран шар.ДУ 20 РУ>16 бабочка | 100000 | 101000 | 101050 | прочее | [5 empty] | Да | [12 empty] | американка | [16 empty] | 20 | [8 empty] | 16 | [28 empty] | РФ |  | без покрытия |  |  | нет |  | шаровый | полный | [5 empty] | бабочка
111413552 | Кран шар.ДУ 25 РУ>16 бабочка | 100000 | 101000 | 101050 | прочее | [5 empty] | Да | [12 empty] | американка | [16 empty] | 25 | [8 empty] | 16 | [28 empty] | РФ |  | без покрытия |  |  | нет |  | шаровый | полный | [5 empty] | бабочка
111414010 | Кран шар. лат.комб. ДУ15 РУ40 рычаг | 100000 | 101000 | 101050 | SGL | [5 empty] | Да | [12 empty] | американка | [16 empty] | 15 | [8 empty] | 40 | [28 empty] | КНР |  | комб. (никель-латунь) |  |  | нет |  | шаровый | полный | [5 empty] | рычаг
111414011 | Кран шар. лат.комб. ДУ20 РУ40 рычаг | 100000 | 101000 | 101050 | SGL | [5 empty] | Да | [12 empty] | американка | [16 empty] | 20 | [8 empty] | 40 | [28 empty] | КНР |  | комб. (никель-латунь) |  |  | нет |  | шаровый | полный | [5 empty] | рычаг
111414012 | Кран шар. лат.комб. ДУ25 РУ40 рычаг | 100000 | 101000 | 101050 | SGL | [5 empty] | Да | [12 empty] | американка | [16 empty] | 25 | [8 empty] | 40 | [28 empty] | КНР |  | комб. (никель-латунь) |  |  | нет |  | шаровый | полный | [5 empty] | рычаг
111414013 | Кран шар. лат.комб. ДУ32 РУ25 рычаг | 100000 | 101000 | 101050 | SGL | [5 empty] | Да | [12 empty] | американка | [16 empty] | 32 | [8 empty] | 25 | [28 empty] | КНР |  | комб. (никель-латунь) |  |  | нет |  | шаровый | полный | [5 empty] | рычаг
111414014 | Кран шар. лат.комб. ДУ40 РУ25 рычаг | 100000 | 101000 | 101050 | SGL | [5 empty] | Да | [12 empty] | американка | [16 empty] | 40 | [8 empty] | 25 | [28 empty] | КНР |  | комб. (никель-латунь) |  |  | нет |  | шаровый | полный | [5 empty] | рычаг
111414015 | Кран шар. лат.комб. ДУ50 РУ25 рычаг | 100000 | 101000 | 101050 | SGL | [5 empty] | Да | [12 empty] | американка | [16 empty] | 50 | [8 empty] | 25 | [28 empty] | КНР |  | комб. (никель-латунь) |  |  | нет |  | шаровый | полный | [5 empty] | рычаг
111414030 | Кран шар. лат.комб. ДУ15 РУ25 рычаг | 100000 | 101000 | 101050 | SGL | [5 empty] | Да | [12 empty] | американка | [16 empty] | 15 | [8 empty] | 25 | [28 empty] | КНР |  | комб. (никель-латунь) |  |  | нет |  | шаровый | полный | [5 empty] | рычаг
111414031 | Кран шар. лат.комб. ДУ20 РУ25 рычаг | 100000 | 101000 | 101050 | SGL | [5 empty] | Да | [12 empty] | американка | [16 empty] | 20 | [8 empty] | 25 | [28 empty] | КНР |  | комб. (никель-латунь) |  |  | нет |  | шаровый | полный | [5 empty] | рычаг
111414032 | Кран шар. лат.комб. ДУ25 РУ25 рычаг | 100000 | 101000 | 101050 | SGL | [5 empty] | Да | [12 empty] | американка | [16 empty] | 25 | [8 empty] | 25 | [28 empty] | КНР |  | комб. (никель-латунь) |  |  | нет |  | шаровый | полный | [5 empty] | рычаг
111414033 | Кран шар. лат.комб. ДУ32 РУ25 рычаг | 100000 | 101000 | 101050 | SGL | [5 empty] | Да | [12 empty] | американка | [16 empty] | 32 | [8 empty] | 25 | [28 empty] | КНР |  | комб. (никель-латунь) |  |  | нет |  | шаровый | полный | [5 empty] | рычаг
111414034 | Кран шар. лат.комб. ДУ40 РУ25 рычаг | 100000 | 101000 | 101050 | SGL | [5 empty] | Да | [12 empty] | американка | [16 empty] | 40 | [8 empty] | 25 | [28 empty] | КНР |  | комб. (никель-латунь) |  |  | нет |  | шаровый | полный | [5 empty] | рычаг
111414035 | Кран шар. лат.комб. ДУ50 РУ25 рычаг | 100000 | 101000 | 101050 | SGL | [5 empty] | Да | [12 empty] | американка | [16 empty] | 50 | [8 empty] | 25 | [28 empty] | КНР |  | комб. (никель-латунь) |  |  | нет |  | шаровый | полный | [5 empty] | рычаг
111414510 | Кран шар. лат.комб. ДУ15 РУ40 бабоч | 100000 | 101000 | 101050 | SGL | [5 empty] | Да | [12 empty] | американка | [16 empty] | 15 | [8 empty] | 40 | [28 empty] | КНР |  | комб. (никель-латунь) |  |  | нет |  | шаровый | полный | [5 empty] | бабочка
111414511 | Кран шар. лат.комб. ДУ20 РУ40 бабоч | 100000 | 101000 | 101050 | SGL | [5 empty] | Да | [12 empty] | американка | [16 empty] | 20 | [8 empty] | 40 | [28 empty] | КНР |  | комб. (никель-латунь) |  |  | нет |  | шаровый | полный | [5 empty] | бабочка
111414512 | Кран шар. лат.комб. ДУ25 РУ40 бабоч | 100000 | 101000 | 101050 | SGL | [5 empty] | Да | [12 empty] | американка | [16 empty] | 25 | [8 empty] | 40 | [28 empty] | КНР |  | комб. (никель-латунь) |  |  | нет |  | шаровый | полный | [5 empty] | бабочка
111414513 | Кран шар. лат.комб. ДУ32 РУ25 бабоч | 100000 | 101000 | 101050 | SGL | [5 empty] | Да | [12 empty] | американка | [16 empty] | 32 | [8 empty] | 25 | [28 empty] | КНР |  | комб. (никель-латунь) |  |  | нет |  | шаровый | полный | [5 empty] | бабочка
111414520 | Кран шар. лат.комб. ДУ15 РУ25 бабоч. | 100000 | 101000 | 101050 | SGL | [5 empty] | Да | [12 empty] | американка | [16 empty] | 15 | [8 empty] | 25 | [28 empty] | КНР |  | комб. (никель-латунь) |  |  | нет |  | шаровый | полный | [5 empty] | бабочка
111414521 | Кран шар. лат.комб. ДУ20 РУ25 бабоч. | 100000 | 101000 | 101050 | SGL | [5 empty] | Да | [12 empty] | американка | [16 empty] | 20 | [8 empty] | 25 | [28 empty] | КНР |  | комб. (никель-латунь) |  |  | нет |  | шаровый | полный | [5 empty] | бабочка
111414522 | Кран шар. лат.комб. ДУ25 РУ25 бабоч. | 100000 | 101000 | 101050 | SGL | [5 empty] | Да | [12 empty] | американка | [16 empty] | 25 | [8 empty] | 25 | [28 empty] | КНР |  | комб. (никель-латунь) |  |  | нет |  | шаровый | полный | [5 empty] | бабочка
111414523 | Кран шар. лат.комб. ДУ32 РУ25 бабоч. | 100000 | 101000 | 101050 | SGL | [5 empty] | Да | [12 empty] | американка | [16 empty] | 32 | [8 empty] | 25 | [28 empty] | КНР |  | комб. (никель-латунь) |  |  | нет |  | шаровый | полный | [5 empty] | бабочка
111414530 | Кран шар.угл. лат.комб. ДУ15 РУ40 бабоч. | 100000 | 101000 | 101050 | SGL | [5 empty] | Да | [12 empty] | американка | [16 empty] | 15 | [8 empty] | 40 | [28 empty] | КНР |  | комб. (никель-латунь) |  |  | нет |  | шаровый | полный | [5 empty] | бабочка
111414531 | Кран шар.угл. лат.комб. ДУ20 РУ40 бабоч. | 100000 | 101000 | 101050 | SGL | [5 empty] | Да | [12 empty] | американка | [16 empty] | 20 | [8 empty] | 40 | [28 empty] | КНР |  | комб. (никель-латунь) |  |  | нет |  | шаровый | полный | [5 empty] | бабочка
111414532 | Кран шар.угл. лат.комб. ДУ25 РУ40 бабоч. | 100000 | 101000 | 101050 | SGL | [5 empty] | Да | [12 empty] | американка | [16 empty] | 25 | [8 empty] | 40 | [28 empty] | КНР |  | комб. (никель-латунь) |  |  | нет |  | шаровый | полный | [5 empty] | бабочка
111414540 | Кран шар.угл. лат.комб. ДУ15 РУ25 баб. | 100000 | 101000 | 101050 | SGL | [5 empty] | Да | [12 empty] | американка | [16 empty] | 15 | [8 empty] | 25 | [28 empty] | КНР |  | комб. (никель-латунь) |  |  | нет |  | шаровый | полный | [5 empty] | бабочка
111414541 | Кран шар.угл. лат.комб. ДУ20 РУ25 баб. | 100000 | 101000 | 101050 | SGL | [5 empty] | Да | [12 empty] | американка | [16 empty] | 20 | [8 empty] | 25 | [28 empty] | КНР |  | комб. (никель-латунь) |  |  | нет |  | шаровый | полный | [5 empty] | бабочка
111414542 | Кран шар.угл. лат.комб. ДУ25 РУ25 баб. | 100000 | 101000 | 101050 | SGL | [5 empty] | Да | [12 empty] | американка | [16 empty] | 25 | [8 empty] | 25 | [28 empty] | КНР |  | комб. (никель-латунь) |  |  | нет |  | шаровый | полный | [5 empty] | бабочка
111414550 | Кран Seagull 566 ДУ15 РУ16 бабочка | 100000 | 101000 | 101050 | SEAGULL | [5 empty] | Да | [12 empty] | американка | [16 empty] | 15 | [8 empty] | 16 | [28 empty] | КНР |  | без покрытия |  |  | нет |  | шаровый | полный | [5 empty] | бабочка
111414551 | Кран Seagull 566 ДУ20 РУ16 бабочка | 100000 | 101000 | 101050 | SEAGULL | [5 empty] | Да | [12 empty] | американка | [16 empty] | 20 | [8 empty] | 16 | [28 empty] | КНР |  | без покрытия |  |  | нет |  | шаровый | полный | [5 empty] | бабочка
111414552 | Кран Seagull 566 ДУ25 РУ16 бабочка | 100000 | 101000 | 101050 | SEAGULL | [5 empty] | Да | [12 empty] | американка | [16 empty] | 25 | [8 empty] | 16 | [28 empty] | КНР |  | без покрытия |  |  | нет |  | шаровый | полный | [5 empty] | бабочка
111414553 | Кран Seagull 566 ДУ32 РУ16 бабочка | 100000 | 101000 | 101050 | SEAGULL | [5 empty] | Да | [12 empty] | американка | [16 empty] | 32 | [8 empty] | 16 | [28 empty] | КНР |  | без покрытия |  |  | нет |  | шаровый | полный | [5 empty] | бабочка
111414570 | Кран угл.Seagull 564 ДУ15 РУ16 бабочка | 100000 | 101000 | 101050 | SEAGULL | [5 empty] | Да | [12 empty] | американка | [16 empty] | 15 | [8 empty] | 16 | [28 empty] | КНР |  | без покрытия |  |  | нет |  | шаровый | полный | [5 empty] | бабочка
111414571 | Кран угл.Seagull 564 ДУ20 РУ16 бабочка | 100000 | 101000 | 101050 | SEAGULL | [5 empty] | Да | [12 empty] | американка | [16 empty] | 20 | [8 empty] | 16 | [28 empty] | КНР |  | без покрытия |  |  | нет |  | шаровый | полный | [5 empty] | бабочка
111414572 | Кран угл.Seagull 564 ДУ25 РУ16 бабочка | 100000 | 101000 | 101050 | SEAGULL | [5 empty] | Да | [12 empty] | американка | [16 empty] | 25 | [8 empty] | 16 | [28 empty] | КНР |  | без покрытия |  |  | нет |  | шаровый | полный | [5 empty] | бабочка
111414630 | Кран шар. лат. ДУ15 РУ16 бабочка | 100000 | 101000 | 101050 | SGL | [5 empty] | Да | [12 empty] | американка | [16 empty] | 15 | [8 empty] | 16 | [28 empty] | КНР |  | без покрытия |  |  | нет |  | шаровый | полный | [5 empty] | бабочка
111414631 | Кран шар. лат. ДУ20 РУ16 бабочка | 100000 | 101000 | 101050 | SGL | [5 empty] | Да | [12 empty] | американка | [16 empty] | 20 | [8 empty] | 16 | [28 empty] | КНР |  | без покрытия |  |  | нет |  | шаровый | полный | [5 empty] | бабочка
111414632 | Кран шар. лат. ДУ25 РУ16 бабочка | 100000 | 101000 | 101050 | SGL | [5 empty] | Да | [12 empty] | американка | [16 empty] | 25 | [8 empty] | 16 | [28 empty] | КНР |  | без покрытия |  |  | нет |  | шаровый | полный | [5 empty] | бабочка
111469670 | Кран шар. лат. ДУ15 РУ16 бабочка | 100000 | 101000 | 101050 | PR | [5 empty] | Да | [12 empty] | американка | [16 empty] | 15 | [8 empty] | 16 | [28 empty] | КНР |  | без покрытия |  |  | нет |  | шаровый | полный | [5 empty] | бабочка
111469671 | Кран шар. лат. ДУ20 РУ16 бабочка | 100000 | 101000 | 101050 | PR | [5 empty] | Да | [12 empty] | американка | [16 empty] | 20 | [8 empty] | 16 | [28 empty] | КНР |  | без покрытия |  |  | нет |  | шаровый | полный | [5 empty] | бабочка
111469672 | Кран шар. лат. ДУ25 РУ16 бабочка | 100000 | 101000 | 101050 | PR | [5 empty] | Да | [12 empty] | американка | [16 empty] | 25 | [8 empty] | 16 | [28 empty] | КНР |  | без покрытия |  |  | нет |  | шаровый | полный | [5 empty] | бабочка
111700020 | Кран шар.с фильтром лат.ДУ15 РУ16 бабочка м-м БАЗ | 100000 | 101000 | 101050 | БОЛОГОЕ | [5 empty] | Да | Да | [11 empty] | муфта-муфта | [16 empty] | 15 | [8 empty] | 16 | [28 empty] | РФ |  | без покрытия |  |  | нет |  | шаровый | полный | [5 empty] | бабочка
111700021 | Кран шар.с фильтром лат.ДУ20 РУ16 бабочка м-м БАЗ | 100000 | 101000 | 101050 | БОЛОГОЕ | [5 empty] | Да | Да | [11 empty] | муфта-муфта | [16 empty] | 20 | [8 empty] | 16 | [28 empty] | РФ |  | без покрытия |  |  | нет |  | шаровый | полный | [5 empty] | бабочка
111700080 | Кран 11Б27п(м) +загл. ДУ15 РУ16 бабочка п/ман. G/М | 100000 | 101000 | 101050 | прочее | [5 empty] | Да | [12 empty] | муфта-муфта | [16 empty] | 15 | [8 empty] | 16 | [28 empty] | РФ |  | без покрытия |  |  | 11Б27п(м) |  | шаровый | стандарт | [5 empty] | бабочка
111700100 | Кран 11Б27п(м)1+Маев. ДУ15 РУ16 бабочка п/ман. G/М | 100000 | 101000 | 101050 | прочее | [5 empty] | Да | [12 empty] | муфта-муфта | [16 empty] | 15 | [8 empty] | 16 | [28 empty] | РФ |  | без покрытия |  |  | 11Б27п(м)1 |  | шаровый | стандарт | [5 empty] | бабочка
111700110 | Кран 11Б27п(м)2+Маев. ДУ15 РУ16 бабочка п/ман. G/G | 100000 | 101000 | 101050 | прочее | [5 empty] | Да | [12 empty] | муфта-муфта | [16 empty] | 15 | [8 empty] | 16 | [28 empty] | РФ |  | без покрытия |  |  | 11Б27п(м)2 |  | шаровый | стандарт | [5 empty] | бабочка
111700200 | Кран 11Б27п(т)1 ДУ15 РУ16 п/термодатч.М10 баб. м-м | 100000 | 101000 | 101050 | прочее | [5 empty] | Да | [12 empty] | муфта-муфта | [16 empty] | 15 | [8 empty] | 16 | [28 empty] | РФ |  | без покрытия |  |  | 11Б27п(т)1 |  | шаровый | стандарт | [5 empty] | бабочка
111702200 | Кран 11Б27п ДУ15 РУ16 п/термодатч.М10 бабочка м-м | 100000 | 101000 | 101050 | прочее | [5 empty] | Да | [12 empty] | муфта-муфта | [16 empty] | 15 | [8 empty] | 16 | [28 empty] | РФ |  | без покрытия |  |  | 11Б27п |  | шаровый | стандарт | [5 empty] | бабочка
111702201 | Кран 11Б27п ДУ20 РУ16 п/термодатч.М10 бабочка м-м | 100000 | 101000 | 101050 | прочее | [5 empty] | Да | [12 empty] | муфта-муфта | [16 empty] | 20 | [8 empty] | 16 | [28 empty] | РФ |  | без покрытия |  |  | 11Б27п |  | шаровый | стандарт | [5 empty] | бабочка
111713001 | Кран +Маев. Seagull 574FF ДУ20 РУ16 рычаг м-м полн | 100000 | 101000 | 101050 | SEAGULL | [5 empty] | Да | Да | [11 empty] | муфта-муфта | [16 empty] | 20 | [8 empty] | 16 | [28 empty] | КНР |  | без покрытия |  |  | нет |  | шаровый | полный | [5 empty] | рычаг
111713002 | Кран +Маев. Seagull 574FF ДУ25 РУ16 рычаг м-м полн | 100000 | 101000 | 101050 | SEAGULL | [5 empty] | Да | Да | [11 empty] | муфта-муфта | [16 empty] | 25 | [8 empty] | 16 | [28 empty] | КНР |  | без покрытия |  |  | нет |  | шаровый | полный | [5 empty] | рычаг
111713003 | Кран +Маев. Seagull 574FF ДУ32 РУ16 рычаг м-м полн | 100000 | 101000 | 101050 | SEAGULL | [5 empty] | Да | Да | [11 empty] | муфта-муфта | [16 empty] | 32 | [8 empty] | 16 | [28 empty] | КНР |  | без покрытия |  |  | нет |  | шаровый | полный | [5 empty] | рычаг
111713004 | Кран +Маев. Seagull 574FF ДУ40 РУ16 рычаг м-м полн | 100000 | 101000 | 101050 | SEAGULL | [5 empty] | Да | Да | [11 empty] | муфта-муфта | [16 empty] | 40 | [8 empty] | 16 | [28 empty] | КНР |  | без покрытия |  |  | нет |  | шаровый | полный | [5 empty] | рычаг
111713010 | Кран +Маев. Seagull 574TFF ДУ15 РУ16 баб. м-м полн | 100000 | 101000 | 101050 | SEAGULL | [5 empty] | Да | Да | [11 empty] | муфта-муфта | [16 empty] | 15 | [8 empty] | 16 | [28 empty] | КНР |  | без покрытия |  |  | нет |  | шаровый | полный | [5 empty] | бабочка
111713020 | Кран шар.+Маев. лат.комб.ДУ15 РУ25 рыч.м-м SGLprof | 100000 | 101000 | 101050 | SGL | [5 empty] | Да | Да | [11 empty] | муфта-муфта | [16 empty] | 15 | [8 empty] | 25 | [28 empty] | КНР |  | комб. (никель-латунь) |  |  | нет |  | шаровый | полный | [5 empty] | рычаг
111713021 | Кран шар.+Маев. лат.комб.ДУ20 РУ25 рыч.м-м SGLprof | 100000 | 101000 | 101050 | SGL | [5 empty] | Да | Да | [11 empty] | муфта-муфта | [16 empty] | 20 | [8 empty] | 25 | [28 empty] | КНР |  | комб. (никель-латунь) |  |  | нет |  | шаровый | полный | [5 empty] | рычаг
111713022 | Кран шар.+Маев. лат.комб.ДУ25 РУ25 рыч.м-м SGLprof | 100000 | 101000 | 101050 | SGL | [5 empty] | Да | Да | [11 empty] | муфта-муфта | [16 empty] | 25 | [8 empty] | 25 | [28 empty] | КНР |  | комб. (никель-латунь) |  |  | нет |  | шаровый | полный | [5 empty] | рычаг
111713030 | Кран шар.+Маев. лат.комб.ДУ15 РУ25 баб.м-м SGLprof | 100000 | 101000 | 101050 | SGL | [5 empty] | Да | Да | [11 empty] | муфта-муфта | [16 empty] | 15 | [8 empty] | 25 | [28 empty] | КНР |  | комб. (никель-латунь) |  |  | нет |  | шаровый | полный | [5 empty] | бабочка
111714000 | Кран шар.+Маев. лат.комб. ДУ15 РУ40 рычаг м-м SGL | 100000 | 101000 | 101050 | SGL | [5 empty] | Да | Да | [11 empty] | муфта-муфта | [16 empty] | 15 | [8 empty] | 40 | [28 empty] | КНР |  | комб. (никель-латунь) |  |  | нет |  | шаровый | полный | [5 empty] | рычаг
111714001 | Кран шар.+Маев. лат.комб. ДУ20 РУ40 рычаг м-м SGL | 100000 | 101000 | 101050 | SGL | [5 empty] | Да | Да | [11 empty] | муфта-муфта | [16 empty] | 20 | [8 empty] | 40 | [28 empty] | КНР |  | комб. (никель-латунь) |  |  | нет |  | шаровый | полный | [5 empty] | рычаг
111714002 | Кран шар.+Маев. лат.комб. ДУ25 РУ40 рычаг м-м SGL | 100000 | 101000 | 101050 | SGL | [5 empty] | Да | Да | [11 empty] | муфта-муфта | [16 empty] | 25 | [8 empty] | 40 | [28 empty] | КНР |  | комб. (никель-латунь) |  |  | нет |  | шаровый | полный | [5 empty] | рычаг
111714010 | Кран шар.+Маев. лат.комб. ДУ15 РУ40 бабоч.м-м SGL | 100000 | 101000 | 101050 | SGL | [5 empty] | Да | Да | [11 empty] | муфта-муфта | [16 empty] | 15 | [8 empty] | 40 | [28 empty] | КНР |  | комб. (никель-латунь) |  |  | нет |  | шаровый | полный | [5 empty] | рычаг
111714020 | Кран с фильтром Seagull 475 ДУ15 РУ16 рычаг м-м | 100000 | 101000 | 101050 | SEAGULL | [5 empty] | Да | Да | [11 empty] | муфта-муфта | [16 empty] | 15 | [8 empty] | 16 | [28 empty] | КНР |  | без покрытия |  |  | нет |  | шаровый | полный | [5 empty] | рычаг
111714021 | Кран с фильтром Seagull 475 ДУ20 РУ16 рычаг м-м | 100000 | 101000 | 101050 | SEAGULL | [5 empty] | Да | Да | [11 empty] | муфта-муфта | [16 empty] | 20 | [8 empty] | 16 | [28 empty] | КНР |  | без покрытия |  |  | нет |  | шаровый | полный | [5 empty] | рычаг
111714022 | Кран с фильтром Seagull 475 ДУ25 РУ16 рычаг м-м | 100000 | 101000 | 101050 | SEAGULL | [5 empty] | Да | Да | [11 empty] | муфта-муфта | [16 empty] | 25 | [8 empty] | 16 | [28 empty] | КНР |  | без покрытия |  |  | нет |  | шаровый | полный | [5 empty] | рычаг
111714030 | Кран шар.+фильтр лат.комб. ДУ15 РУ20 рычаг м-м SGL | 100000 | 101000 | 101050 | SGL | [5 empty] | Да | Да | [11 empty] | муфта-муфта | [16 empty] | 15 | [8 empty] | 20 | [28 empty] | КНР |  | комб. (никель-латунь) |  |  | нет |  | шаровый | полный | [5 empty] | рычаг
111714031 | Кран шар.+фильтр лат.комб. ДУ20 РУ20 рычаг м-м SGL | 100000 | 101000 | 101050 | SGL | [5 empty] | Да | Да | [11 empty] | муфта-муфта | [16 empty] | 20 | [8 empty] | 20 | [28 empty] | КНР |  | комб. (никель-латунь) |  |  | нет |  | шаровый | полный | [5 empty] | рычаг
111714040 | Кран шар+фильтр лат.комб.ДУ15 РУ25 рыч.м-м SGLprof | 100000 | 101000 | 101050 | SGL | [5 empty] | Да | Да | [11 empty] | муфта-муфта | [16 empty] | 15 | [8 empty] | 25 | [28 empty] | КНР |  | комб. (никель-латунь) |  |  | нет |  | шаровый | полный | [5 empty] | рычаг
111714041 | Кран шар+фильтр лат.комб.ДУ20 РУ25 рыч.м-м SGLprof | 100000 | 101000 | 101050 | SGL | [5 empty] | Да | Да | [11 empty] | муфта-муфта | [16 empty] | 20 | [8 empty] | 25 | [28 empty] | КНР |  | комб. (никель-латунь) |  |  | нет |  | шаровый | полный | [5 empty] | рычаг
111714050 | Кран с фильтром Seagull 475T ДУ15 РУ16 бабочка м-м | 100000 | 101000 | 101050 | SEAGULL | [5 empty] | Да | Да | [11 empty] | муфта-муфта | [16 empty] | 15 | [8 empty] | 16 | [28 empty] | КНР |  | без покрытия |  |  | нет |  | шаровый | полный | [5 empty] | бабочка
111714060 | Кран шар.+фильтр лат.комб. ДУ15 РУ20 бабоч.м-м SGL | 100000 | 101000 | 101050 | SGL | [5 empty] | Да | Да | [11 empty] | муфта-муфта | [16 empty] | 15 | [8 empty] | 20 | [28 empty] | КНР |  | комб. (никель-латунь) |  |  | нет |  | шаровый | полный | [5 empty] | бабочка
111714070 | Кран шар+фильтр лат.комб.ДУ15 РУ25 баб.м-м SGLprof | 100000 | 101000 | 101050 | SGL | [5 empty] | Да | Да | [11 empty] | муфта-муфта | [16 empty] | 15 | [8 empty] | 25 | [28 empty] | КНР |  | комб. (никель-латунь) |  |  | нет |  | шаровый | полный | [5 empty] | бабочка
111914010 | Кран шар.3х Т лат.комб.ДУ15 РУ25 рыч.м-м-м SGLprof | 100000 | 101000 | 101050 | SGL | [5 empty] | Да | Да | [11 empty] | муфта-муфта-муфта | [16 empty] | 15 | [8 empty] | 25 | [28 empty] | КНР |  | комб. (никель-латунь) |  |  | нет |  | шаровый | полный | [5 empty] | рычаг
111914011 | Кран шар.3х Т лат.комб.ДУ20 РУ25 рыч.м-м-м SGLprof | 100000 | 101000 | 101050 | SGL | [5 empty] | Да | Да | [11 empty] | муфта-муфта-муфта | [16 empty] | 20 | [8 empty] | 25 | [28 empty] | КНР |  | комб. (никель-латунь) |  |  | нет |  | шаровый | полный | [5 empty] | рычаг
113100000 | Кран газ.11Б27п ДУ15 РУ16 рычаг м-м БАЗ | 100000 | 101000 | 101050 | БОЛОГОЕ | [7 empty] | Да | [10 empty] | муфта-муфта | [16 empty] | 15 | [8 empty] | 16 | [28 empty] | РФ |  | без покрытия |  |  | 11Б27П |  | шаровый | полный | [5 empty] | рычаг
113100001 | Кран газ.11Б27п ДУ20 РУ16 рычаг м-м БАЗ | 100000 | 101000 | 101050 | БОЛОГОЕ | [7 empty] | Да | [10 empty] | муфта-муфта | [16 empty] | 20 | [8 empty] | 16 | [28 empty] | РФ |  | без покрытия |  |  | 11Б27П |  | шаровый | полный | [5 empty] | рычаг
113100002 | Кран газ.11Б27п ДУ25 РУ16 рычаг м-м БАЗ | 100000 | 101000 | 101050 | БОЛОГОЕ | [7 empty] | Да | [10 empty] | муфта-муфта | [16 empty] | 25 | [8 empty] | 16 | [28 empty] | РФ |  | без покрытия |  |  | 11Б27П |  | шаровый | полный | [5 empty] | рычаг
113100003 | Кран газ.11Б27п ДУ32 РУ16 рычаг м-м БАЗ | 100000 | 101000 | 101050 | БОЛОГОЕ | [7 empty] | Да | [10 empty] | муфта-муфта | [16 empty] | 32 | [8 empty] | 16 | [28 empty] | РФ |  | без покрытия |  |  | 11Б27П |  | шаровый | полный | [5 empty] | рычаг
113100004 | Кран газ.11Б27п ДУ40 РУ16 рычаг м-м БАЗ | 100000 | 101000 | 101050 | БОЛОГОЕ | [7 empty] | Да | [10 empty] | муфта-муфта | [16 empty] | 40 | [8 empty] | 16 | [28 empty] | РФ |  | без покрытия |  |  | 11Б27П |  | шаровый | полный | [5 empty] | рычаг
113100005 | Кран газ.11Б27п ДУ50 РУ16 рычаг м-м БАЗ | 100000 | 101000 | 101050 | БОЛОГОЕ | [7 empty] | Да | [10 empty] | муфта-муфта | [16 empty] | 50 | [8 empty] | 16 | [28 empty] | РФ |  | без покрытия |  |  | 11Б27П |  | шаровый | полный | [5 empty] | рычаг
113100010 | Кран газ. комб. 11Б27п ДУ15 РУ16 рычаг м-м БАЗ | 100000 | 101000 | 101050 | БОЛОГОЕ | [7 empty] | Да | [10 empty] | муфта-муфта | [16 empty] | 15 | [8 empty] | 16 | [28 empty] | РФ |  | комб. (никель-латунь) |  |  | 11Б27П |  | шаровый | полный | [5 empty] | рычаг
113100011 | Кран газ. комб. 11Б27п ДУ20 РУ16 рычаг м-м БАЗ | 100000 | 101000 | 101050 | БОЛОГОЕ | [7 empty] | Да | [10 empty] | муфта-муфта | [16 empty] | 20 | [8 empty] | 16 | [28 empty] | РФ |  | комб. (никель-латунь) |  |  | 11Б27П |  | шаровый | полный | [5 empty] | рычаг
113100012 | Кран газ. комб. 11Б27п ДУ25 РУ16 рычаг м-м БАЗ | 100000 | 101000 | 101050 | БОЛОГОЕ | [7 empty] | Да | [10 empty] | муфта-муфта | [16 empty] | 25 | [8 empty] | 16 | [28 empty] | РФ |  | комб. (никель-латунь) |  |  | 11Б27П |  | шаровый | полный | [5 empty] | рычаг
113100013 | Кран газ. комб. 11Б27п ДУ32 РУ16 рычаг м-м БАЗ | 100000 | 101000 | 101050 | БОЛОГОЕ | [7 empty] | Да | [10 empty] | муфта-муфта | [16 empty] | 32 | [8 empty] | 16 | [28 empty] | РФ |  | комб. (никель-латунь) |  |  | 11Б27П |  | шаровый | полный | [5 empty] | рычаг
113100014 | Кран газ. комб. 11Б27п ДУ40 РУ16 рычаг м-м БАЗ | 100000 | 101000 | 101050 | БОЛОГОЕ | [7 empty] | Да | [10 empty] | муфта-муфта | [16 empty] | 40 | [8 empty] | 16 | [28 empty] | РФ |  | комб. (никель-латунь) |  |  | 11Б27П |  | шаровый | полный | [5 empty] | рычаг
113100015 | Кран газ. комб. 11Б27п ДУ50 РУ16 рычаг м-м БАЗ | 100000 | 101000 | 101050 | БОЛОГОЕ | [7 empty] | Да | [10 empty] | муфта-муфта | [16 empty] | 50 | [8 empty] | 16 | [28 empty] | РФ |  | комб. (никель-латунь) |  |  | 11Б27П |  | шаровый | полный | [5 empty] | рычаг
113100020 | Кран газ. никел.11Б27п ДУ15 РУ16 рычаг м-м БАЗ | 100000 | 101000 | 101050 | БОЛОГОЕ | [7 empty] | Да | [10 empty] | муфта-муфта | [16 empty] | 15 | [8 empty] | 16 | [28 empty] | РФ |  | никель |  |  | 11Б27П |  | шаровый | полный | [5 empty] | рычаг
113100021 | Кран газ. никел.11Б27п ДУ20 РУ16 рычаг м-м БАЗ | 100000 | 101000 | 101050 | БОЛОГОЕ | [7 empty] | Да | [10 empty] | муфта-муфта | [16 empty] | 20 | [8 empty] | 16 | [28 empty] | РФ |  | никель |  |  | 11Б27П |  | шаровый | полный | [5 empty] | рычаг
113100022 | Кран газ. никел.11Б27п ДУ25 РУ16 рычаг м-м БАЗ | 100000 | 101000 | 101050 | БОЛОГОЕ | [7 empty] | Да | [10 empty] | муфта-муфта | [16 empty] | 25 | [8 empty] | 16 | [28 empty] | РФ |  | никель |  |  | 11Б27П |  | шаровый | полный | [5 empty] | рычаг
113100023 | Кран газ. никел.11Б27п ДУ32 РУ16 рычаг м-м БАЗ | 100000 | 101000 | 101050 | БОЛОГОЕ | [7 empty] | Да | [10 empty] | муфта-муфта | [16 empty] | 32 | [8 empty] | 16 | [28 empty] | РФ |  | никель |  |  | 11Б27П |  | шаровый | полный | [5 empty] | рычаг
113100024 | Кран газ. никел.11Б27п ДУ40 РУ16 рычаг м-м БАЗ | 100000 | 101000 | 101050 | БОЛОГОЕ | [7 empty] | Да | [10 empty] | муфта-муфта | [16 empty] | 40 | [8 empty] | 16 | [28 empty] | РФ |  | никель |  |  | 11Б27П |  | шаровый | полный | [5 empty] | рычаг
113100025 | Кран газ. никел.11Б27п ДУ50 РУ16 рычаг м-м БАЗ | 100000 | 101000 | 101050 | БОЛОГОЕ | [7 empty] | Да | [10 empty] | муфта-муфта | [16 empty] | 50 | [8 empty] | 16 | [28 empty] | РФ |  | никель |  |  | 11Б27П |  | шаровый | полный | [5 empty] | рычаг
113100030 | Кран газ.11Б27п ДУ15 РУ16 рычаг м-м ВЗЗА | 100000 | 101000 | 101050 | ВЗЗА | [7 empty] | Да | [10 empty] | муфта-муфта | [16 empty] | 15 | [8 empty] | 16 | [28 empty] | РФ |  | без покрытия |  |  | 11Б27П |  | шаровый | полный | [5 empty] | рычаг
113100031 | Кран газ.11Б27п ДУ20 РУ16 рычаг м-м ВЗЗА | 100000 | 101000 | 101050 | ВЗЗА | [7 empty] | Да | [10 empty] | муфта-муфта | [16 empty] | 20 | [8 empty] | 16 | [28 empty] | РФ |  | без покрытия |  |  | 11Б27П |  | шаровый | полный | [5 empty] | рычаг
113100032 | Кран газ.11Б27п ДУ25 РУ16 рычаг м-м ВЗЗА | 100000 | 101000 | 101050 | ВЗЗА | [7 empty] | Да | [10 empty] | муфта-муфта | [16 empty] | 25 | [8 empty] | 16 | [28 empty] | РФ |  | без покрытия |  |  | 11Б27П |  | шаровый | полный | [5 empty] | рычаг
113100033 | Кран газ.11Б27п ДУ32 РУ16 рычаг м-м ВЗЗА | 100000 | 101000 | 101050 | ВЗЗА | [7 empty] | Да | [10 empty] | муфта-муфта | [16 empty] | 32 | [8 empty] | 16 | [28 empty] | РФ |  | без покрытия |  |  | 11Б27П |  | шаровый | полный | [5 empty] | рычаг
113100034 | Кран газ.11Б27п ДУ40 РУ16 рычаг м-м ВЗЗА | 100000 | 101000 | 101050 | ВЗЗА | [7 empty] | Да | [10 empty] | муфта-муфта | [16 empty] | 40 | [8 empty] | 16 | [28 empty] | РФ |  | без покрытия |  |  | 11Б27П |  | шаровый | полный | [5 empty] | рычаг
113100035 | Кран газ.11Б27п ДУ50 РУ16 рычаг м-м ВЗЗА | 100000 | 101000 | 101050 | ВЗЗА | [7 empty] | Да | [10 empty] | муфта-муфта | [16 empty] | 50 | [8 empty] | 16 | [28 empty] | РФ |  | без покрытия |  |  | 11Б27П |  | шаровый | полный | [5 empty] | рычаг
113100500 | Кран газ.11Б27п ДУ15 РУ16 бабочка м-м БАЗ | 100000 | 101000 | 101050 | БОЛОГОЕ | [7 empty] | Да | [10 empty] | муфта-муфта | [16 empty] | 15 | [8 empty] | 16 | [28 empty] | РФ |  | без покрытия |  |  | 11Б27П |  | шаровый | полный | [5 empty] | бабочка
113100501 | Кран газ.11Б27п ДУ20 РУ16 бабочка м-м БАЗ | 100000 | 101000 | 101050 | БОЛОГОЕ | [7 empty] | Да | [10 empty] | муфта-муфта | [16 empty] | 20 | [8 empty] | 16 | [28 empty] | РФ |  | без покрытия |  |  | 11Б27П |  | шаровый | полный | [5 empty] | бабочка
113100502 | Кран газ.11Б27п ДУ25 РУ16 бабочка м-м БАЗ | 100000 | 101000 | 101050 | БОЛОГОЕ | [7 empty] | Да | [10 empty] | муфта-муфта | [16 empty] | 25 | [8 empty] | 16 | [28 empty] | РФ |  | без покрытия |  |  | 11Б27П |  | шаровый | полный | [5 empty] | бабочка
113100510 | Кран газ. комб. 11Б27п ДУ15 РУ16 бабочка м-м БАЗ | 100000 | 101000 | 101050 | БОЛОГОЕ | [7 empty] | Да | [10 empty] | муфта-муфта | [16 empty] | 15 | [8 empty] | 16 | [28 empty] | РФ |  | комб. (никель-латунь) |  |  | 11Б27П |  | шаровый | полный | [5 empty] | бабочка
113100511 | Кран газ. комб. 11Б27п ДУ20 РУ16 бабочка м-м БАЗ | 100000 | 101000 | 101050 | БОЛОГОЕ | [7 empty] | Да | [10 empty] | муфта-муфта | [16 empty] | 20 | [8 empty] | 16 | [28 empty] | РФ |  | комб. (никель-латунь) |  |  | 11Б27П |  | шаровый | полный | [5 empty] | бабочка
113100512 | Кран газ. комб. 11Б27п ДУ25 РУ16 бабочка м-м БАЗ | 100000 | 101000 | 101050 | БОЛОГОЕ | [7 empty] | Да | [10 empty] | муфта-муфта | [16 empty] | 25 | [8 empty] | 16 | [28 empty] | РФ |  | комб. (никель-латунь) |  |  | 11Б27П |  | шаровый | полный | [5 empty] | бабочка
113100520 | Кран газ. никел.11Б27п ДУ15 РУ16 бабочка м-м БАЗ | 100000 | 101000 | 101050 | БОЛОГОЕ | [7 empty] | Да | [10 empty] | муфта-муфта | [16 empty] | 15 | [8 empty] | 16 | [28 empty] | РФ |  | никель |  |  | 11Б27П |  | шаровый | полный | [5 empty] | бабочка
113100521 | Кран газ. никел.11Б27п ДУ20 РУ16 бабочка м-м БАЗ | 100000 | 101000 | 101050 | БОЛОГОЕ | [7 empty] | Да | [10 empty] | муфта-муфта | [16 empty] | 20 | [8 empty] | 16 | [28 empty] | РФ |  | никель |  |  | 11Б27П |  | шаровый | полный | [5 empty] | бабочка
113100522 | Кран газ. никел.11Б27п ДУ25 РУ16 бабочка м-м БАЗ | 100000 | 101000 | 101050 | БОЛОГОЕ | [7 empty] | Да | [10 empty] | муфта-муфта | [16 empty] | 25 | [8 empty] | 16 | [28 empty] | РФ |  | никель |  |  | 11Б27П |  | шаровый | полный | [5 empty] | бабочка
113100531 | Кран газ.11Б27п ДУ20 РУ16 бабочка м-м ВЗЗА | 100000 | 101000 | 101050 | ВЗЗА | [7 empty] | Да | [10 empty] | муфта-муфта | [16 empty] | 20 | [8 empty] | 16 | [28 empty] | РФ |  | без покрытия |  |  | 11Б27П |  | шаровый | полный | [5 empty] | бабочка
113200000 | Кран газ.11Б27п ДУ15 РУ16 рычаг м-шт ВЗЗА | 100000 | 101000 | 101050 | ВЗЗА | [7 empty] | Да | [10 empty] | муфта-штуцер | [16 empty] | 15 | [8 empty] | 16 | [28 empty] | РФ |  | без покрытия |  |  | 11Б27П |  | шаровый | полный | [5 empty] | рычаг
113200001 | Кран газ.11Б27п ДУ20 РУ16 рычаг м-шт ВЗЗА | 100000 | 101000 | 101050 | ВЗЗА | [7 empty] | Да | [10 empty] | муфта-штуцер | [16 empty] | 20 | [8 empty] | 16 | [28 empty] | РФ |  | без покрытия |  |  | 11Б27П |  | шаровый | полный | [5 empty] | рычаг
113200030 | Кран газ.11Б27п ДУ15 РУ16 рычаг м-шт БАЗ | 100000 | 101000 | 101050 | БОЛОГОЕ | [7 empty] | Да | [10 empty] | муфта-штуцер | [16 empty] | 15 | [8 empty] | 16 | [28 empty] | РФ |  | без покрытия |  |  | 11Б27П |  | шаровый | полный | [5 empty] | рычаг
113200031 | Кран газ.11Б27п ДУ20 РУ16 рычаг м-шт БАЗ | 100000 | 101000 | 101050 | БОЛОГОЕ | [7 empty] | Да | [10 empty] | муфта-штуцер | [16 empty] | 20 | [8 empty] | 16 | [28 empty] | РФ |  | без покрытия |  |  | 11Б27П |  | шаровый | полный | [5 empty] | рычаг
113200032 | Кран газ.11Б27п ДУ25 РУ16 рычаг м-шт БАЗ | 100000 | 101000 | 101050 | БОЛОГОЕ | [7 empty] | Да | [10 empty] | муфта-штуцер | [16 empty] | 25 | [8 empty] | 16 | [28 empty] | РФ |  | без покрытия |  |  | 11Б27П |  | шаровый | полный | [5 empty] | рычаг
113200040 | Кран газ. комб. 11Б27п ДУ15 РУ16 рычаг м-шт БАЗ | 100000 | 101000 | 101050 | БОЛОГОЕ | [7 empty] | Да | [10 empty] | муфта-штуцер | [16 empty] | 15 | [8 empty] | 16 | [28 empty] | РФ |  | комб. (никель-латунь) |  |  | 11Б27П |  | шаровый | полный | [5 empty] | рычаг
113200041 | Кран газ. комб. 11Б27п ДУ20 РУ16 рычаг м-шт БАЗ | 100000 | 101000 | 101050 | БОЛОГОЕ | [7 empty] | Да | [10 empty] | муфта-штуцер | [16 empty] | 20 | [8 empty] | 16 | [28 empty] | РФ |  | комб. (никель-латунь) |  |  | 11Б27П |  | шаровый | полный | [5 empty] | рычаг
113200042 | Кран газ. комб. 11Б27п ДУ25 РУ16 рычаг м-шт БАЗ | 100000 | 101000 | 101050 | БОЛОГОЕ | [7 empty] | Да | [10 empty] | муфта-штуцер | [16 empty] | 25 | [8 empty] | 16 | [28 empty] | РФ |  | комб. (никель-латунь) |  |  | 11Б27П |  | шаровый | полный | [5 empty] | рычаг
113200050 | Кран газ. никел.11Б27п ДУ15 РУ16 рычаг м-шт БАЗ | 100000 | 101000 | 101050 | БОЛОГОЕ | [7 empty] | Да | [10 empty] | муфта-штуцер | [16 empty] | 15 | [8 empty] | 16 | [28 empty] | РФ |  | никель |  |  | 11Б27П |  | шаровый | полный | [5 empty] | рычаг
113200051 | Кран газ. никел.11Б27п ДУ20 РУ16 рычаг м-шт БАЗ | 100000 | 101000 | 101050 | БОЛОГОЕ | [7 empty] | Да | [10 empty] | муфта-штуцер | [16 empty] | 20 | [8 empty] | 16 | [28 empty] | РФ |  | никель |  |  | 11Б27П |  | шаровый | полный | [5 empty] | рычаг
113200052 | Кран газ. никел.11Б27п ДУ25 РУ16 рычаг м-шт БАЗ | 100000 | 101000 | 101050 | БОЛОГОЕ | [7 empty] | Да | [10 empty] | муфта-штуцер | [16 empty] | 25 | [8 empty] | 16 | [28 empty] | РФ |  | никель |  |  | 11Б27П |  | шаровый | полный | [5 empty] | рычаг
113200501 | Кран газ.11Б27п ДУ20 РУ16 бабочка м-шт ВЗЗА | 100000 | 101000 | 101050 | ВЗЗА | [7 empty] | Да | [10 empty] | муфта-штуцер | [16 empty] | 20 | [8 empty] | 16 | [28 empty] | РФ |  | без покрытия |  |  | 11Б27П |  | шаровый | полный | [5 empty] | бабочка
113200530 | Кран газ.11Б27п ДУ15 РУ16 бабочка м-шт БАЗ | 100000 | 101000 | 101050 | БОЛОГОЕ | [7 empty] | Да | [10 empty] | муфта-штуцер | [16 empty] | 15 | [8 empty] | 16 | [28 empty] | РФ |  | без покрытия |  |  | 11Б27П |  | шаровый | полный | [5 empty] | бабочка
113200531 | Кран газ.11Б27п ДУ20 РУ16 бабочка м-шт БАЗ | 100000 | 101000 | 101050 | БОЛОГОЕ | [7 empty] | Да | [10 empty] | муфта-штуцер | [16 empty] | 20 | [8 empty] | 16 | [28 empty] | РФ |  | без покрытия |  |  | 11Б27П |  | шаровый | полный | [5 empty] | бабочка
113200532 | Кран газ.11Б27п ДУ25 РУ16 бабочка м-шт БАЗ | 100000 | 101000 | 101050 | БОЛОГОЕ | [7 empty] | Да | [10 empty] | муфта-штуцер | [16 empty] | 25 | [8 empty] | 16 | [28 empty] | РФ |  | без покрытия |  |  | 11Б27П |  | шаровый | полный | [5 empty] | бабочка
113200540 | Кран газ. комб. 11Б27п ДУ15 РУ16 бабочка м-шт БАЗ | 100000 | 101000 | 101050 | БОЛОГОЕ | [7 empty] | Да | [10 empty] | муфта-штуцер | [16 empty] | 15 | [8 empty] | 16 | [28 empty] | РФ |  | комб. (никель-латунь) |  |  | 11Б27П |  | шаровый | полный | [5 empty] | бабочка
113200541 | Кран газ. комб. 11Б27п ДУ20 РУ16 бабочка м-шт БАЗ | 100000 | 101000 | 101050 | БОЛОГОЕ | [7 empty] | Да | [10 empty] | муфта-штуцер | [16 empty] | 20 | [8 empty] | 16 | [28 empty] | РФ |  | комб. (никель-латунь) |  |  | 11Б27П |  | шаровый | полный | [5 empty] | бабочка
113200542 | Кран газ. комб. 11Б27п ДУ25 РУ16 бабочка м-шт БАЗ | 100000 | 101000 | 101050 | БОЛОГОЕ | [7 empty] | Да | [10 empty] | муфта-штуцер | [16 empty] | 25 | [8 empty] | 16 | [28 empty] | РФ |  | комб. (никель-латунь) |  |  | 11Б27П |  | шаровый | полный | [5 empty] | бабочка
113200550 | Кран газ. никел.11Б27п ДУ15 РУ16 бабочка м-шт БАЗ | 100000 | 101000 | 101050 | БОЛОГОЕ | [7 empty] | Да | [10 empty] | муфта-штуцер | [16 empty] | 15 | [8 empty] | 16 | [28 empty] | РФ |  | никель |  |  | 11Б27П |  | шаровый | полный | [5 empty] | бабочка
113200551 | Кран газ. никел.11Б27п ДУ20 РУ16 бабочка м-шт БАЗ | 100000 | 101000 | 101050 | БОЛОГОЕ | [7 empty] | Да | [10 empty] | муфта-штуцер | [16 empty] | 20 | [8 empty] | 16 | [28 empty] | РФ |  | никель |  |  | 11Б27П |  | шаровый | полный | [5 empty] | бабочка
113200552 | Кран газ. никел.11Б27п ДУ25 РУ16 бабочка м-шт БАЗ | 100000 | 101000 | 101050 | БОЛОГОЕ | [7 empty] | Да | [10 empty] | муфта-штуцер | [16 empty] | 25 | [8 empty] | 16 | [28 empty] | РФ |  | никель |  |  | 11Б27П |  | шаровый | полный | [5 empty] | бабочка
113300000 | Кран газ.11Б27п ДУ15 РУ16 рычаг шт-шт БАЗ | 100000 | 101000 | 101050 | БОЛОГОЕ | [7 empty] | Да | [10 empty] | штуцер-штуцер | [16 empty] | 15 | [8 empty] | 16 | [28 empty] | РФ |  | без покрытия |  |  | 11Б27П |  | шаровый | полный | [5 empty] | рычаг
113300001 | Кран газ.11Б27п ДУ20 РУ16 рычаг шт-шт БАЗ | 100000 | 101000 | 101050 | БОЛОГОЕ | [7 empty] | Да | [10 empty] | штуцер-штуцер | [16 empty] | 20 | [8 empty] | 16 | [28 empty] | РФ |  | без покрытия |  |  | 11Б27П |  | шаровый | полный | [5 empty] | рычаг
113300002 | Кран газ.11Б27п ДУ25 РУ16 рычаг шт-шт БАЗ | 100000 | 101000 | 101050 | БОЛОГОЕ | [7 empty] | Да | [10 empty] | штуцер-штуцер | [16 empty] | 25 | [8 empty] | 16 | [28 empty] | РФ |  | без покрытия |  |  | 11Б27П |  | шаровый | полный | [5 empty] | рычаг
113300010 | Кран газ. комб. 11Б27п ДУ15 РУ16 рычаг шт-шт БАЗ | 100000 | 101000 | 101050 | БОЛОГОЕ | [7 empty] | Да | [10 empty] | штуцер-штуцер | [16 empty] | 15 | [8 empty] | 16 | [28 empty] | РФ |  | комб. (никель-латунь) |  |  | 11Б27П |  | шаровый | полный | [5 empty] | рычаг
113300011 | Кран газ. комб. 11Б27п ДУ20 РУ16 рычаг шт-шт БАЗ | 100000 | 101000 | 101050 | БОЛОГОЕ | [7 empty] | Да | [10 empty] | штуцер-штуцер | [16 empty] | 20 | [8 empty] | 16 | [28 empty] | РФ |  | комб. (никель-латунь) |  |  | 11Б27П |  | шаровый | полный | [5 empty] | рычаг
113300012 | Кран газ. комб. 11Б27п ДУ25 РУ16 рычаг шт-шт БАЗ | 100000 | 101000 | 101050 | БОЛОГОЕ | [7 empty] | Да | [10 empty] | штуцер-штуцер | [16 empty] | 25 | [8 empty] | 16 | [28 empty] | РФ |  | комб. (никель-латунь) |  |  | 11Б27П |  | шаровый | полный | [5 empty] | рычаг
113300020 | Кран газ. никел.11Б27п ДУ15 РУ16 рычаг шт-шт БАЗ | 100000 | 101000 | 101050 | БОЛОГОЕ | [7 empty] | Да | [10 empty] | штуцер-штуцер | [16 empty] | 15 | [8 empty] | 16 | [28 empty] | РФ |  | никель |  |  | 11Б27П |  | шаровый | полный | [5 empty] | рычаг
113300021 | Кран газ. никел.11Б27п ДУ20 РУ16 рычаг шт-шт БАЗ | 100000 | 101000 | 101050 | БОЛОГОЕ | [7 empty] | Да | [10 empty] | штуцер-штуцер | [16 empty] | 20 | [8 empty] | 16 | [28 empty] | РФ |  | никель |  |  | 11Б27П |  | шаровый | полный | [5 empty] | рычаг
113300022 | Кран газ. никел.11Б27п ДУ25 РУ16 рычаг шт-шт БАЗ | 100000 | 101000 | 101050 | БОЛОГОЕ | [7 empty] | Да | [10 empty] | штуцер-штуцер | [16 empty] | 25 | [8 empty] | 16 | [28 empty] | РФ |  | никель |  |  | 11Б27П |  | шаровый | полный | [5 empty] | рычаг
113300500 | Кран газ.11Б27п ДУ15 РУ16 бабочка шт-шт БАЗ | 100000 | 101000 | 101050 | БОЛОГОЕ | [7 empty] | Да | [10 empty] | штуцер-штуцер | [16 empty] | 15 | [8 empty] | 16 | [28 empty] | РФ |  | без покрытия |  |  | 11Б27П |  | шаровый | полный | [5 empty] | бабочка
113300501 | Кран газ.11Б27п ДУ20 РУ16 бабочка шт-шт БАЗ | 100000 | 101000 | 101050 | БОЛОГОЕ | [7 empty] | Да | [10 empty] | штуцер-штуцер | [16 empty] | 20 | [8 empty] | 16 | [28 empty] | РФ |  | без покрытия |  |  | 11Б27П |  | шаровый | полный | [5 empty] | бабочка
113300502 | Кран газ.11Б27п ДУ25 РУ16 бабочка шт-шт БАЗ | 100000 | 101000 | 101050 | БОЛОГОЕ | [7 empty] | Да | [10 empty] | штуцер-штуцер | [16 empty] | 25 | [8 empty] | 16 | [28 empty] | РФ |  | без покрытия |  |  | 11Б27П |  | шаровый | полный | [5 empty] | бабочка
113300510 | Кран газ. комб. 11Б27п ДУ15 РУ16 бабочка шт-шт БАЗ | 100000 | 101000 | 101050 | БОЛОГОЕ | [7 empty] | Да | [10 empty] | штуцер-штуцер | [16 empty] | 15 | [8 empty] | 16 | [28 empty] | РФ |  | комб. (никель-латунь) |  |  | 11Б27П |  | шаровый | полный | [5 empty] | бабочка
113300511 | Кран газ. комб. 11Б27п ДУ20 РУ16 бабочка шт-шт БАЗ | 100000 | 101000 | 101050 | БОЛОГОЕ | [7 empty] | Да | [10 empty] | штуцер-штуцер | [16 empty] | 20 | [8 empty] | 16 | [28 empty] | РФ |  | комб. (никель-латунь) |  |  | 11Б27П |  | шаровый | полный | [5 empty] | бабочка
113300512 | Кран газ. комб. 11Б27п ДУ25 РУ16 бабочка шт-шт БАЗ | 100000 | 101000 | 101050 | БОЛОГОЕ | [7 empty] | Да | [10 empty] | штуцер-штуцер | [16 empty] | 25 | [8 empty] | 16 | [28 empty] | РФ |  | комб. (никель-латунь) |  |  | 11Б27П |  | шаровый | полный | [5 empty] | бабочка
113300520 | Кран газ. никел.11Б27п ДУ15 РУ16 бабочка шт-шт БАЗ | 100000 | 101000 | 101050 | БОЛОГОЕ | [7 empty] | Да | [10 empty] | штуцер-штуцер | [16 empty] | 15 | [8 empty] | 16 | [28 empty] | РФ |  | никель |  |  | 11Б27П |  | шаровый | полный | [5 empty] | бабочка
113300521 | Кран газ. никел.11Б27п ДУ20 РУ16 бабочка шт-шт БАЗ | 100000 | 101000 | 101050 | БОЛОГОЕ | [7 empty] | Да | [10 empty] | штуцер-штуцер | [16 empty] | 20 | [8 empty] | 16 | [28 empty] | РФ |  | никель |  |  | 11Б27П |  | шаровый | полный | [5 empty] | бабочка
113300522 | Кран газ. никел.11Б27п ДУ25 РУ16 бабочка шт-шт БАЗ | 100000 | 101000 | 101050 | БОЛОГОЕ | [7 empty] | Да | [10 empty] | штуцер-штуцер | [16 empty] | 25 | [8 empty] | 16 | [28 empty] | РФ |  | никель |  |  | 11Б27П |  | шаровый | полный | [5 empty] | бабочка
114100000 | Кран водоразб.ДУ15 РУ6,3 (КВ-15) | 100000 | 101000 | 101050 | прочее | [5 empty] | Да | [12 empty] | штуцер-п/шланг | [16 empty] | 15 | [8 empty] | 6,3 | [28 empty] | РФ |  | без покрытия |  |  | КВ-15 |  | шток | полный | [5 empty] | маховик
114114200 | Кран шар.водоразб.лат.ник.ДУ15 рыч.п/шланг SGLprof | 100000 | 101000 | 101050 | SGL | [5 empty] | Да | [12 empty] | штуцер-п/шланг | [16 empty] | 15 | [8 empty] | 10 | [28 empty] | КНР |  | никель |  |  | нет |  | шаровый | полный | [5 empty] | рычаг
114114201 | Кран шар.водоразб.лат.ник.ДУ20 рыч.п/шланг SGLprof | 100000 | 101000 | 101050 | SGL | [5 empty] | Да | [12 empty] | штуцер-п/шланг | [16 empty] | 20 | [8 empty] | 10 | [28 empty] | КНР |  | никель |  |  | нет |  | шаровый | полный | [5 empty] | рычаг
114114210 | Кран шар.водоразб.лат.никел.ДУ15 рычаг п/шланг SGL | 100000 | 101000 | 101050 | SGL | [5 empty] | Да | [12 empty] | штуцер-п/шланг | [16 empty] | 15 | [8 empty] | 10 | [28 empty] | КНР |  | никель |  |  | нет |  | шаровый | полный | [5 empty] | рычаг
114114211 | Кран шар.водоразб.лат.никел.ДУ20 рычаг п/шланг SGL | 100000 | 101000 | 101050 | SGL | [5 empty] | Да | [12 empty] | штуцер-п/шланг | [16 empty] | 20 | [8 empty] | 10 | [28 empty] | КНР |  | никель |  |  | нет |  | шаровый | полный | [5 empty] | рычаг
114114220 | Кран шар.водоразб.Seagull 498 ДУ15 рычаг п/шланг | 100000 | 101000 | 101050 | SEAGULL | [5 empty] | Да | [12 empty] | штуцер-п/шланг | [16 empty] | 15 | [8 empty] | 10 | [28 empty] | КНР |  | без покрытия |  |  | нет |  | шаровый | полный | [5 empty] | рычаг
114114221 | Кран шар.водоразб.Seagull 498 ДУ20 рычаг п/шланг | 100000 | 101000 | 101050 | SEAGULL | [5 empty] | Да | [12 empty] | штуцер-п/шланг | [16 empty] | 20 | [8 empty] | 10 | [28 empty] | КНР |  | без покрытия |  |  | нет |  | шаровый | полный | [5 empty] | рычаг
114114230 | Кран шар.водоразб.Seagull 498T ДУ15 бабоч. п/шланг | 100000 | 101000 | 101050 | SEAGULL | [5 empty] | Да | [12 empty] | штуцер-п/шланг | [16 empty] | 15 | [8 empty] | 10 | [28 empty] | КНР |  | без покрытия |  |  | нет |  | шаровый | полный | [5 empty] | бабочка
114114231 | Кран шар.водоразб.Seagull 498T ДУ20 бабоч. п/шланг | 100000 | 101000 | 101050 | SEAGULL | [5 empty] | Да | [12 empty] | штуцер-п/шланг | [16 empty] | 20 | [8 empty] | 10 | [28 empty] | КНР |  | без покрытия |  |  | нет |  | шаровый | полный | [5 empty] | бабочка
114114400 | Кран шар.водоразб.лат.ник.ДУ15 баб.п/шланг SGLprof | 100000 | 101000 | 101050 | SGL | [5 empty] | Да | [12 empty] | штуцер-п/шланг | [16 empty] | 15 | [8 empty] | 10 | [28 empty] | КНР |  | никель |  |  | нет |  | шаровый | полный | [5 empty] | бабочка
114114401 | Кран шар.водоразб.лат.ник.ДУ20 баб.п/шланг SGLprof | 100000 | 101000 | 101050 | SGL | [5 empty] | Да | [12 empty] | штуцер-п/шланг | [16 empty] | 20 | [8 empty] | 10 | [28 empty] | КНР |  | никель |  |  | нет |  | шаровый | полный | [5 empty] | бабочка
114114410 | Кран шар.водоразб.лат.никел.ДУ15 бабоч.п/шланг SGL | 100000 | 101000 | 101050 | SGL | [5 empty] | Да | [12 empty] | штуцер-п/шланг | [16 empty] | 15 | [8 empty] | 10 | [28 empty] | КНР |  | никель |  |  | нет |  | шаровый | полный | [5 empty] | бабочка
114114411 | Кран шар.водоразб.лат.никел.ДУ20 бабоч.п/шланг SGL | 100000 | 101000 | 101050 | SGL | [5 empty] | Да | [12 empty] | штуцер-п/шланг | [16 empty] | 20 | [8 empty] | 10 | [28 empty] | КНР |  | никель |  |  | нет |  | шаровый | полный | [5 empty] | бабочка
114114600 | Кран шар.угл. лат.хром.ДУ15-15 РУ10 SGL п/ГП | 100000 | 101000 | 101050 | SGL | [5 empty] | Да | [12 empty] | штуцер-штуцер | [16 empty] | 15-15 | [8 empty] | 10 | [28 empty] | КНР |  | никель |  |  | нет |  | шаровый | полный | [5 empty] | маховик
114114601 | Кран шар.угл. лат.хром.ДУ15-20 РУ10 SGL для стир.маш | 100000 | 101000 | 101050 | SGL | [5 empty] | Да | [12 empty] | штуцер-штуцер | [16 empty] | 15-20 | [8 empty] | 10 | [28 empty] | КНР |  | никель |  |  | нет |  | шаровый | полный | [5 empty] | маховик
114114610 | Кран шар.угл. лат.хр.ДУ15-15 РУ10 SGLprof п/ГП | 100000 | 101000 | 101050 | SGL | [5 empty] | Да | [12 empty] | штуцер-штуцер | [16 empty] | 15-15 | [8 empty] | 10 | [28 empty] | КНР |  | никель |  |  | нет |  | шаровый | полный | [5 empty] | маховик
114114611 | Кран шар.угл. лат.хр.ДУ15-20 РУ10 SGLprof для ст.маш | 100000 | 101000 | 101050 | SGL | [5 empty] | Да | [12 empty] | штуцер-штуцер | [16 empty] | 15-20 | [8 empty] | 10 | [28 empty] | КНР |  | никель |  |  | нет |  | шаровый | полный | [5 empty] | маховик
114114612 | Кран шар. лат.хр. ДУ15 РУ10 с отв.20/ст.маш SGLpr | 100000 | 101000 | 101050 | SGL | [5 empty] | Да | [12 empty] | штуцер-штуцер | [16 empty] | 15 | [8 empty] | 10 | [28 empty] | КНР |  | никель |  |  | нет |  | шаровый | полный | [5 empty] | маховик
114114620 | Кран угл. Seagull 884MM ДУ15-20 РУ10 для стир.маш. | 100000 | 101000 | 101050 | SEAGULL | [5 empty] | Да | [12 empty] | штуцер-штуцер | [16 empty] | 15-20 | [8 empty] | 10 | [28 empty] | КНР |  | без покрытия |  |  | нет |  | шаровый | полный | [5 empty] | маховик
114114621 | Кран угл. Seagull 884MM ДУ15-15 РУ10 п/ГП | 100000 | 101000 | 101050 | SEAGULL | [5 empty] | Да | [12 empty] | штуцер-штуцер | [16 empty] | 15-15 | [8 empty] | 10 | [28 empty] | КНР |  | без покрытия |  |  | нет |  | шаровый | полный | [5 empty] | маховик
114188240 | Кран шар.водоразб.ДУ15 рычаг п/шланг /эконом | 100000 | 101000 | 101050 | прочее | [5 empty] | Да | [12 empty] | штуцер-п/шланг | [16 empty] | 15 | [8 empty] | 10 | [28 empty] | РФ |  | без покрытия |  |  | нет |  | шаровый | полный | [5 empty] | рычаг
114200011 | Кран 10Б8бк1 ДУ20 РУ10 с изогн.спуском | 100000 | 101000 | 101050 | прочее | [5 empty] | Да | [12 empty] | муфта-муфта | [16 empty] | 20 | [8 empty] | 10 | [28 empty] | РФ |  | без покрытия |  |  | 10Б8бк1 |  | конус | [6 empty] | рычаг
114200031 | Кран 10Б9бк1 ДУ20 РУ10 с прям.спуском и ниппелем | 100000 | 101000 | 101050 | прочее | [5 empty] | Да | [12 empty] | муфта-муфта | [16 empty] | 20 | [8 empty] | 10 | [28 empty] | РФ |  | без покрытия |  |  | 10Б9бк1 |  | конус | [6 empty] | рычаг
114200040 | Кран 11Б6бк ДУ15 РУ10 пробко-сальниковый | 100000 | 101000 | 101050 | прочее | [5 empty] | Да | [12 empty] | муфта-муфта | [16 empty] | 15 | [8 empty] | 10 | [28 empty] | РФ |  | без покрытия |  |  | 11Б6бк |  | конус | [6 empty] | п/ключ
114200041 | Кран 11Б6бк ДУ20 РУ10 пробко-сальниковый | 100000 | 101000 | 101050 | прочее | [5 empty] | Да | [12 empty] | муфта-муфта | [16 empty] | 20 | [8 empty] | 10 | [28 empty] | РФ |  | без покрытия |  |  | 11Б6бк |  | конус | [6 empty] | п/ключ
114200042 | Кран 11Б6бк ДУ25 РУ10 пробко-сальниковый | 100000 | 101000 | 101050 | прочее | [5 empty] | Да | [12 empty] | муфта-муфта | [16 empty] | 25 | [8 empty] | 10 | [28 empty] | РФ |  | без покрытия |  |  | 11Б6бк |  | конус | [6 empty] | п/ключ
114200043 | Кран 11Б6бк ДУ32 РУ10 пробко-сальниковый | 100000 | 101000 | 101050 | прочее | [5 empty] | Да | [12 empty] | муфта-муфта | [16 empty] | 32 | [8 empty] | 10 | [28 empty] | РФ |  | без покрытия |  |  | 11Б6бк |  | конус | [6 empty] | п/ключ
114200044 | Кран 11Б6бк ДУ40 РУ10 пробко-сальниковый | 100000 | 101000 | 101050 | прочее | [5 empty] | Да | [12 empty] | муфта-муфта | [16 empty] | 40 | [8 empty] | 10 | [28 empty] | РФ |  | без покрытия |  |  | 11Б6бк |  | конус | [6 empty] | п/ключ
114200045 | Кран 11Б6бк ДУ50 РУ10 пробко-сальниковый | 100000 | 101000 | 101050 | прочее | [5 empty] | Да | [12 empty] | муфта-муфта | [16 empty] | 50 | [8 empty] | 10 | [28 empty] | РФ |  | без покрытия |  |  | 11Б6бк |  | конус | [6 empty] | п/ключ
114200100 | Кран 3х п/ман.11Б18/38бк ДУ15 м-М20 с фланцевый | 100000 | 101000 | 101050 | прочее | [5 empty] | Да | [12 empty] | муфта-муфта | [16 empty] | 15 | [8 empty] | 16 | [28 empty] | РФ |  | без покрытия |  |  | 11Б18/38бк |  | конус | [6 empty] | п/шлиц
114200121 | Кран 3х п/ман.11Б18/38бк ДУ15 м-М20 с фланцевый с ручкой | 100000 | 101000 | 101050 | прочее | [5 empty] | Да | [12 empty] | муфта-муфта | [16 empty] | 15 | [8 empty] | 16 | [28 empty] | РФ |  | без покрытия |  |  | 11Б18/38бк |  | конус | [6 empty] | бабочка
114200500 | Кран газ.однотипный 11Б12бк ДУ15 РУ0,1 пружинный | 100000 | 101000 | 101050 | прочее | [7 empty] | Да | [10 empty] | муфта-муфта | [16 empty] | 15 | [8 empty] | 0,1 | [28 empty] | РФ |  | без покрытия |  |  | 11Б12бк |  | конус | [6 empty] | бабочка
114200501 | Кран газ.однотипный 11Б12бк ДУ20 РУ0,1 пружинный | 100000 | 101000 | 101050 | прочее | [7 empty] | Да | [10 empty] | муфта-муфта | [16 empty] | 20 | [8 empty] | 0,1 | [28 empty] | РФ |  | без покрытия |  |  | 11Б12бк |  | конус | [6 empty] | бабочка
114200510 | Кран газ.11Б34бк ДУ15 РУ0,1 пружинный | 100000 | 101000 | 101050 | прочее | [7 empty] | Да | [10 empty] | муфта-муфта | [16 empty] | 15 | [8 empty] | 0,1 | [28 empty] | РФ |  | без покрытия |  |  | 11Б34бк |  | конус | [6 empty] | бабочка
114200511 | Кран газ.11Б34бк ДУ20 РУ0,1 пружинный | 100000 | 101000 | 101050 | прочее | [7 empty] | Да | [10 empty] | муфта-муфта | [16 empty] | 20 | [8 empty] | 0,1 | [28 empty] | РФ |  | без покрытия |  |  | 11Б34бк |  | конус | [6 empty] | бабочка
114200532 | Кран газ.однотипный 11Б1бк ДУ25 РУ1 натяжной | 100000 | 101000 | 101050 | прочее | [7 empty] | Да | [10 empty] | муфта-муфта | [16 empty] | 25 | [8 empty] | 1 | [28 empty] | РФ |  | без покрытия |  |  | 11Б1бк |  | конус | [6 empty] | п/ключ
114200545 | Кран газ.11Б6бк1 ДУ50 РУ6 пробко-сальниковый | 100000 | 101000 | 101050 | прочее | [7 empty] | Да | [10 empty] | муфта-муфта | [16 empty] | 50 | [8 empty] | 6 | [28 empty] | РФ |  | без покрытия |  |  | 11Б6бк1 |  | конус | [6 empty] | п/ключ
114201201 | Запор.устр.12Б1бк ДУ20 РУ16 цапковое | 100000 | 101000 | 101050 | прочее | [5 empty] | Да | [12 empty] | муфта-муфта | [16 empty] | 20 | [8 empty] | 16 | [28 empty] | РФ |  | без покрытия |  |  | 12Б1бк |  | конус | [6 empty] | рычаг
114201211 | Запор.устр.12Б2бк ДУ20 РУ16 фланцевое | 100000 | 101000 | 101050 | прочее | [5 empty] | Да | [12 empty] | муфта-муфта | [16 empty] | 20 | [8 empty] | 16 | [28 empty] | РФ |  | без покрытия |  |  | 12Б2бк |  | конус | [6 empty] | рычаг
114201221 | Запор.устр.12Б3бк ДУ20 РУ25 фланцевое | 100000 | 101000 | 101050 | прочее | [5 empty] | Да | [12 empty] | муфта-муфта | [16 empty] | 20 | [8 empty] | 25 | [28 empty] | РФ |  | без покрытия |  |  | 12Б3бк |  | конус | [6 empty] | рычаг
114202100 | Кран 3х п/ман.11Б18/38бк ДУ15 м-М20 б/фланцевый | 100000 | 101000 | 101050 | прочее | [5 empty] | Да | [12 empty] | муфта-муфта | [16 empty] | 15 | [8 empty] | 16 | [28 empty] | РФ |  | без покрытия |  |  | 11Б18/38бк |  | конус | [6 empty] | п/шлиц
114202101 | Кран 3х п/ман.11Б18/38бк ДУ15 м-М20 б/фланцевый с ручкой | 100000 | 101000 | 101050 | прочее | [5 empty] | Да | [12 empty] | муфта-муфта | [16 empty] | 15 | [8 empty] | 16 | [28 empty] | РФ |  | без покрытия |  |  | 11Б18/38бк |  | конус | [6 empty] | бабочка
114202110 | Кран 3х п/ман.11Б18/38бк ДУ15 м-М20 с фланцевый БЕЛ | 100000 | 101000 | 101050 | прочее | [5 empty] | Да | [12 empty] | муфта-муфта | [16 empty] | 15 | [8 empty] | 16 | [28 empty] | РФ |  | без покрытия |  |  | 11Б18/38бк |  | конус | [6 empty] | п/шлиц
114202133 | Устройство УКМ РУ16 для уст.контр.манометра М20х1,5 | 100000 | 101000 | 101050 | прочее | [5 empty] | Да | Да | [11 empty] | фланец | [16 empty] | 16 | [8 empty] | 16 | [28 empty] | РФ |  | без покрытия |  |  | УКМ | [8 empty] | бабочка
114202511 | Кран газ.11Б34бк ДУ20 РУ0,1 пружинный | 100000 | 101000 | 101050 | прочее | [7 empty] | Да | [10 empty] | муфта-муфта | [16 empty] | 20 | [8 empty] | 0,1 | [28 empty] | РФ |  | без покрытия |  |  | 11Б34бк |  | конус | [6 empty] | бабочка
114202542 | Кран газ.11Б39бк ДУ25/25 РУ 1 натяжной/полн. | 100000 | 101000 | 101050 | прочее | [7 empty] | Да | [10 empty] | муфта-муфта | [16 empty] | 25 | [8 empty] | 1 | [28 empty] | РФ |  | без покрытия |  |  | 11Б39бк |  | конус | [6 empty] | п/шлиц
114202552 | Кран газ.11Б39бк ДУ25/20 РУ 1 натяжной/станд. | 100000 | 101000 | 101050 | прочее | [7 empty] | Да | [10 empty] | муфта-муфта | [16 empty] | 25 | [8 empty] | 1 | [28 empty] | РФ |  | без покрытия |  |  | 11Б39бк |  | конус | [6 empty] | п/шлиц
173114300 | Кран Seagull 322 ДУ15 РУ64 бабочка | 100000 | 101000 | 101050 | SEAGULL | [5 empty] | Да | [12 empty] | американка | [16 empty] | 15 | [8 empty] | 64 | [28 empty] | КНР |  | без покрытия |  |  | нет |  | шаровый | полный | [5 empty] | бабочка
173114301 | Кран Seagull 322 ДУ20 РУ40 бабочка | 100000 | 101000 | 101050 | SEAGULL | [5 empty] | Да | [12 empty] | американка | [16 empty] | 20 | [8 empty] | 40 | [28 empty] | КНР |  | без покрытия |  |  | нет |  | шаровый | полный | [5 empty] | бабочка
173114350 | Кран угл.Seagull 594 ДУ15 РУ40 бабоч. | 100000 | 101000 | 101050 | SEAGULL | [5 empty] | Да | [12 empty] | американка | [16 empty] | 15 | [8 empty] | 40 | [28 empty] | КНР |  | без покрытия |  |  | нет |  | шаровый | полный | [5 empty] | бабочка
173114351 | Кран угл.Seagull 594 ДУ20 РУ40 бабоч. | 100000 | 101000 | 101050 | SEAGULL | [5 empty] | Да | [12 empty] | американка | [16 empty] | 20 | [8 empty] | 40 | [28 empty] | КНР |  | без покрытия |  |  | нет |  | шаровый | полный | [5 empty] | бабочка
910223190 | Кран спускной G ? A, д/ASV, USV-I Danfoss003L8141 | 100000 | 101000 | 101050 | Danfoss |  |  |  |  | латунь | [30 empty] | 3/4" | [37 empty] | Дания | [20 empty] | кран спускной
910723084 | Кран шаровый д/подключения 2-го датчика температуры, Ду 15, Danfoss 187F0593 | 100000 | 101000 | 101050 | Danfoss | [35 empty] | 15 | [37 empty] | Дания | [20 empty] | комплектующие
910723085 | Кран шаровый д/подключения 2-го датчика температуры, Ду 20, Danfoss 187F0592 | 100000 | 101000 | 101050 | Danfoss | [35 empty] | 20 | [37 empty] | Дания | [20 empty] | комплектующие
910723086 | Кран шаровый д/подключения 2-го датчика температуры, Ду 25, Danfoss 187F0591 | 100000 | 101000 | 101050 | Danfoss | [35 empty] | 25 | [37 empty] | Дания | [20 empty] | комплектующие
910823136 | Кран шаровый BVR, полнопроходной, латунь, Тмакс = 110 °С, ВР, Ду15, Danfoss 065B8207 | 100000 | 101000 | 101050 | Danfoss | [5 empty] | Да | [12 empty] | муфта-муфта | [16 empty] | 15 | [8 empty] | 40 | [28 empty] | Италия |  | никель | [11 empty] | рычаг
910823137 | Кран шаровый BVR, полнопроходной, латунь, Тмакс = 110 °С, ВР, Ду20, Danfoss 065B8208 | 100000 | 101000 | 101050 | Danfoss | [5 empty] | Да | [12 empty] | муфта-муфта | [16 empty] | 20 | [8 empty] | 40 | [28 empty] | Италия |  | никель | [11 empty] | рычаг
910823138 | Кран шаровый BVR, полнопроходной, латунь, Тмакс = 110 °С, ВР, Ду25, Danfoss 065B8209 | 100000 | 101000 | 101050 | Danfoss | [5 empty] | Да | [12 empty] | муфта-муфта | [16 empty] | 25 | [8 empty] | 40 | [28 empty] | Италия |  | никель | [11 empty] | рычаг
910823139 | Кран шаровый BVR, полнопроходной, латунь, Тмакс = 110 °С, ВР, Ду32, Danfoss 065B8210 | 100000 | 101000 | 101050 | Danfoss | [5 empty] | Да | [12 empty] | муфта-муфта | [16 empty] | 32 | [8 empty] | 40 | [28 empty] | Италия |  | никель | [11 empty] | рычаг
910823140 | Кран шаровый BVR, полнопроходной, латунь, Тмакс = 110 °С, ВР, Ду40, Danfoss 065B8211 | 100000 | 101000 | 101050 | Danfoss | [5 empty] | Да | [12 empty] | муфта-муфта | [16 empty] | 40 | [8 empty] | 40 | [28 empty] | Италия |  | никель | [11 empty] | рычаг
910823141 | Кран шаровый BVR, полнопроходной, латунь, Тмакс = 110 °С, ВР, Ду50, Danfoss 065B8212 | 100000 | 101000 | 101050 | Danfoss | [5 empty] | Да | [12 empty] | муфта-муфта | [16 empty] | 50 | [8 empty] | 40 | [28 empty] | Италия |  | никель | [11 empty] | рычаг
910823142 | Кран шаровый BVR, полнопроходной, латунь, Тмакс = 110 °С, ВР, Ду65, Danfoss 065B8213 | 100000 | 101000 | 101050 | Danfoss | [5 empty] | Да | [12 empty] | муфта-муфта | [16 empty] | 65 | [8 empty] | 40 | [28 empty] | Италия |  | никель | [11 empty] | рычаг
910823143 | Кран шаровый BVR, полнопроходной, латунь, Тмакс = 110 °С, ВР, Ду80, Danfoss 065B8214 | 100000 | 101000 | 101050 | Danfoss | [5 empty] | Да | [12 empty] | муфта-муфта | [16 empty] | 80 | [8 empty] | 40 | [28 empty] | Италия |  | никель | [11 empty] | рычаг
910823144 | Кран шаровый BVR, полнопроходной, латунь, Тмакс = 110 °С, ВР, Ду100, Danfoss 065B8215 | 100000 | 101000 | 101050 | Danfoss | [5 empty] | Да | [12 empty] | муфта-муфта | [16 empty] | 100 | [8 empty] | 40 | [28 empty] | Италия |  | никель | [11 empty] | рычаг
910823145 | Кран шаровый BVR-D, полнопроходной, латунь, со спускным элементом и заглушкой, Тмакс = 110 °С , ВР, Ду 15, Danfoss 065B8216 | 100000 | 101000 | 101050 | Danfoss | [5 empty] | Да | [12 empty] | муфта-муфта | [16 empty] | 15 | [8 empty] | 40 | [28 empty] | Италия |  | никель | [11 empty] | рычаг
910823146 | Кран шаровый BVR-D, полнопроходной, латунь, со спускным элементом и заглушкой, Тмакс = 110 °С , ВР, Ду 20, Danfoss 065B8217 | 100000 | 101000 | 101050 | Danfoss | [5 empty] | Да | [12 empty] | муфта-муфта | [16 empty] | 20 | [8 empty] | 40 | [28 empty] | Италия |  | никель | [11 empty] | рычаг
910823147 | Кран шаровый BVR-D, полнопроходной, латунь, со спускным элементом и заглушкой, Тмакс = 110 °С , ВР, Ду 25, Danfoss 065B8218 | 100000 | 101000 | 101050 | Danfoss | [5 empty] | Да | [12 empty] | муфта-муфта | [16 empty] | 25 | [8 empty] | 40 | [28 empty] | Италия |  | никель | [11 empty] | рычаг
910823148 | Кран шаровый BVR-D, полнопроходной, латунь, со спускным элементом и заглушкой, Тмакс = 110 °С , ВР, Ду 32, Danfoss 065B8219 | 100000 | 101000 | 101050 | Danfoss | [5 empty] | Да | [12 empty] | муфта-муфта | [16 empty] | 32 | [8 empty] | 40 | [28 empty] | Италия |  | никель | [11 empty] | рычаг
910823149 | Кран шаровый BVR-D, полнопроходной, латунь, со спускным элементом и заглушкой, Тмакс = 110 °С , ВР, Ду 40, Danfoss 065B8220 | 100000 | 101000 | 101050 | Danfoss | [5 empty] | Да | [12 empty] | муфта-муфта | [16 empty] | 40 | [8 empty] | 40 | [28 empty] | Италия |  | никель | [11 empty] | рычаг
910823150 | Кран шаровый BVR-D, полнопроходной, латунь, со спускным элементом и заглушкой, Тмакс = 110 °С , ВР, Ду 50, Danfoss 065B8221 | 100000 | 101000 | 101050 | Danfoss | [5 empty] | Да | [12 empty] | муфта-муфта | [16 empty] | 50 | [8 empty] | 40 | [28 empty] | Италия |  | никель | [11 empty] | рычаг
910823151 | Кран шаровый сливной BVR-C, НР, латунь, Тмакс. = 90 °С, с патрубком д/присоединения шланга, Ду 15, Danfoss 065B8200 | 100000 | 101000 | 101050 | Danfoss | [5 empty] | Да | [12 empty] | штуцер-штуцер | [16 empty] | 15 | [8 empty] | 40 | [28 empty] | Италия |  | никель | [11 empty] | бабочка
910823152 | Кран шаровый сливной BVR-C, НР, латунь, Тмакс. = 90 °С, с патрубком д/присоединения шланга, Ду 20, Danfoss 065B8201 | 100000 | 101000 | 101050 | Danfoss | [5 empty] | Да | [12 empty] | штуцер-штуцер | [16 empty] | 20 | [8 empty] | 40 | [28 empty] | Италия |  | никель | [11 empty] | бабочка
910823153 | Кран шаровый сливной BVR-C, НР, латунь, Тмакс. = 90 °С, с патрубком д/присоединения шланга, Ду 25, Danfoss 065B8202 | 100000 | 101000 | 101050 | Danfoss | [5 empty] | Да | [12 empty] | штуцер-штуцер | [16 empty] | 25 | [8 empty] | 40 | [28 empty] | Италия |  | никель | [11 empty] | бабочка
910823154 | Кран шаровый BVR-F, полнопроходной, латунь, Тмакс. = 110 °С, с накидной гай кой и ниппелем ?а, полный проход, мериканка? ,Ду 15, Danfoss 065B8203 | 100000 | 101000 | 101050 | Danfoss | [5 empty] | Да | [12 empty] | американка | [16 empty] | 15 | [8 empty] | 40 | [28 empty] | Италия |  | никель | [11 empty] | бабочка
910823155 | Кран шаровый BVR-F, полнопроходной, латунь, Тмакс. = 110 °С, с накидной гай кой и ниппелем ?а, полный проход, мериканка? ,Ду 20, Danfoss 065B8204 | 100000 | 101000 | 101050 | Danfoss | [5 empty] | Да | [12 empty] | американка | [16 empty] | 20 | [8 empty] | 40 | [28 empty] | Италия |  | никель | [11 empty] | бабочка
910823156 | Кран шаровый BVR-F, полнопроходной, латунь, Тмакс. = 110 °С, с накидной гай кой и ниппелем ?а, полный проход, мериканка? ,Ду 25, Danfoss 065B8205 | 100000 | 101000 | 101050 | Danfoss | [5 empty] | Да | [12 empty] | американка | [16 empty] | 25 | [8 empty] | 40 | [28 empty] | Италия |  | никель | [11 empty] | бабочка
910823157 | Кран шаровый BVR-F, полнопроходной, латунь, Тмакс. = 110 °С, с накидной гай кой и ниппелем ?а, полный проход, мериканка? ,Ду 32, Danfoss 065B8206 | 100000 | 101000 | 101050 | Danfoss | [5 empty] | Да | [12 empty] | американка | [16 empty] | 32 | [8 empty] | 40 | [28 empty] | Италия |  | никель | [11 empty] | рычаг
| Краны стальные. | 100000 | 101000 | 101060
121100053 | Кран 11с67п ДУ 50 полн.РУ16 фланцевый 180мм PR /задв | 100000 | 101000 | 101060 | PR | [18 empty] | фланец |  |  |  | Да | [12 empty] | 50 | [8 empty] | 16 | [28 empty] | РФ |  |  |  | Сборный |  |  |  | полный
121100063 | Кран 11с67п ДУ 65 полн.РУ16 фланцевый 190мм PR | 100000 | 101000 | 101060 | PR | [18 empty] | фланец |  |  |  | Да | [12 empty] | 65 | [8 empty] | 16 | [28 empty] | РФ |  |  |  | Сборный |  |  |  | полный
121100073 | Кран 11с67п ДУ 80 полн.РУ16 фланцевый 210мм PR /задв | 100000 | 101000 | 101060 | PR | [18 empty] | фланец |  |  |  | Да | [12 empty] | 80 | [8 empty] | 16 | [28 empty] | РФ |  |  |  | Сборный |  |  |  | полный
121100082 | Кран 11с67п ДУ100/ 80 РУ16 фланцевый 230мм PR /задв | 100000 | 101000 | 101060 | PR | [18 empty] | фланец |  |  |  | Да | [12 empty] | 100 | [8 empty] | 16 | [28 empty] | РФ |  |  |  | Сборный |  |  |  | стандарт
121100083 | Кран 11с67п ДУ100 полн.РУ16 фланцевый 230мм PR /задв | 100000 | 101000 | 101060 | PR | [18 empty] | фланец |  |  |  | Да | [12 empty] | 100 | [8 empty] | 16 | [28 empty] | РФ |  |  |  | Сборный |  |  |  | полный
121100092 | Кран 11с67п ДУ125/100 РУ16 фланцевый 254мм PR /задв | 100000 | 101000 | 101060 | PR | [18 empty] | фланец |  |  |  | Да | [12 empty] | 125 | [8 empty] | 16 | [28 empty] | РФ |  |  |  | Сборный |  |  |  | стандарт
121100101 | Кран 11с67п ДУ150/100 РУ16 фланцевый 280мм PR /задв | 100000 | 101000 | 101060 | PR | [18 empty] | фланец |  |  |  | Да | [12 empty] | 150 | [8 empty] | 16 | [28 empty] | РФ |  |  |  | Сборный |  |  |  | стандарт
121100112 | Кран 11с67п ДУ200/150 РУ16 фланцевый 330мм PR /задв | 100000 | 101000 | 101060 | PR | [18 empty] | фланец |  |  |  | Да | [12 empty] | 200 | [8 empty] | 16 | [28 empty] | РФ |  |  |  | Сборный |  |  |  | стандарт
121100253 | Кран 11с67пМ ДУ 50 полн.РУ16 фланцевый 94мм PR | 100000 | 101000 | 101060 | PR | [18 empty] | фланец |  |  |  | Да | [12 empty] | 50 | [8 empty] | 16 | [28 empty] | РФ |  |  |  | Сборный |  |  |  | полный
121100263 | Кран 11с67пМ ДУ 65 полн.РУ16 фланцевый 113мм PR | 100000 | 101000 | 101060 | PR | [18 empty] | фланец |  |  |  | Да | [12 empty] | 65 | [8 empty] | 16 | [28 empty] | РФ |  |  |  | Сборный |  |  |  | полный
121100273 | Кран 11с67пМ ДУ 80 полн.РУ16 фланцевый 133мм PR | 100000 | 101000 | 101060 | PR | [18 empty] | фланец |  |  |  | Да | [12 empty] | 80 | [8 empty] | 16 | [28 empty] | РФ |  |  |  | Сборный |  |  |  | полный
121100282 | Кран 11с67пМ ДУ100/ 80 РУ16 фланцевый 137мм PR | 100000 | 101000 | 101060 | PR | [18 empty] | фланец |  |  |  | Да | [12 empty] | 100 | [8 empty] | 16 | [28 empty] | РФ |  |  |  | Сборный |  |  |  | стандарт
121100292 | Кран 11с67пМ ДУ125/100 РУ16 фланцевый 169мм PR | 100000 | 101000 | 101060 | PR | [18 empty] | фланец |  |  |  | Да | [12 empty] | 125 | [8 empty] | 16 | [28 empty] | РФ |  |  |  | Сборный |  |  |  | стандарт
121100301 | Кран 11с67пМ ДУ150/100 РУ16 фланцевый 169мм PR | 100000 | 101000 | 101060 | PR | [18 empty] | фланец |  |  |  | Да | [12 empty] | 150 | [8 empty] | 16 | [28 empty] | РФ |  |  |  | Сборный |  |  |  | стандарт
121100505 | Кран 11с41пМ шар.нж ДУ 50/49 РУ16 фланцевый 180мм ЧАЗ | 100000 | 101000 | 101060 | ЧАЗ | [18 empty] | фланец |  |  |  | Да | [12 empty] | 50 | [8 empty] | 16 | [28 empty] | КНР |  |  |  | Сборный |  |  |  | стандарт
121100506 | Кран 11с41пМ шар.нж ДУ 65/49 РУ16 фланцевый 190мм ЧАЗ | 100000 | 101000 | 101060 | ЧАЗ | [18 empty] | фланец |  |  |  | Да | [12 empty] | 65 | [8 empty] | 16 | [28 empty] | КНР |  |  |  | Сборный |  |  |  | стандарт
121100513 | Кран 11с42пМ шар.нж ДУ 32/30 РУ16 фланцевый 74мм ЧАЗ | 100000 | 101000 | 101060 | ЧАЗ | [18 empty] | фланец |  |  |  | Да | [12 empty] | 32 | [8 empty] | 16 | [28 empty] | КНР |  |  |  | Сборный |  |  |  | стандарт
121100514 | Кран 11с42пМ шар.нж ДУ 40/37 РУ16 фланцевый 85мм ЧАЗ | 100000 | 101000 | 101060 | ЧАЗ | [18 empty] | фланец |  |  |  | Да | [12 empty] | 40 | [8 empty] | 16 | [28 empty] | КНР |  |  |  | Сборный |  |  |  | стандарт
121100515 | Кран 11с42пМ шар.нж ДУ 50/49 РУ16 фланцевый 97мм ЧАЗ | 100000 | 101000 | 101060 | ЧАЗ | [18 empty] | фланец |  |  |  | Да | [12 empty] | 50 | [8 empty] | 16 | [28 empty] | КНР |  |  |  | Сборный |  |  |  | стандарт
121100525 | Кран 11с67п шар.нж ДУ 50/49 РУ16 180мм ЧАЗ | 100000 | 101000 | 101060 | ЧАЗ | [18 empty] | фланец |  |  |  | Да | [12 empty] | 50 | [8 empty] | 16 | [28 empty] | КНР |  |  |  | Сборный |  |  |  | стандарт
121100526 | Кран 11с67п шар.нж ДУ 65/49 РУ16 190мм ЧАЗ | 100000 | 101000 | 101060 | ЧАЗ | [18 empty] | фланец |  |  |  | Да | [12 empty] | 65 | [8 empty] | 16 | [28 empty] | КНР |  |  |  | Сборный |  |  |  | стандарт
121100528 | Кран 11с67п шар.нж ДУ100/75 РУ16 230мм ЧАЗ | 100000 | 101000 | 101060 | ЧАЗ | [18 empty] | фланец |  |  |  | Да | [12 empty] | 100 | [8 empty] | 16 | [28 empty] | КНР |  |  |  | Сборный |  |  |  | стандарт
121100529 | Кран 11с67п шар.нж ДУ125/98 РУ16 255мм ЧАЗ | 100000 | 101000 | 101060 | ЧАЗ | [18 empty] | фланец |  |  |  | Да | [12 empty] | 125 | [8 empty] | 16 | [28 empty] | КНР |  |  |  | Сборный |  |  |  | стандарт
121100541 | Кран 11с67п шар.нж ДУ200/125 РУ16 330мм ЧАЗ ред | 100000 | 101000 | 101060 | ЧАЗ | [18 empty] | фланец | [6 empty] | Да | [9 empty] | 200 | [8 empty] | 16 | [28 empty] | КНР |  |  |  | Сборный |  |  |  | стандарт
121100542 | Кран 11с67п шар.нж ДУ250/180 РУ16 450мм ЧАЗ ред | 100000 | 101000 | 101060 | ЧАЗ | [18 empty] | фланец | [6 empty] | Да | [9 empty] | 250 | [8 empty] | 16 | [28 empty] | КНР |  |  |  | Сборный |  |  |  | стандарт
121100652 | Кран стальной шар.нж ДУ 50/40 РУ40 фланцевый 180мм Temper/задв | 100000 | 101000 | 101060 | TEMPER | [18 empty] | фланец |  |  |  | Да | [12 empty] | 50 | [8 empty] | 40 | [28 empty] | РФ |  |  |  | Сборный |  |  |  | стандарт
121100672 | Кран стальной шар.нж ДУ 80/65 РУ16 фланцевый 210мм Temper/задв | 100000 | 101000 | 101060 | TEMPER | [18 empty] | фланец |  |  |  | Да | [12 empty] | 80 | [8 empty] | 16 | [28 empty] | РФ |  |  |  | Сборный |  |  |  | стандарт
121100682 | Кран стальной шар.нж ДУ100/80 РУ16 фланцевый 230мм Temper/задв | 100000 | 101000 | 101060 | TEMPER | [18 empty] | фланец |  |  |  | Да | [12 empty] | 100 | [8 empty] | 16 | [28 empty] | РФ |  |  |  | Сборный |  |  |  | стандарт
121101053 | Кран 11с41п ДУ 50 полн.РУ16 фланцевый 180мм Breeze /задв | 100000 | 101000 | 101060 | BREEZE | [18 empty] | фланец |  |  |  | Да | [12 empty] | 50 | [8 empty] | 16 | [28 empty] | Украина |  |  |  | Сборный |  |  |  | полный
121101062 | Кран 11с41п ДУ 65/ 50 РУ16 фланцевый 190мм Breeze | 100000 | 101000 | 101060 | BREEZE | [18 empty] | фланец |  |  |  | Да | [12 empty] | 65 | [8 empty] | 16 | [28 empty] | Украина |  |  |  | Сборный |  |  |  | стандарт
121101063 | Кран 11с41п ДУ 65 полн.РУ16 фланцевый 190мм Breeze | 100000 | 101000 | 101060 | BREEZE | [18 empty] | фланец |  |  |  | Да | [12 empty] | 65 | [8 empty] | 16 | [28 empty] | Украина |  |  |  | Сборный |  |  |  | полный
121101073 | Кран 11с41п ДУ 80 полн.РУ16 фланцевый 210мм Breeze /задв | 100000 | 101000 | 101060 | BREEZE | [18 empty] | фланец |  |  |  | Да | [12 empty] | 80 | [8 empty] | 16 | [28 empty] | Украина |  |  |  | Сборный |  |  |  | полный
121101082 | Кран 11с41п ДУ100/ 80 РУ16 фланцевый 230мм Breeze /задв | 100000 | 101000 | 101060 | BREEZE | [18 empty] | фланец |  |  |  | Да | [12 empty] | 100 | [8 empty] | 16 | [28 empty] | Украина |  |  |  | Сборный |  |  |  | стандарт
121101083 | Кран 11с41п ДУ100 полн.РУ16 фланцевый 350мм Breeze | 100000 | 101000 | 101060 | BREEZE | [18 empty] | фланец |  |  |  | Да | [12 empty] | 100 | [8 empty] | 16 | [28 empty] | Украина |  |  |  | Сборный |  |  |  | полный
121101087 | Кран 11с341п ДУ100 полн.РУ16 фланцевый 350мм Breeze с ред | 100000 | 101000 | 101060 | BREEZE | [18 empty] | фланец | [6 empty] | Да | [9 empty] | 100 | [8 empty] | 16 | [28 empty] | Украина |  |  |  | Сборный |  |  |  | полный
121101092 | Кран 11с41п ДУ125/100 РУ16 фланцевый 255мм Breeze /задв | 100000 | 101000 | 101060 | BREEZE | [18 empty] | фланец |  |  |  | Да | [12 empty] | 125 | [8 empty] | 16 | [28 empty] | Украина |  |  |  | Сборный |  |  |  | стандарт
121101096 | Кран 11с341п ДУ125/100 РУ16 фланцевый 350мм Breeze с ред. | 100000 | 101000 | 101060 | BREEZE | [18 empty] | фланец | [6 empty] | Да | [9 empty] | 125 | [8 empty] | 16 | [28 empty] | Украина |  |  |  | Сборный |  |  |  | стандарт
121101101 | Кран 11с41п ДУ150/100 РУ16 фланцевый 280мм Breeze /задв | 100000 | 101000 | 101060 | BREEZE | [18 empty] | фланец |  |  |  | Да | [12 empty] | 150 | [8 empty] | 16 | [28 empty] | Украина |  |  |  | Сборный |  |  |  | стандарт
121101107 | Кран 11с341п ДУ150 полн.РУ16 фланцевый 390мм Breeze с ред | 100000 | 101000 | 101060 | BREEZE | [18 empty] | фланец | [6 empty] | Да | [9 empty] | 150 | [8 empty] | 16 | [28 empty] | Украина |  |  |  | Сборный |  |  |  | полный
121101116 | Кран 11с341п ДУ200/150 РУ16 фланцевый 330мм Breeze с ред. | 100000 | 101000 | 101060 | BREEZE | [18 empty] | фланец | [6 empty] | Да | [9 empty] | 200 | [8 empty] | 16 | [28 empty] | Украина |  |  |  | Сборный |  |  |  | стандарт
121101117 | Кран 11с341п ДУ200 полн.РУ16 фланцевый 460мм Breeze с ред | 100000 | 101000 | 101060 | BREEZE | [18 empty] | фланец | [6 empty] | Да | [9 empty] | 200 | [8 empty] | 16 | [28 empty] | Украина |  |  |  | Сборный |  |  |  | полный
121101126 | Кран 11с341п ДУ250/200 РУ16 фланцевый 540мм Breeze с ред. | 100000 | 101000 | 101060 | BREEZE | [18 empty] | фланец | [6 empty] | Да | [9 empty] | 250 | [8 empty] | 16 | [28 empty] | Украина |  |  |  | Сборный |  |  |  | стандарт
121101127 | Кран 11с341п ДУ250 полн.РУ16 фланцевый 540мм Breeze с ред | 100000 | 101000 | 101060 | BREEZE | [18 empty] | фланец | [6 empty] | Да | [9 empty] | 250 | [8 empty] | 16 | [28 empty] | Украина |  |  |  | Сборный |  |  |  | полный
121101136 | Кран 11с341п ДУ300/250 РУ16 фланцевый 610мм Breeze с ред. | 100000 | 101000 | 101060 | BREEZE | [18 empty] | фланец | [6 empty] | Да | [9 empty] | 300 | [8 empty] | 16 | [28 empty] | Украина |  |  |  | Сборный |  |  |  | стандарт
121101137 | Кран 11с341п ДУ300 полн.РУ16 фланцевый 610мм Breeze с ред | 100000 | 101000 | 101060 | BREEZE | [18 empty] | фланец | [6 empty] | Да | [9 empty] | 300 | [8 empty] | 16 | [28 empty] | Украина |  |  |  | Сборный |  |  |  | полный
121101138 | Кран 11с341п ДУ350/300 РУ16 фланцевый 685мм Breeze с ред. | 100000 | 101000 | 101060 | BREEZE | [18 empty] | фланец | [6 empty] | Да | [9 empty] | 350 | [8 empty] | 16 | [28 empty] | Украина |  |  |  | Сборный |  |  |  | стандарт
121101141 | Кран 11с341п ДУ400/300 РУ16 фланцевый 760мм Breeze с ред. | 100000 | 101000 | 101060 | BREEZE | [18 empty] | фланец | [6 empty] | Да | [9 empty] | 400 | [8 empty] | 16 | [28 empty] | Украина |  |  |  | Сборный |  |  |  | стандарт
121101223 | Кран 11с42п ДУ 25 полн.РУ16 фланцевый 66мм Breeze | 100000 | 101000 | 101060 | BREEZE | [18 empty] | фланец |  |  |  | Да | [12 empty] | 25 | [8 empty] | 16 | [28 empty] | Украина |  |  |  | Сборный |  |  |  | полный
121101233 | Кран 11с42п ДУ 32 полн.РУ16 фланцевый 73мм Breeze | 100000 | 101000 | 101060 | BREEZE | [18 empty] | фланец |  |  |  | Да | [12 empty] | 32 | [8 empty] | 16 | [28 empty] | Украина |  |  |  | Сборный |  |  |  | полный
121101243 | Кран 11с42п ДУ 40 полн.РУ16 фланцевый 84мм Breeze | 100000 | 101000 | 101060 | BREEZE | [18 empty] | фланец |  |  |  | Да | [12 empty] | 40 | [8 empty] | 16 | [28 empty] | Украина |  |  |  | Сборный |  |  |  | полный
121101253 | Кран 11с42п ДУ 50 полн.РУ16 фланцевый 93мм Breeze | 100000 | 101000 | 101060 | BREEZE | [18 empty] | фланец |  |  |  | Да | [12 empty] | 50 | [8 empty] | 16 | [28 empty] | Украина |  |  |  | Сборный |  |  |  | полный
121101262 | Кран 11с42п ДУ 65/ 50 РУ16 фланцевый 97мм Breeze | 100000 | 101000 | 101060 | BREEZE | [18 empty] | фланец |  |  |  | Да | [12 empty] | 65 | [8 empty] | 16 | [28 empty] | Украина |  |  |  | Сборный |  |  |  | стандарт
121101263 | Кран 11с42п ДУ 65 полн.РУ16 фланцевый 118мм Breeze | 100000 | 101000 | 101060 | BREEZE | [18 empty] | фланец |  |  |  | Да | [12 empty] | 65 | [8 empty] | 16 | [28 empty] | Украина |  |  |  | Сборный |  |  |  | полный
121101273 | Кран 11с42п ДУ 80 полн.РУ16 фланцевый 125мм Breeze | 100000 | 101000 | 101060 | BREEZE | [18 empty] | фланец |  |  |  | Да | [12 empty] | 80 | [8 empty] | 16 | [28 empty] | Украина |  |  |  | Сборный |  |  |  | полный
121101282 | Кран 11с42п ДУ100/ 80 РУ16 фланцевый 125мм Breeze | 100000 | 101000 | 101060 | BREEZE | [18 empty] | фланец |  |  |  | Да | [12 empty] | 100 | [8 empty] | 16 | [28 empty] | Украина |  |  |  | Сборный |  |  |  | стандарт
121101292 | Кран 11с42п ДУ125/100 РУ16 фланцевый 170мм Breeze | 100000 | 101000 | 101060 | BREEZE | [18 empty] | фланец |  |  |  | Да | [12 empty] | 125 | [8 empty] | 16 | [28 empty] | Украина |  |  |  | Сборный |  |  |  | стандарт
121101296 | Кран 11с342п ДУ125/100 РУ16 фланцевый 170мм Breeze с ред. | 100000 | 101000 | 101060 | BREEZE | [18 empty] | фланец | [6 empty] | Да | [9 empty] | 125 | [8 empty] | 16 | [28 empty] | Украина |  |  |  | Сборный |  |  |  | стандарт
121101301 | Кран 11с42п ДУ150/100 РУ16 фланцевый 170мм Breeze | 100000 | 101000 | 101060 | BREEZE | [18 empty] | фланец |  |  |  | Да | [12 empty] | 150 | [8 empty] | 16 | [28 empty] | Украина |  |  |  | Сборный |  |  |  | стандарт
121101316 | Кран 11с342п ДУ200/150 РУ16 фланцевый 225мм Breeze с ред. | 100000 | 101000 | 101060 | BREEZE | [18 empty] | фланец | [6 empty] | Да | [9 empty] | 200 | [8 empty] | 16 | [28 empty] | Украина |  |  |  | Сборный |  |  |  | стандарт
121101652 | Кран 11с33п ДУ 50/ 40 РУ16 фланцевый 180мм Breeze /задв | 100000 | 101000 | 101060 | BREEZE | [18 empty] | фланец |  |  |  | Да | [12 empty] | 50 | [8 empty] | 16 | [28 empty] | Украина |  |  |  | Цельносварной |  |  |  | стандарт
121101662 | Кран 11с33п ДУ 65/ 50 РУ16 фланцевый 190мм Breeze | 100000 | 101000 | 101060 | BREEZE | [18 empty] | фланец |  |  |  | Да | [12 empty] | 65 | [8 empty] | 16 | [28 empty] | Украина |  |  |  | Цельносварной |  |  |  | стандарт
121101672 | Кран 11с33п ДУ 80/ 65 РУ16 фланцевый 210мм Breeze /задв | 100000 | 101000 | 101060 | BREEZE | [18 empty] | фланец |  |  |  | Да | [12 empty] | 80 | [8 empty] | 16 | [28 empty] | Украина |  |  |  | Цельносварной |  |  |  | стандарт
121101682 | Кран 11с33п ДУ100/ 80 РУ16 фланцевый 230мм Breeze /задв | 100000 | 101000 | 101060 | BREEZE | [18 empty] | фланец |  |  |  | Да | [12 empty] | 100 | [8 empty] | 16 | [28 empty] | Украина |  |  |  | Цельносварной |  |  |  | стандарт
121101692 | Кран 11с33п ДУ125/100 РУ16 фланцевый 350мм Breeze | 100000 | 101000 | 101060 | BREEZE | [18 empty] | фланец |  |  |  | Да | [12 empty] | 125 | [8 empty] | 16 | [28 empty] | Украина |  |  |  | Цельносварной |  |  |  | стандарт
121101696 | Кран 11с333п ДУ125/100 РУ16 фланцевый 350мм Breeze с ред. | 100000 | 101000 | 101060 | BREEZE | [18 empty] | фланец | [6 empty] | Да | [9 empty] | 125 | [8 empty] | 16 | [28 empty] | Украина |  |  |  | Цельносварной |  |  |  | стандарт
121101701 | Кран 11с33п ДУ150/100 РУ16 фланцевый 280мм Breeze /задв | 100000 | 101000 | 101060 | BREEZE | [18 empty] | фланец |  |  |  | Да | [12 empty] | 150 | [8 empty] | 16 | [28 empty] | Украина |  |  |  | Цельносварной |  |  |  | стандарт
121101702 | Кран 11с33п ДУ150/125 РУ16 фланцевый 350мм Breeze | 100000 | 101000 | 101060 | BREEZE | [18 empty] | фланец |  |  |  | Да | [12 empty] | 150 | [8 empty] | 16 | [28 empty] | Украина |  |  |  | Цельносварной |  |  |  | стандарт
121101705 | Кран 11с333п ДУ150/100 РУ16 фланцевый 280мм Breeze с ред. | 100000 | 101000 | 101060 | BREEZE | [18 empty] | фланец | [6 empty] | Да | [9 empty] | 150 | [8 empty] | 16 | [28 empty] | Украина |  |  |  | Цельносварной |  |  |  | стандарт
121101706 | Кран 11с333п ДУ150/125 РУ16 фланцевый 350мм Breeze с ред. | 100000 | 101000 | 101060 | BREEZE | [18 empty] | фланец | [6 empty] | Да | [9 empty] | 150 | [8 empty] | 16 | [28 empty] | Украина |  |  |  | Цельносварной |  |  |  | стандарт
121101712 | Кран 11с33п ДУ200/150 РУ16 фланцевый 400мм Breeze | 100000 | 101000 | 101060 | BREEZE | [18 empty] | фланец |  |  |  | Да | [12 empty] | 200 | [8 empty] | 16 | [28 empty] | Украина |  |  |  | Цельносварной |  |  |  | стандарт
121101726 | Кран 11с333п ДУ250/200 РУ16 фланцевый 650мм Breeze с ред. | 100000 | 101000 | 101060 | BREEZE | [18 empty] | фланец | [6 empty] | Да | [9 empty] | 250 | [8 empty] | 16 | [28 empty] | Украина |  |  |  | Цельносварной |  |  |  | стандарт
121101736 | Кран 11с333п ДУ300/250 РУ16 фланцевый 750мм Breeze с ред. | 100000 | 101000 | 101060 | BREEZE | [18 empty] | фланец | [6 empty] | Да | [9 empty] | 300 | [8 empty] | 16 | [28 empty] | Украина |  |  |  | Цельносварной |  |  |  | стандарт
121101746 | Кран 11с333п ДУ350/300 РУ16 фланцевый 850мм Breeze с ред. | 100000 | 101000 | 101060 | BREEZE | [18 empty] | фланец | [6 empty] | Да | [9 empty] | 350 | [8 empty] | 16 | [28 empty] | Украина |  |  |  | Цельносварной |  |  |  | стандарт
121101755 | Кран 11с333п ДУ400/300 РУ16 фланцевый 850мм Breeze с ред. | 100000 | 101000 | 101060 | BREEZE | [18 empty] | фланец | [6 empty] | Да | [9 empty] | 400 | [8 empty] | 16 | [28 empty] | Украина |  |  |  | Цельносварной |  |  |  | стандарт
121101803 | Кран 11с52п ДУ 15/ 10 РУ16 фланцевый 95мм Breeze | 100000 | 101000 | 101060 | BREEZE | [18 empty] | фланец |  |  |  | Да | [12 empty] | 15 | [8 empty] | 16 | [28 empty] | Украина |  |  |  | Сборный |  |  |  | стандарт
121101812 | Кран 11с52п ДУ 20/ 15 РУ16 фланцевый 95мм Breeze | 100000 | 101000 | 101060 | BREEZE | [18 empty] | фланец |  |  |  | Да | [12 empty] | 20 | [8 empty] | 16 | [28 empty] | Украина |  |  |  | Сборный |  |  |  | стандарт
121101822 | Кран 11с52п ДУ 25/ 20 РУ16 фланцевый 95мм Breeze | 100000 | 101000 | 101060 | BREEZE | [18 empty] | фланец |  |  |  | Да | [12 empty] | 25 | [8 empty] | 16 | [28 empty] | Украина |  |  |  | Сборный |  |  |  | стандарт
121101832 | Кран 11с52п ДУ 32/ 25 РУ16 фланцевый 100мм Breeze | 100000 | 101000 | 101060 | BREEZE | [18 empty] | фланец |  |  |  | Да | [12 empty] | 32 | [8 empty] | 16 | [28 empty] | Украина |  |  |  | Сборный |  |  |  | стандарт
121101842 | Кран 11с52п ДУ 40/ 32 РУ16 фланцевый 105мм Breeze | 100000 | 101000 | 101060 | BREEZE | [18 empty] | фланец |  |  |  | Да | [12 empty] | 40 | [8 empty] | 16 | [28 empty] | Украина |  |  |  | Сборный |  |  |  | стандарт
121101852 | Кран 11с52п ДУ 50/ 40 РУ16 фланцевый 105мм Breeze | 100000 | 101000 | 101060 | BREEZE | [18 empty] | фланец |  |  |  | Да | [12 empty] | 50 | [8 empty] | 16 | [28 empty] | Украина |  |  |  | Сборный |  |  |  | стандарт
121101862 | Кран 11с52п ДУ 65/ 50 РУ16 фланцевый 110мм Breeze | 100000 | 101000 | 101060 | BREEZE | [18 empty] | фланец |  |  |  | Да | [12 empty] | 65 | [8 empty] | 16 | [28 empty] | Украина |  |  |  | Сборный |  |  |  | стандарт
121101872 | Кран 11с52п ДУ 80/ 65 РУ16 фланцевый 120мм Breeze | 100000 | 101000 | 101060 | BREEZE | [18 empty] | фланец |  |  |  | Да | [12 empty] | 80 | [8 empty] | 16 | [28 empty] | Украина |  |  |  | Сборный |  |  |  | стандарт
121101882 | Кран 11с52п ДУ100/ 80 РУ16 фланцевый 125мм Breeze | 100000 | 101000 | 101060 | BREEZE | [18 empty] | фланец |  |  |  | Да | [12 empty] | 100 | [8 empty] | 16 | [28 empty] | Украина |  |  |  | Сборный |  |  |  | стандарт
121101891 | Кран 11с52п ДУ125/ 80 РУ16 фланцевый 145мм Breeze | 100000 | 101000 | 101060 | BREEZE | [18 empty] | фланец |  |  |  | Да | [12 empty] | 125 | [8 empty] | 16 | [28 empty] | Украина |  |  |  | Сборный |  |  |  | стандарт
121101901 | Кран 11с52п ДУ150/100 РУ16 фланцевый 180мм Breeze | 100000 | 101000 | 101060 | BREEZE | [18 empty] | фланец |  |  |  | Да | [12 empty] | 150 | [8 empty] | 16 | [28 empty] | Украина |  |  |  | Сборный |  |  |  | стандарт
121101912 | Кран 11с52п ДУ200/150 РУ16 фланцевый 225мм Breeze | 100000 | 101000 | 101060 | BREEZE | [18 empty] | фланец |  |  |  | Да | [12 empty] | 200 | [8 empty] | 16 | [28 empty] | Украина |  |  |  | Сборный |  |  |  | стандарт
121123006 | Кран стальной шар.нж ДУ 65/ 50 РУ16 фланцевый Broen | 100000 | 101000 | 101060 | БРОЕН | [18 empty] | фланец |  |  |  | Да | [12 empty] | 65 | [8 empty] | 16 | [28 empty] | РФ |  |  |  | Цельносварной |  |  |  | стандарт
121123007 | Кран стальной шар.нж ДУ 80/ 65 РУ16 фланцевый Broen | 100000 | 101000 | 101060 | БРОЕН | [18 empty] | фланец |  |  |  | Да | [12 empty] | 80 | [8 empty] | 16 | [28 empty] | РФ |  |  |  | Цельносварной |  |  |  | стандарт
121123009 | Кран стальной шар.нж ДУ125/100 РУ16 фланцевый Broen с рук,п/пр | 100000 | 101000 | 101060 | БРОЕН | [18 empty] | фланец | [8 empty] | Да | [7 empty] | 125 | [8 empty] | 16 | [28 empty] | РФ |  |  |  | Цельносварной |  |  |  | стандарт
121123010 | Кран стальной шар.нж ДУ150/125 РУ16 фланцевый Broen с рук,п/пр | 100000 | 101000 | 101060 | БРОЕН | [18 empty] | фланец | [8 empty] | Да | [7 empty] | 150 | [8 empty] | 16 | [28 empty] | РФ |  |  |  | Цельносварной |  |  |  | стандарт
121300170 | Кран стальной шар.нж ДУ 15/ 10 РУ40 св.200мм PR | 100000 | 101000 | 101060 | PR | [18 empty] | сварной |  |  |  | Да | [12 empty] | 15 | [8 empty] | 40 | [28 empty] | РФ |  |  |  | Цельносварной |  |  |  | стандарт
121300171 | Кран стальной шар.нж ДУ 20/ 15 РУ40 св.200мм PR | 100000 | 101000 | 101060 | PR | [18 empty] | сварной |  |  |  | Да | [12 empty] | 20 | [8 empty] | 40 | [28 empty] | РФ |  |  |  | Цельносварной |  |  |  | стандарт
121300172 | Кран стальной шар.нж ДУ 25/ 20 РУ40 св.230мм PR | 100000 | 101000 | 101060 | PR | [18 empty] | сварной |  |  |  | Да | [12 empty] | 25 | [8 empty] | 40 | [28 empty] | РФ |  |  |  | Цельносварной |  |  |  | стандарт
121300173 | Кран стальной шар.нж ДУ 32/ 25 РУ40 св.230мм PR | 100000 | 101000 | 101060 | PR | [18 empty] | сварной |  |  |  | Да | [12 empty] | 32 | [8 empty] | 40 | [28 empty] | РФ |  |  |  | Цельносварной |  |  |  | стандарт
121300174 | Кран стальной шар.нж ДУ 40/ 32 РУ40 св.250мм PR | 100000 | 101000 | 101060 | PR | [18 empty] | сварной |  |  |  | Да | [12 empty] | 40 | [8 empty] | 40 | [28 empty] | РФ |  |  |  | Цельносварной |  |  |  | стандарт
121300175 | Кран стальной шар.нж ДУ 50/ 40 РУ40 св.270мм PR | 100000 | 101000 | 101060 | PR | [18 empty] | сварной |  |  |  | Да | [12 empty] | 50 | [8 empty] | 40 | [28 empty] | РФ |  |  |  | Цельносварной |  |  |  | стандарт
121300176 | Кран стальной шар.нж ДУ 65/ 50 РУ25 св.280мм PR | 100000 | 101000 | 101060 | PR | [18 empty] | сварной |  |  |  | Да | [12 empty] | 65 | [8 empty] | 25 | [28 empty] | РФ |  |  |  | Цельносварной |  |  |  | стандарт
121300177 | Кран стальной шар.нж ДУ 80/ 65 РУ25 св.280мм PR | 100000 | 101000 | 101060 | PR | [18 empty] | сварной |  |  |  | Да | [12 empty] | 80 | [8 empty] | 25 | [28 empty] | РФ |  |  |  | Цельносварной |  |  |  | стандарт
121300178 | Кран стальной шар.нж ДУ100/ 80 РУ25 св.300мм PR | 100000 | 101000 | 101060 | PR | [18 empty] | сварной |  |  |  | Да | [12 empty] | 100 | [8 empty] | 25 | [28 empty] | РФ |  |  |  | Цельносварной |  |  |  | стандарт
121300179 | Кран стальной шар.нж ДУ125/100 РУ25 св.330мм PR | 100000 | 101000 | 101060 | PR | [18 empty] | сварной |  |  |  | Да | [12 empty] | 125 | [8 empty] | 25 | [28 empty] | РФ |  |  |  | Цельносварной |  |  |  | стандарт
121300180 | Кран стальной шар.нж ДУ150/125 РУ25 св.360мм PR | 100000 | 101000 | 101060 | PR | [18 empty] | сварной |  |  |  | Да | [12 empty] | 150 | [8 empty] | 25 | [28 empty] | РФ |  |  |  | Цельносварной |  |  |  | стандарт
121300181 | Кран стальной шар.нж ДУ200/150 РУ25 св.390мм PR | 100000 | 101000 | 101060 | PR | [18 empty] | сварной |  |  |  | Да | [12 empty] | 200 | [8 empty] | 25 | [28 empty] | РФ |  |  |  | Цельносварной |  |  |  | стандарт
121300192 | Кран стальной шар.нж ДУ250/200 РУ25 св.630мм PR с ред | 100000 | 101000 | 101060 | PR | [18 empty] | сварной | [6 empty] | Да | [9 empty] | 250 | [8 empty] | 25 | [28 empty] | РФ |  |  |  | Цельносварной |  |  |  | стандарт
121300193 | Кран стальной шар.нж ДУ300/250 РУ25 св.710мм PR с ред | 100000 | 101000 | 101060 | PR | [18 empty] | сварной | [6 empty] | Да | [9 empty] | 300 | [8 empty] | 25 | [28 empty] | РФ |  |  |  | Цельносварной |  |  |  | стандарт
121300200 | Кран стальной шар.нж ДУ 15/ 10 РУ40 св.210мм Temper | 100000 | 101000 | 101060 | TEMPER | [18 empty] | сварной |  |  |  | Да | [12 empty] | 15 | [8 empty] | 40 | [28 empty] | РФ |  |  |  | Цельносварной |  |  |  | стандарт
121300201 | Кран стальной шар.нж ДУ 20/ 15 РУ40 св.230мм Temper | 100000 | 101000 | 101060 | TEMPER | [18 empty] | сварной |  |  |  | Да | [12 empty] | 20 | [8 empty] | 40 | [28 empty] | РФ |  |  |  | Цельносварной |  |  |  | стандарт
121300202 | Кран стальной шар.нж ДУ 25/ 20 РУ40 св.230мм Temper | 100000 | 101000 | 101060 | TEMPER | [18 empty] | сварной |  |  |  | Да | [12 empty] | 25 | [8 empty] | 40 | [28 empty] | РФ |  |  |  | Цельносварной |  |  |  | стандарт
121300203 | Кран стальной шар.нж ДУ 32/ 25 РУ40 св.260мм Temper | 100000 | 101000 | 101060 | TEMPER | [18 empty] | сварной |  |  |  | Да | [12 empty] | 32 | [8 empty] | 40 | [28 empty] | РФ |  |  |  | Цельносварной |  |  |  | стандарт
121300204 | Кран стальной шар.нж ДУ 40/ 32 РУ40 св.260мм Temper | 100000 | 101000 | 101060 | TEMPER | [18 empty] | сварной |  |  |  | Да | [12 empty] | 40 | [8 empty] | 40 | [28 empty] | РФ |  |  |  | Цельносварной |  |  |  | стандарт
121300205 | Кран стальной шар.нж ДУ 50/ 40 РУ40 св.300мм Temper | 100000 | 101000 | 101060 | TEMPER | [18 empty] | сварной |  |  |  | Да | [12 empty] | 50 | [8 empty] | 40 | [28 empty] | РФ |  |  |  | Цельносварной |  |  |  | стандарт
121300206 | Кран стальной шар.нж ДУ 65/ 50 РУ25 св.360мм Temper | 100000 | 101000 | 101060 | TEMPER | [18 empty] | сварной |  |  |  | Да | [12 empty] | 65 | [8 empty] | 25 | [28 empty] | РФ |  |  |  | Цельносварной |  |  |  | стандарт
121300207 | Кран стальной шар.нж ДУ 80/ 65 РУ25 св.370мм Temper | 100000 | 101000 | 101060 | TEMPER | [18 empty] | сварной |  |  |  | Да | [12 empty] | 80 | [8 empty] | 25 | [28 empty] | РФ |  |  |  | Цельносварной |  |  |  | стандарт
121300208 | Кран стальной шар.нж ДУ100/ 80 РУ25 св.390мм Temper | 100000 | 101000 | 101060 | TEMPER | [18 empty] | сварной |  |  |  | Да | [12 empty] | 100 | [8 empty] | 25 | [28 empty] | РФ |  |  |  | Цельносварной |  |  |  | стандарт
121300209 | Кран стальной шар.нж ДУ125/100 РУ25 св.330мм Temper ISO | 100000 | 101000 | 101060 | TEMPER | [18 empty] | сварной |  |  |  | Да | [12 empty] | 125 | [8 empty] | 25 | [28 empty] | РФ |  |  |  | Цельносварной |  |  |  | стандарт
121300210 | Кран стальной шар.нж ДУ150/125 РУ25 св.360мм Temper ISO | 100000 | 101000 | 101060 | TEMPER | [18 empty] | сварной |  |  |  | Да | [12 empty] | 150 | [8 empty] | 25 | [28 empty] | РФ |  |  |  | Цельносварной |  |  |  | стандарт
121300211 | Кран стальной шар.нж ДУ200/150 РУ25 св.430мм Temper ISO | 100000 | 101000 | 101060 | TEMPER | [18 empty] | сварной |  |  |  | Да | [12 empty] | 200 | [8 empty] | 25 | [28 empty] | РФ |  |  |  | Цельносварной |  |  |  | стандарт
121300250 | Кран стальной шар.нж ДУ 15 полн.РУ40 св.210мм Temper | 100000 | 101000 | 101060 | TEMPER | [18 empty] | сварной |  |  |  | Да | [12 empty] | 15 | [8 empty] | 40 | [28 empty] | РФ |  |  |  | Цельносварной |  |  |  | полный
121300251 | Кран стальной шар.нж ДУ 20 полн.РУ40 св.230мм Temper | 100000 | 101000 | 101060 | TEMPER | [18 empty] | сварной |  |  |  | Да | [12 empty] | 20 | [8 empty] | 40 | [28 empty] | РФ |  |  |  | Цельносварной |  |  |  | полный
121300252 | Кран стальной шар.нж ДУ 25 полн.РУ40 св.230мм Temper | 100000 | 101000 | 101060 | TEMPER | [18 empty] | сварной |  |  |  | Да | [12 empty] | 25 | [8 empty] | 40 | [28 empty] | РФ |  |  |  | Цельносварной |  |  |  | полный
121300253 | Кран стальной шар.нж ДУ 32 полн.РУ40 св.260мм Temper | 100000 | 101000 | 101060 | TEMPER | [18 empty] | сварной |  |  |  | Да | [12 empty] | 32 | [8 empty] | 40 | [28 empty] | РФ |  |  |  | Цельносварной |  |  |  | полный
121300254 | Кран стальной шар.нж ДУ 40 полн.РУ40 св.260мм Temper | 100000 | 101000 | 101060 | TEMPER | [18 empty] | сварной |  |  |  | Да | [12 empty] | 40 | [8 empty] | 40 | [28 empty] | РФ |  |  |  | Цельносварной |  |  |  | полный
121300255 | Кран стальной шар.нж ДУ 50 полн.РУ40 св.300мм Temper | 100000 | 101000 | 101060 | TEMPER | [18 empty] | сварной |  |  |  | Да | [12 empty] | 50 | [8 empty] | 40 | [28 empty] | РФ |  |  |  | Цельносварной |  |  |  | полный
121300256 | Кран стальной шар.нж ДУ 65 полн.РУ25 св.360мм Temper | 100000 | 101000 | 101060 | TEMPER | [18 empty] | сварной |  |  |  | Да | [12 empty] | 65 | [8 empty] | 25 | [28 empty] | РФ |  |  |  | Цельносварной |  |  |  | полный
121300257 | Кран стальной шар.нж ДУ 80 полн.РУ25 св.370мм Temper | 100000 | 101000 | 101060 | TEMPER | [18 empty] | сварной |  |  |  | Да | [12 empty] | 80 | [8 empty] | 25 | [28 empty] | РФ |  |  |  | Цельносварной |  |  |  | полный
121300258 | Кран стальной шар.нж ДУ100 полн.РУ25 св.330мм Temper ISO | 100000 | 101000 | 101060 | TEMPER | [18 empty] | сварной |  |  |  | Да | [12 empty] | 100 | [8 empty] | 25 | [28 empty] | РФ |  |  |  | Цельносварной |  |  |  | полный
121300259 | Кран стальной шар.нж ДУ125 полн.РУ25 св.360мм Temper ISO | 100000 | 101000 | 101060 | TEMPER | [18 empty] | сварной |  |  |  | Да | [12 empty] | 125 | [8 empty] | 25 | [28 empty] | РФ |  |  |  | Цельносварной |  |  |  | полный
121300260 | Кран стальной шар.нж ДУ150 полн.РУ25 св.390мм Temper ISO | 100000 | 101000 | 101060 | TEMPER | [18 empty] | сварной |  |  |  | Да | [12 empty] | 150 | [8 empty] | 25 | [28 empty] | РФ |  |  |  | Цельносварной |  |  |  | полный
121300261 | Кран стальной шар.нж ДУ200 полн.РУ25 св.510мм Temper ISO | 100000 | 101000 | 101060 | TEMPER | [18 empty] | сварной |  |  |  | Да | [12 empty] | 200 | [8 empty] | 25 | [28 empty] | РФ |  |  |  | Цельносварной |  |  |  | полный
121301000 | Кран 11с31п ДУ 15/ 10 РУ40 св.210мм Breeze | 100000 | 101000 | 101060 | BREEZE | [18 empty] | сварной |  |  |  | Да | [12 empty] | 15 | [8 empty] | 40 | [28 empty] | Украина |  |  |  | Цельносварной |  |  |  | стандарт
121301001 | Кран 11с31п ДУ 20/ 15 РУ40 св.230мм Breeze | 100000 | 101000 | 101060 | BREEZE | [18 empty] | сварной |  |  |  | Да | [12 empty] | 20 | [8 empty] | 40 | [28 empty] | Украина |  |  |  | Цельносварной |  |  |  | стандарт
121301002 | Кран 11с31п ДУ 25/ 20 РУ40 св.230мм Breeze | 100000 | 101000 | 101060 | BREEZE | [18 empty] | сварной |  |  |  | Да | [12 empty] | 25 | [8 empty] | 40 | [28 empty] | Украина |  |  |  | Цельносварной |  |  |  | стандарт
121301003 | Кран 11с31п ДУ 32/ 25 РУ40 св.260мм Breeze | 100000 | 101000 | 101060 | BREEZE | [18 empty] | сварной |  |  |  | Да | [12 empty] | 32 | [8 empty] | 40 | [28 empty] | Украина |  |  |  | Цельносварной |  |  |  | стандарт
121301004 | Кран 11с31п ДУ 40/ 32 РУ40 св.260мм Breeze | 100000 | 101000 | 101060 | BREEZE | [18 empty] | сварной |  |  |  | Да | [12 empty] | 40 | [8 empty] | 40 | [28 empty] | Украина |  |  |  | Цельносварной |  |  |  | стандарт
121301005 | Кран 11с31п ДУ 50/ 40 РУ40 св.300мм Breeze | 100000 | 101000 | 101060 | BREEZE | [18 empty] | сварной |  |  |  | Да | [12 empty] | 50 | [8 empty] | 40 | [28 empty] | Украина |  |  |  | Цельносварной |  |  |  | стандарт
121301006 | Кран 11с31п ДУ 65/ 50 РУ25 св.360мм Breeze | 100000 | 101000 | 101060 | BREEZE | [18 empty] | сварной |  |  |  | Да | [12 empty] | 65 | [8 empty] | 25 | [28 empty] | Украина |  |  |  | Цельносварной |  |  |  | стандарт
121301007 | Кран 11с31п ДУ 80/ 65 РУ25 св.370мм Breeze | 100000 | 101000 | 101060 | BREEZE | [18 empty] | сварной |  |  |  | Да | [12 empty] | 80 | [8 empty] | 25 | [28 empty] | Украина |  |  |  | Цельносварной |  |  |  | стандарт
121301008 | Кран 11с31п ДУ100/ 80 РУ25 св.390мм Breeze | 100000 | 101000 | 101060 | BREEZE | [18 empty] | сварной |  |  |  | Да | [12 empty] | 100 | [8 empty] | 25 | [28 empty] | Украина |  |  |  | Цельносварной |  |  |  | стандарт
121301009 | Кран 11с31п ДУ125/100 РУ25 св.390мм Breeze | 100000 | 101000 | 101060 | BREEZE | [18 empty] | сварной |  |  |  | Да | [12 empty] | 125 | [8 empty] | 25 | [28 empty] | Украина |  |  |  | Цельносварной |  |  |  | стандарт
121301010 | Кран 11с31п ДУ150/125 РУ25 св.390мм Breeze | 100000 | 101000 | 101060 | BREEZE | [18 empty] | сварной |  |  |  | Да | [12 empty] | 150 | [8 empty] | 25 | [28 empty] | Украина |  |  |  | Цельносварной |  |  |  | стандарт
121301011 | Кран 11с31п ДУ200/150 РУ25 св.390мм Breeze | 100000 | 101000 | 101060 | BREEZE | [18 empty] | сварной |  |  |  | Да | [12 empty] | 200 | [8 empty] | 25 | [28 empty] | Украина |  |  |  | Цельносварной |  |  |  | стандарт
121301019 | Кран 11с331п ДУ125/100 РУ25 св.390мм Breeze с ред. | 100000 | 101000 | 101060 | BREEZE | [18 empty] | сварной | [6 empty] | Да | [9 empty] | 125 | [8 empty] | 25 | [28 empty] | Украина |  |  |  | Цельносварной |  |  |  | стандарт
121301020 | Кран 11с331п ДУ150/125 РУ25 св.390мм Breeze с ред. | 100000 | 101000 | 101060 | BREEZE | [18 empty] | сварной | [6 empty] | Да | [9 empty] | 150 | [8 empty] | 25 | [28 empty] | Украина |  |  |  | Цельносварной |  |  |  | стандарт
121301021 | Кран 11с331п ДУ200/150 РУ25 св.390мм Breeze с ред. | 100000 | 101000 | 101060 | BREEZE | [18 empty] | сварной | [6 empty] | Да | [9 empty] | 200 | [8 empty] | 25 | [28 empty] | Украина |  |  |  | Цельносварной |  |  |  | стандарт
121301022 | Кран 11с331п ДУ250/200 РУ25 св.630мм Breeze с ред. | 100000 | 101000 | 101060 | BREEZE | [18 empty] | сварной | [6 empty] | Да | [9 empty] | 250 | [8 empty] | 25 | [28 empty] | Украина |  |  |  | Цельносварной |  |  |  | стандарт
121301023 | Кран 11с331п ДУ300/250 РУ25 св.710мм Breeze с ред. | 100000 | 101000 | 101060 | BREEZE | [18 empty] | сварной | [6 empty] | Да | [9 empty] | 300 | [8 empty] | 25 | [28 empty] | Украина |  |  |  | Цельносварной |  |  |  | стандарт
121301024 | Кран 11с331п ДУ350/300 РУ16 св.850мм Breeze с ред. | 100000 | 101000 | 101060 | BREEZE | [18 empty] | сварной | [6 empty] | Да | [9 empty] | 350 | [8 empty] | 16 | [28 empty] | Украина |  |  |  | Цельносварной |  |  |  | стандарт
121301025 | Кран 11с331п ДУ400/300 РУ16 св.850мм Breeze с ред. | 100000 | 101000 | 101060 | BREEZE | [18 empty] | сварной | [6 empty] | Да | [9 empty] | 400 | [8 empty] | 16 | [28 empty] | Украина |  |  |  | Цельносварной |  |  |  | стандарт
121301040 | Кран 11с37п ДУ 15 полн.РУ40 св.130мм Breeze | 100000 | 101000 | 101060 | BREEZE | [18 empty] | сварной |  |  |  | Да | [12 empty] | 15 | [8 empty] | 40 | [28 empty] | Украина |  |  |  | Цельносварной |  |  |  | полный
121301041 | Кран 11с37п ДУ 20 полн.РУ40 св.130мм Breeze | 100000 | 101000 | 101060 | BREEZE | [18 empty] | сварной |  |  |  | Да | [12 empty] | 20 | [8 empty] | 40 | [28 empty] | Украина |  |  |  | Цельносварной |  |  |  | полный
121301042 | Кран 11с37п ДУ 25 полн.РУ40 св.140мм Breeze | 100000 | 101000 | 101060 | BREEZE | [18 empty] | сварной |  |  |  | Да | [12 empty] | 25 | [8 empty] | 40 | [28 empty] | Украина |  |  |  | Цельносварной |  |  |  | полный
121301043 | Кран 11с37п ДУ 32 полн.РУ40 св.160мм Breeze | 100000 | 101000 | 101060 | BREEZE | [18 empty] | сварной |  |  |  | Да | [12 empty] | 32 | [8 empty] | 40 | [28 empty] | Украина |  |  |  | Цельносварной |  |  |  | полный
121301044 | Кран 11с37п ДУ 40 полн.РУ40 св.180мм Breeze | 100000 | 101000 | 101060 | BREEZE | [18 empty] | сварной |  |  |  | Да | [12 empty] | 40 | [8 empty] | 40 | [28 empty] | Украина |  |  |  | Цельносварной |  |  |  | полный
121301045 | Кран 11с37п ДУ 50 полн.РУ40 св.210мм Breeze | 100000 | 101000 | 101060 | BREEZE | [18 empty] | сварной |  |  |  | Да | [12 empty] | 50 | [8 empty] | 40 | [28 empty] | Украина |  |  |  | Цельносварной |  |  |  | полный
121301046 | Кран 11с37п ДУ 65 полн.РУ25 св.250мм Breeze | 100000 | 101000 | 101060 | BREEZE | [18 empty] | сварной |  |  |  | Да | [12 empty] | 65 | [8 empty] | 25 | [28 empty] | Украина |  |  |  | Цельносварной |  |  |  | полный
121301047 | Кран 11с37п ДУ 80 полн.РУ25 св.260мм Breeze | 100000 | 101000 | 101060 | BREEZE | [18 empty] | сварной |  |  |  | Да | [12 empty] | 80 | [8 empty] | 25 | [28 empty] | Украина |  |  |  | Цельносварной |  |  |  | полный
121301048 | Кран 11с37п ДУ100 полн.РУ25 св.300мм Breeze | 100000 | 101000 | 101060 | BREEZE | [18 empty] | сварной |  |  |  | Да | [12 empty] | 100 | [8 empty] | 25 | [28 empty] | Украина |  |  |  | Цельносварной |  |  |  | полный
121301049 | Кран 11с37п ДУ125 полн.РУ25 св.325мм Breeze | 100000 | 101000 | 101060 | BREEZE | [18 empty] | сварной |  |  |  | Да | [12 empty] | 125 | [8 empty] | 25 | [28 empty] | Украина |  |  |  | Цельносварной |  |  |  | полный
121301050 | Кран 11с37п ДУ150 полн.РУ25 св.400мм Breeze | 100000 | 101000 | 101060 | BREEZE | [18 empty] | сварной |  |  |  | Да | [12 empty] | 150 | [8 empty] | 25 | [28 empty] | Украина |  |  |  | Цельносварной |  |  |  | полный
121301058 | Кран 11с337п ДУ100 полн.РУ25 св.300мм Breeze с ред | 100000 | 101000 | 101060 | BREEZE | [18 empty] | сварной | [6 empty] | Да | [9 empty] | 100 | [8 empty] | 25 | [28 empty] | Украина |  |  |  | Цельносварной |  |  |  | полный
121301059 | Кран 11с337п ДУ125 полн.РУ25 св.325мм Breeze с ред | 100000 | 101000 | 101060 | BREEZE | [18 empty] | сварной | [6 empty] | Да | [9 empty] | 125 | [8 empty] | 25 | [28 empty] | Украина |  |  |  | Цельносварной |  |  |  | полный
121301060 | Кран 11с337п ДУ150 полн.РУ25 св.400мм Breeze с ред | 100000 | 101000 | 101060 | BREEZE | [18 empty] | сварной | [6 empty] | Да | [9 empty] | 150 | [8 empty] | 25 | [28 empty] | Украина |  |  |  | Цельносварной |  |  |  | полный
121301061 | Кран 11с337п ДУ200 полн.РУ25 св.600мм Breeze с ред | 100000 | 101000 | 101060 | BREEZE | [18 empty] | сварной | [6 empty] | Да | [9 empty] | 200 | [8 empty] | 25 | [28 empty] | Украина |  |  |  | Цельносварной |  |  |  | полный
121301062 | Кран 11с337п ДУ250 полн.РУ25 св.730мм Breeze с ред | 100000 | 101000 | 101060 | BREEZE | [18 empty] | сварной | [6 empty] | Да | [9 empty] | 250 | [8 empty] | 25 | [28 empty] | Украина |  |  |  | Цельносварной |  |  |  | полный
121301063 | Кран 11с337п ДУ300 полн.РУ16 св.850мм Breeze с ред | 100000 | 101000 | 101060 | BREEZE | [18 empty] | сварной | [6 empty] | Да | [9 empty] | 300 | [8 empty] | 16 | [28 empty] | Украина |  |  |  | Цельносварной |  |  |  | полный
121301070 | Кран 11с21п ДУ 15/ 10 РУ40 св.200мм Breeze | 100000 | 101000 | 101060 | BREEZE | [18 empty] | сварной |  |  |  | Да | [12 empty] | 15 | [8 empty] | 40 | [28 empty] | Украина |  |  |  | Цельносварной |  |  |  | стандарт
121301071 | Кран 11с21п ДУ 20/ 15 РУ40 св.200мм Breeze | 100000 | 101000 | 101060 | BREEZE | [18 empty] | сварной |  |  |  | Да | [12 empty] | 20 | [8 empty] | 40 | [28 empty] | Украина |  |  |  | Цельносварной |  |  |  | стандарт
121301072 | Кран 11с21п ДУ 25/ 20 РУ40 св.230мм Breeze | 100000 | 101000 | 101060 | BREEZE | [18 empty] | сварной |  |  |  | Да | [12 empty] | 25 | [8 empty] | 40 | [28 empty] | Украина |  |  |  | Цельносварной |  |  |  | стандарт
121301073 | Кран 11с21п ДУ 32/ 25 РУ40 св.230мм Breeze | 100000 | 101000 | 101060 | BREEZE | [18 empty] | сварной |  |  |  | Да | [12 empty] | 32 | [8 empty] | 40 | [28 empty] | Украина |  |  |  | Цельносварной |  |  |  | стандарт
121301074 | Кран 11с21п ДУ 40/ 32 РУ40 св.250мм Breeze | 100000 | 101000 | 101060 | BREEZE | [18 empty] | сварной |  |  |  | Да | [12 empty] | 40 | [8 empty] | 40 | [28 empty] | Украина |  |  |  | Цельносварной |  |  |  | стандарт
121301075 | Кран 11с21п ДУ 50/ 40 РУ40 св.270мм Breeze | 100000 | 101000 | 101060 | BREEZE | [18 empty] | сварной |  |  |  | Да | [12 empty] | 50 | [8 empty] | 40 | [28 empty] | Украина |  |  |  | Цельносварной |  |  |  | стандарт
121301076 | Кран 11с21п ДУ 65/ 50 РУ25 св.280мм Breeze | 100000 | 101000 | 101060 | BREEZE | [18 empty] | сварной |  |  |  | Да | [12 empty] | 65 | [8 empty] | 25 | [28 empty] | Украина |  |  |  | Цельносварной |  |  |  | стандарт
121301077 | Кран 11с21п ДУ 80/ 65 РУ25 св.280мм Breeze | 100000 | 101000 | 101060 | BREEZE | [18 empty] | сварной |  |  |  | Да | [12 empty] | 80 | [8 empty] | 25 | [28 empty] | Украина |  |  |  | Цельносварной |  |  |  | стандарт
121301078 | Кран 11с21п ДУ100/ 80 РУ25 св.300мм Breeze | 100000 | 101000 | 101060 | BREEZE | [18 empty] | сварной |  |  |  | Да | [12 empty] | 100 | [8 empty] | 25 | [28 empty] | Украина |  |  |  | Цельносварной |  |  |  | стандарт
121301079 | Кран 11с21п ДУ125/100 РУ25 св.330мм Breeze | 100000 | 101000 | 101060 | BREEZE | [18 empty] | сварной |  |  |  | Да | [12 empty] | 125 | [8 empty] | 25 | [28 empty] | Украина |  |  |  | Цельносварной |  |  |  | стандарт
121301080 | Кран 11с21п ДУ150/125 РУ25 св.360мм Breeze | 100000 | 101000 | 101060 | BREEZE | [18 empty] | сварной |  |  |  | Да | [12 empty] | 150 | [8 empty] | 25 | [28 empty] | Украина |  |  |  | Цельносварной |  |  |  | стандарт
121301081 | Кран 11с21п ДУ200/150 РУ25 св.390мм Breeze | 100000 | 101000 | 101060 | BREEZE | [18 empty] | сварной |  |  |  | Да | [12 empty] | 200 | [8 empty] | 25 | [28 empty] | Украина |  |  |  | Цельносварной |  |  |  | стандарт
121501053 | Кран 11с941п ДУ 50 полн.РУ16 фланцевый Breeze ISO F07-11 | 100000 | 101000 | 101060 | BREEZE | [18 empty] | фланец | [9 empty] | Да | [6 empty] | 50 | [8 empty] | 16 | [28 empty] | Украина |  |  |  | Цельносварной |  |  |  | полный
121501062 | Кран 11с941п ДУ 65/ 50 РУ16 фланцевый Breeze ISO F07-11 | 100000 | 101000 | 101060 | BREEZE | [18 empty] | фланец | [9 empty] | Да | [6 empty] | 65 | [8 empty] | 16 | [28 empty] | Украина |  |  |  | Цельносварной |  |  |  | стандарт
121501063 | Кран 11с941п ДУ 65 полн.РУ16 фланцевый Breeze ISO F07-17 | 100000 | 101000 | 101060 | BREEZE | [18 empty] | фланец | [9 empty] | Да | [6 empty] | 65 | [8 empty] | 16 | [28 empty] | Украина |  |  |  | Цельносварной |  |  |  | полный
121501073 | Кран 11с941п ДУ 80 полн.РУ16 фланцевый Breeze ISO F07-17 | 100000 | 101000 | 101060 | BREEZE | [18 empty] | фланец | [9 empty] | Да | [6 empty] | 80 | [8 empty] | 16 | [28 empty] | Украина |  |  |  | Цельносварной |  |  |  | полный
121501082 | Кран 11с941п ДУ100/ 80 РУ16 фланцевый Breeze ISO F07-17 | 100000 | 101000 | 101060 | BREEZE | [18 empty] | фланец | [9 empty] | Да | [6 empty] | 80 | [8 empty] | 16 | [28 empty] | Украина |  |  |  | Цельносварной |  |  |  | полный
121501087 | Кран 11с941п ДУ100 полн.РУ16 фланцевый Breeze ISO F10-22 | 100000 | 101000 | 101060 | BREEZE | [18 empty] | фланец | [9 empty] | Да | [6 empty] | 100 | [8 empty] | 16 | [28 empty] | Украина |  |  |  | Цельносварной |  |  |  | полный
121501092 | Кран 11с941п ДУ125/100 РУ16 фланцевый Breeze ISO F10-22 | 100000 | 101000 | 101060 | BREEZE | [18 empty] | фланец | [9 empty] | Да | [6 empty] | 125 | [8 empty] | 16 | [28 empty] | Украина |  |  |  | Цельносварной |  |  |  | стандарт
121501101 | Кран 11с941п ДУ150/100 РУ16 фланцевый Breeze ISO F10-22 | 100000 | 101000 | 101060 | BREEZE | [18 empty] | фланец | [9 empty] | Да | [6 empty] | 150 | [8 empty] | 16 | [28 empty] | Украина |  |  |  | Цельносварной |  |  |  | стандарт
121501107 | Кран 11с941п ДУ150 полн.РУ16 фланцевый Breeze ISO F12-24 | 100000 | 101000 | 101060 | BREEZE | [18 empty] | фланец | [9 empty] | Да | [6 empty] | 150 | [8 empty] | 16 | [28 empty] | Украина |  |  |  | Цельносварной |  |  |  | полный
121501112 | Кран 11с941п ДУ200/150 РУ16 фланцевый Breeze ISO F12-27 | 100000 | 101000 | 101060 | BREEZE | [18 empty] | фланец | [9 empty] | Да | [6 empty] | 200 | [8 empty] | 16 | [28 empty] | Украина |  |  |  | Цельносварной |  |  |  | стандарт
121501117 | Кран 11с941п ДУ200 полн.РУ16 фланцевый Breeze ISO F14-36 | 100000 | 101000 | 101060 | BREEZE | [18 empty] | фланец | [9 empty] | Да | [6 empty] | 200 | [8 empty] | 16 | [28 empty] | Украина |  |  |  | Цельносварной |  |  |  | полный
121501126 | Кран 11с941п ДУ250/200 РУ16 фланцевый Breeze ISO F14-36 | 100000 | 101000 | 101060 | BREEZE | [18 empty] | фланец | [9 empty] | Да | [6 empty] | 250 | [8 empty] | 16 | [28 empty] | Украина |  |  |  | Цельносварной |  |  |  | стандарт
121501233 | Кран 11с942п ДУ 32 полн.РУ16 фланцевый Breeze ISO F05- 9 | 100000 | 101000 | 101060 | BREEZE | [18 empty] | фланец | [9 empty] | Да | [6 empty] | 32 | [8 empty] | 16 | [28 empty] | Украина |  |  |  | Цельносварной |  |  |  | полный
121501253 | Кран 11с942п ДУ 50 полн.РУ16 фланцевый Breeze ISO F07-11 | 100000 | 101000 | 101060 | BREEZE | [18 empty] | фланец | [9 empty] | Да | [6 empty] | 50 | [8 empty] | 16 | [28 empty] | Украина |  |  |  | Цельносварной |  |  |  | полный
121501262 | Кран 11с942п ДУ 65/ 50 РУ16 фланцевый Breeze ISO F07-11 | 100000 | 101000 | 101060 | BREEZE | [18 empty] | фланец | [9 empty] | Да | [6 empty] | 65 | [8 empty] | 16 | [28 empty] | Украина |  |  |  | Цельносварной |  |  |  | стандарт
121501273 | Кран 11с942п ДУ 80 полн.РУ16 фланцевый Breeze ISO F07-17 | 100000 | 101000 | 101060 | BREEZE | [18 empty] | фланец | [9 empty] | Да | [6 empty] | 80 | [8 empty] | 16 | [28 empty] | Украина |  |  |  | Цельносварной |  |  |  | полный
121501282 | Кран 11с942п ДУ100/ 80 РУ16 фланцевый Breeze ISO F07-17 | 100000 | 101000 | 101060 | BREEZE | [18 empty] | фланец | [9 empty] | Да | [6 empty] | 100 | [8 empty] | 16 | [28 empty] | Украина |  |  |  | Цельносварной |  |  |  | стандарт
121501301 | Кран 11с942п ДУ150/100 РУ16 фланцевый Breeze ISO F10-22 | 100000 | 101000 | 101060 | BREEZE | [18 empty] | фланец | [9 empty] | Да | [6 empty] | 150 | [8 empty] | 16 | [28 empty] | Украина |  |  |  | Цельносварной |  |  |  | стандарт
121501652 | Кран 11с933п ДУ 50/ 40 РУ16 фланцевый Breeze ISO F07-11 | 100000 | 101000 | 101060 | BREEZE | [18 empty] | фланец | [9 empty] | Да | [6 empty] | 50 | [8 empty] | 16 | [28 empty] | Украина |  |  |  | Цельносварной |  |  |  | стандарт
121501662 | Кран 11с933п ДУ 65/ 50 РУ16 фланцевый Breeze ISO F07-11 | 100000 | 101000 | 101060 | BREEZE | [18 empty] | фланец | [9 empty] | Да | [6 empty] | 65 | [8 empty] | 16 | [28 empty] | Украина |  |  |  | Цельносварной |  |  |  | стандарт
121501672 | Кран 11с933п ДУ 80/ 65 РУ16 фланцевый Breeze ISO F07-17 | 100000 | 101000 | 101060 | BREEZE | [18 empty] | фланец | [9 empty] | Да | [6 empty] | 80 | [8 empty] | 16 | [28 empty] | Украина |  |  |  | Цельносварной |  |  |  | стандарт
121501682 | Кран 11с933п ДУ100/ 80 РУ16 фланцевый Breeze ISO F07-17 | 100000 | 101000 | 101060 | BREEZE | [18 empty] | фланец | [9 empty] | Да | [6 empty] | 100 | [8 empty] | 16 | [28 empty] | Украина |  |  |  | Цельносварной |  |  |  | стандарт
121501692 | Кран 11с933п ДУ125/100 РУ16 фланцевый Breeze ISO F10-22 | 100000 | 101000 | 101060 | BREEZE | [18 empty] | фланец | [9 empty] | Да | [6 empty] | 125 | [8 empty] | 16 | [28 empty] | Украина |  |  |  | Цельносварной |  |  |  | стандарт
121501701 | Кран 11с933п ДУ150/100 РУ16 фланцевый Breeze ISO F10-22 | 100000 | 101000 | 101060 | BREEZE | [18 empty] | фланец | [9 empty] | Да | [6 empty] | 150 | [8 empty] | 16 | [28 empty] | Украина |  |  |  | Цельносварной |  |  |  | стандарт
121501702 | Кран 11с933п ДУ150/125 РУ16 фланцевый Breeze ISO F10-22 | 100000 | 101000 | 101060 | BREEZE | [18 empty] | фланец | [9 empty] | Да | [6 empty] | 150 | [8 empty] | 16 | [28 empty] | Украина |  |  |  | Цельносварной |  |  |  | стандарт
121501712 | Кран 11с933п ДУ200/150 РУ16 фланцевый Breeze ISO F12-27 | 100000 | 101000 | 101060 | BREEZE | [18 empty] | фланец | [9 empty] | Да | [6 empty] | 200 | [8 empty] | 16 | [28 empty] | Украина |  |  |  | Цельносварной |  |  |  | стандарт
121501726 | Кран 11с933п ДУ250/200 РУ16 фланцевый Breeze ISO F14-36 | 100000 | 101000 | 101060 | BREEZE | [18 empty] | фланец | [9 empty] | Да | [6 empty] | 250 | [8 empty] | 16 | [28 empty] | Украина |  |  |  | Цельносварной |  |  |  | стандарт
122100002 | Кран 11с64пМ шар.нж ДУ 25/24 РУ25 фланцевый 165мм ЧАЗ | 100000 | 101000 | 101060 | ЧАЗ | [18 empty] | фланец |  |  |  | Да | [12 empty] | 25 | [8 empty] | 25 | [28 empty] | КНР |  |  |  | Цельносварной |  |  |  | стандарт
122100004 | Кран 11с64пМ шар.нж ДУ 40/37 РУ25 фланцевый 190мм ЧАЗ | 100000 | 101000 | 101060 | ЧАЗ | [18 empty] | фланец |  |  |  | Да | [12 empty] | 40 | [8 empty] | 25 | [28 empty] | КНР |  |  |  | Цельносварной |  |  |  | стандарт
122100180 | Кран стальной шар.нж ДУ 15/ 10 РУ40 фланцевый 120мм PR | 100000 | 101000 | 101060 | PR | [18 empty] | фланец |  |  |  | Да | [12 empty] | 15 | [8 empty] | 40 | [28 empty] | РФ |  |  |  | Цельносварной |  |  |  | стандарт
122100181 | Кран стальной шар.нж ДУ 20/ 15 РУ40 фланцевый 120мм PR | 100000 | 101000 | 101060 | PR | [18 empty] | фланец |  |  |  | Да | [12 empty] | 20 | [8 empty] | 40 | [28 empty] | РФ |  |  |  | Цельносварной |  |  |  | стандарт
122100182 | Кран стальной шар.нж ДУ 25/ 20 РУ40 фланцевый 140мм PR | 100000 | 101000 | 101060 | PR | [18 empty] | фланец |  |  |  | Да | [12 empty] | 25 | [8 empty] | 40 | [28 empty] | РФ |  |  |  | Цельносварной |  |  |  | стандарт
122100183 | Кран стальной шар.нж ДУ 32/ 25 РУ40 фланцевый 140мм PR | 100000 | 101000 | 101060 | PR | [18 empty] | фланец |  |  |  | Да | [12 empty] | 32 | [8 empty] | 40 | [28 empty] | РФ |  |  |  | Цельносварной |  |  |  | стандарт
122100184 | Кран стальной шар.нж ДУ 40/ 32 РУ40 фланцевый 165мм PR | 100000 | 101000 | 101060 | PR | [18 empty] | фланец |  |  |  | Да | [12 empty] | 40 | [8 empty] | 40 | [28 empty] | РФ |  |  |  | Цельносварной |  |  |  | стандарт
122100185 | Кран стальной шар.нж ДУ 50/ 40 РУ40 фланцевый 180мм PR /задв | 100000 | 101000 | 101060 | PR | [18 empty] | фланец |  |  |  | Да | [12 empty] | 50 | [8 empty] | 40 | [28 empty] | РФ |  |  |  | Цельносварной |  |  |  | стандарт
122100186 | Кран стальной шар.нж ДУ 65/ 50 РУ16 фланцевый 200мм PR | 100000 | 101000 | 101060 | PR | [18 empty] | фланец |  |  |  | Да | [12 empty] | 65 | [8 empty] | 16 | [28 empty] | РФ |  |  |  | Цельносварной |  |  |  | стандарт
122100187 | Кран стальной шар.нж ДУ 80/ 65 РУ16 фланцевый 210мм PR /задв | 100000 | 101000 | 101060 | PR | [18 empty] | фланец |  |  |  | Да | [12 empty] | 80 | [8 empty] | 16 | [28 empty] | РФ |  |  |  | Цельносварной |  |  |  | стандарт
122100188 | Кран стальной шар.нж ДУ100/ 80 РУ16 фланцевый 230мм PR /задв | 100000 | 101000 | 101060 | PR | [18 empty] | фланец |  |  |  | Да | [12 empty] | 100 | [8 empty] | 16 | [28 empty] | РФ |  |  |  | Цельносварной |  |  |  | стандарт
122100189 | Кран стальной шар.нж ДУ125/100 РУ16 фланцевый 350мм PR | 100000 | 101000 | 101060 | PR | [18 empty] | фланец |  |  |  | Да | [12 empty] | 125 | [8 empty] | 16 | [28 empty] | РФ |  |  |  | Цельносварной |  |  |  | стандарт
122100190 | Кран стальной шар.нж ДУ150/125 РУ16 фланцевый 380мм PR | 100000 | 101000 | 101060 | PR | [18 empty] | фланец |  |  |  | Да | [12 empty] | 150 | [8 empty] | 16 | [28 empty] | РФ |  |  |  | Цельносварной |  |  |  | стандарт
122100191 | Кран стальной шар.нж ДУ200/150 РУ16 фланцевый 400мм PR | 100000 | 101000 | 101060 | PR | [18 empty] | фланец |  |  |  | Да | [12 empty] | 200 | [8 empty] | 16 | [28 empty] | РФ |  |  |  | Цельносварной |  |  |  | стандарт
122100192 | Кран стальной шар.нж ДУ250/200 РУ25 фланцевый 650мм PR с ред | 100000 | 101000 | 101060 | PR | [18 empty] | фланец | [6 empty] | Да | [9 empty] | 250 | [8 empty] | 25 | [28 empty] | РФ |  |  |  | Цельносварной |  |  |  | стандарт
122100193 | Кран стальной шар.нж ДУ300/250 РУ25 фланцевый 750мм PR с ред | 100000 | 101000 | 101060 | PR | [18 empty] | фланец | [6 empty] | Да | [9 empty] | 300 | [8 empty] | 25 | [28 empty] | РФ |  |  |  | Цельносварной |  |  |  | стандарт
122100200 | Кран стальной шар.нж ДУ 15/ 10 РУ40 фланцевый 130мм Temper | 100000 | 101000 | 101060 | TEMPER | [18 empty] | фланец |  |  |  | Да | [12 empty] | 15 | [8 empty] | 40 | [28 empty] | РФ |  |  |  | Цельносварной |  |  |  | стандарт
122100201 | Кран стальной шар.нж ДУ 20/ 15 РУ40 фланцевый 150мм Temper | 100000 | 101000 | 101060 | TEMPER | [18 empty] | фланец |  |  |  | Да | [12 empty] | 20 | [8 empty] | 40 | [28 empty] | РФ |  |  |  | Цельносварной |  |  |  | стандарт
122100202 | Кран стальной шар.нж ДУ 25/ 20 РУ40 фланцевый 160мм Temper | 100000 | 101000 | 101060 | TEMPER | [18 empty] | фланец |  |  |  | Да | [12 empty] | 25 | [8 empty] | 40 | [28 empty] | РФ |  |  |  | Цельносварной |  |  |  | стандарт
122100203 | Кран стальной шар.нж ДУ 32/ 25 РУ40 фланцевый 180мм Temper | 100000 | 101000 | 101060 | TEMPER | [18 empty] | фланец |  |  |  | Да | [12 empty] | 32 | [8 empty] | 40 | [28 empty] | РФ |  |  |  | Цельносварной |  |  |  | стандарт
122100204 | Кран стальной шар.нж ДУ 40/ 32 РУ40 фланцевый 200мм Temper | 100000 | 101000 | 101060 | TEMPER | [18 empty] | фланец |  |  |  | Да | [12 empty] | 40 | [8 empty] | 40 | [28 empty] | РФ |  |  |  | Цельносварной |  |  |  | стандарт
122100205 | Кран стальной шар.нж ДУ 50/ 40 РУ40 фланцевый 230мм Temper | 100000 | 101000 | 101060 | TEMPER | [18 empty] | фланец |  |  |  | Да | [12 empty] | 50 | [8 empty] | 40 | [28 empty] | РФ |  |  |  | Цельносварной |  |  |  | стандарт
122100216 | Кран стальной шар.нж ДУ 65/ 50 РУ16 фланцевый 270мм Temper | 100000 | 101000 | 101060 | TEMPER | [18 empty] | фланец |  |  |  | Да | [12 empty] | 65 | [8 empty] | 16 | [28 empty] | РФ |  |  |  | Цельносварной |  |  |  | стандарт
122100217 | Кран стальной шар.нж ДУ 80/ 65 РУ16 фланцевый 280мм Temper | 100000 | 101000 | 101060 | TEMPER | [18 empty] | фланец |  |  |  | Да | [12 empty] | 80 | [8 empty] | 16 | [28 empty] | РФ |  |  |  | Цельносварной |  |  |  | стандарт
122100218 | Кран стальной шар.нж ДУ100/ 80 РУ16 фланцевый 300мм Temper | 100000 | 101000 | 101060 | TEMPER | [18 empty] | фланец |  |  |  | Да | [12 empty] | 100 | [8 empty] | 16 | [28 empty] | РФ |  |  |  | Цельносварной |  |  |  | стандарт
122100219 | Кран стальной шар.нж ДУ125/100 РУ16 фланцевый 350мм Temper ISO | 100000 | 101000 | 101060 | TEMPER | [18 empty] | фланец |  |  |  | Да | [12 empty] | 125 | [8 empty] | 16 | [28 empty] | РФ |  |  |  | Цельносварной |  |  |  | стандарт
122100220 | Кран стальной шар.нж ДУ150/125 РУ16 фланцевый 380мм Temper ISO | 100000 | 101000 | 101060 | TEMPER | [18 empty] | фланец |  |  |  | Да | [12 empty] | 150 | [8 empty] | 16 | [28 empty] | РФ |  |  |  | Цельносварной |  |  |  | стандарт
122100221 | Кран стальной шар.нж ДУ200/150 РУ16 фланцевый 450мм Temper ISO | 100000 | 101000 | 101060 | TEMPER | [18 empty] | фланец |  |  |  | Да | [12 empty] | 200 | [8 empty] | 16 | [28 empty] | РФ |  |  |  | Цельносварной |  |  |  | стандарт
122100250 | Кран стальной шар.нж ДУ 15 полн.РУ40 фланцевый 130мм Temper | 100000 | 101000 | 101060 | TEMPER | [18 empty] | фланец |  |  |  | Да | [12 empty] | 15 | [8 empty] | 40 | [28 empty] | РФ |  |  |  | Цельносварной |  |  |  | полный
122100251 | Кран стальной шар.нж ДУ 20 полн.РУ40 фланцевый 150мм Temper | 100000 | 101000 | 101060 | TEMPER | [18 empty] | фланец |  |  |  | Да | [12 empty] | 20 | [8 empty] | 40 | [28 empty] | РФ |  |  |  | Цельносварной |  |  |  | полный
122100252 | Кран стальной шар.нж ДУ 25 полн.РУ40 фланцевый 160мм Temper | 100000 | 101000 | 101060 | TEMPER | [18 empty] | фланец |  |  |  | Да | [12 empty] | 25 | [8 empty] | 40 | [28 empty] | РФ |  |  |  | Цельносварной |  |  |  | полный
122100253 | Кран стальной шар.нж ДУ 32 полн.РУ40 фланцевый 180мм Temper | 100000 | 101000 | 101060 | TEMPER | [18 empty] | фланец |  |  |  | Да | [12 empty] | 32 | [8 empty] | 40 | [28 empty] | РФ |  |  |  | Цельносварной |  |  |  | полный
122100254 | Кран стальной шар.нж ДУ 40 полн.РУ40 фланцевый 200мм Temper | 100000 | 101000 | 101060 | TEMPER | [18 empty] | фланец |  |  |  | Да | [12 empty] | 40 | [8 empty] | 40 | [28 empty] | РФ |  |  |  | Цельносварной |  |  |  | полный
122100255 | Кран стальной шар.нж ДУ 50 полн.РУ40 фланцевый 250мм Temper | 100000 | 101000 | 101060 | TEMPER | [18 empty] | фланец |  |  |  | Да | [12 empty] | 50 | [8 empty] | 40 | [28 empty] | РФ |  |  |  | Цельносварной |  |  |  | полный
122100266 | Кран стальной шар.нж ДУ 65 полн.РУ16 фланцевый 270мм Temper | 100000 | 101000 | 101060 | TEMPER | [18 empty] | фланец |  |  |  | Да | [12 empty] | 65 | [8 empty] | 16 | [28 empty] | РФ |  |  |  | Цельносварной |  |  |  | полный
122100267 | Кран стальной шар.нж ДУ 80 полн.РУ16 фланцевый 290мм Temper | 100000 | 101000 | 101060 | TEMPER | [18 empty] | фланец |  |  |  | Да | [12 empty] | 80 | [8 empty] | 16 | [28 empty] | РФ |  |  |  | Цельносварной |  |  |  | полный
122100268 | Кран стальной шар.нж ДУ100 полн.РУ16 фланцевый 350мм Temper ISO | 100000 | 101000 | 101060 | TEMPER | [18 empty] | фланец |  |  |  | Да | [12 empty] | 100 | [8 empty] | 16 | [28 empty] | РФ |  |  |  | Цельносварной |  |  |  | полный
122100269 | Кран стальной шар.нж ДУ125 полн.РУ16 фланцевый 380мм Temper ISO | 100000 | 101000 | 101060 | TEMPER | [18 empty] | фланец |  |  |  | Да | [12 empty] | 125 | [8 empty] | 16 | [28 empty] | РФ |  |  |  | Цельносварной |  |  |  | полный
122100270 | Кран стальной шар.нж ДУ150 полн.РУ16 фланцевый 410мм Temper ISO | 100000 | 101000 | 101060 | TEMPER | [18 empty] | фланец |  |  |  | Да | [12 empty] | 150 | [8 empty] | 16 | [28 empty] | РФ |  |  |  | Цельносварной |  |  |  | полный
122100271 | Кран стальной шар.нж ДУ200 полн.РУ16 фланцевый 530мм Temper ISO | 100000 | 101000 | 101060 | TEMPER | [18 empty] | фланец |  |  |  | Да | [12 empty] | 200 | [8 empty] | 16 | [28 empty] | РФ |  |  |  | Цельносварной |  |  |  | полный
122101002 | Кран 11с64п ДУ 25 полн.РУ25 фланцевый 165мм Breeze | 100000 | 101000 | 101060 | BREEZE | [18 empty] | фланец |  |  |  | Да | [12 empty] | 25 | [8 empty] | 25 | [28 empty] | Украина |  |  |  | Цельносварной |  |  |  | полный
122101003 | Кран 11с64п ДУ 32 полн.РУ25 фланцевый 180мм Breeze | 100000 | 101000 | 101060 | BREEZE | [18 empty] | фланец |  |  |  | Да | [12 empty] | 32 | [8 empty] | 25 | [28 empty] | Украина |  |  |  | Цельносварной |  |  |  | полный
122101004 | Кран 11с64п ДУ 40 полн.РУ25 фланцевый 190мм Breeze | 100000 | 101000 | 101060 | BREEZE | [18 empty] | фланец |  |  |  | Да | [12 empty] | 40 | [8 empty] | 25 | [28 empty] | Украина |  |  |  | Цельносварной |  |  |  | полный
122101005 | Кран 11с64п ДУ 50 полн.РУ25 фланцевый 250мм Breeze | 100000 | 101000 | 101060 | BREEZE | [18 empty] | фланец |  |  |  | Да | [12 empty] | 50 | [8 empty] | 25 | [28 empty] | Украина |  |  |  | Цельносварной |  |  |  | полный
122101007 | Кран 11с64п ДУ 80 полн.РУ25 фланцевый 280мм Breeze | 100000 | 101000 | 101060 | BREEZE | [18 empty] | фланец |  |  |  | Да | [12 empty] | 80 | [8 empty] | 25 | [28 empty] | Украина |  |  |  | Цельносварной |  |  |  | полный
122101008 | Кран 11с64п ДУ100/ 80 РУ25 фланцевый 300мм Breeze | 100000 | 101000 | 101060 | BREEZE | [18 empty] | фланец |  |  |  | Да | [12 empty] | 100 | [8 empty] | 25 | [28 empty] | Украина |  |  |  | Цельносварной |  |  |  | стандарт
122101100 | Кран 11с32п ДУ 15/ 10 РУ40 фланцевый 130мм Breeze | 100000 | 101000 | 101060 | BREEZE | [18 empty] | фланец |  |  |  | Да | [12 empty] | 15 | [8 empty] | 40 | [28 empty] | Украина |  |  |  | Цельносварной |  |  |  | стандарт
122101101 | Кран 11с32п ДУ 20/ 15 РУ40 фланцевый 150мм Breeze | 100000 | 101000 | 101060 | BREEZE | [18 empty] | фланец |  |  |  | Да | [12 empty] | 20 | [8 empty] | 40 | [28 empty] | Украина |  |  |  | Цельносварной |  |  |  | стандарт
122101102 | Кран 11с32п ДУ 25/ 20 РУ40 фланцевый 160мм Breeze | 100000 | 101000 | 101060 | BREEZE | [18 empty] | фланец |  |  |  | Да | [12 empty] | 25 | [8 empty] | 40 | [28 empty] | Украина |  |  |  | Цельносварной |  |  |  | стандарт
122101103 | Кран 11с32п ДУ 32/ 25 РУ40 фланцевый 180мм Breeze | 100000 | 101000 | 101060 | BREEZE | [18 empty] | фланец |  |  |  | Да | [12 empty] | 32 | [8 empty] | 40 | [28 empty] | Украина |  |  |  | Цельносварной |  |  |  | стандарт
122101104 | Кран 11с32п ДУ 40/ 32 РУ40 фланцевый 200мм Breeze | 100000 | 101000 | 101060 | BREEZE | [18 empty] | фланец |  |  |  | Да | [12 empty] | 40 | [8 empty] | 40 | [28 empty] | Украина |  |  |  | Цельносварной |  |  |  | стандарт
122101105 | Кран 11с32п ДУ 50/ 40 РУ40 фланцевый 230мм Breeze | 100000 | 101000 | 101060 | BREEZE | [18 empty] | фланец |  |  |  | Да | [12 empty] | 50 | [8 empty] | 40 | [28 empty] | Украина |  |  |  | Цельносварной |  |  |  | стандарт
122101106 | Кран 11с32п ДУ 65/ 50 РУ25 фланцевый 270мм Breeze | 100000 | 101000 | 101060 | BREEZE | [18 empty] | фланец |  |  |  | Да | [12 empty] | 65 | [8 empty] | 25 | [28 empty] | Украина |  |  |  | Цельносварной |  |  |  | стандарт
122101107 | Кран 11с32п ДУ 80/ 65 РУ25 фланцевый 280мм Breeze | 100000 | 101000 | 101060 | BREEZE | [18 empty] | фланец |  |  |  | Да | [12 empty] | 80 | [8 empty] | 25 | [28 empty] | Украина |  |  |  | Цельносварной |  |  |  | стандарт
122101108 | Кран 11с32п ДУ100/ 80 РУ25 фланцевый 300мм Breeze | 100000 | 101000 | 101060 | BREEZE | [18 empty] | фланец |  |  |  | Да | [12 empty] | 100 | [8 empty] | 25 | [28 empty] | Украина |  |  |  | Цельносварной |  |  |  | стандарт
122101109 | Кран 11с32п ДУ125/100 РУ25 фланцевый 350мм Breeze | 100000 | 101000 | 101060 | BREEZE | [18 empty] | фланец |  |  |  | Да | [12 empty] | 125 | [8 empty] | 25 | [28 empty] | Украина |  |  |  | Цельносварной |  |  |  | стандарт
122101110 | Кран 11с32п ДУ150/125 РУ25 фланцевый 350мм Breeze | 100000 | 101000 | 101060 | BREEZE | [18 empty] | фланец |  |  |  | Да | [12 empty] | 150 | [8 empty] | 25 | [28 empty] | Украина |  |  |  | Цельносварной |  |  |  | стандарт
122101111 | Кран 11с32п ДУ200/150 РУ25 фланцевый 400мм Breeze | 100000 | 101000 | 101060 | BREEZE | [18 empty] | фланец |  |  |  | Да | [12 empty] | 200 | [8 empty] | 25 | [28 empty] | Украина |  |  |  | Цельносварной |  |  |  | стандарт
122101119 | Кран 11с332п ДУ125/100 РУ25 фланцевый 350мм Breeze с ред. | 100000 | 101000 | 101060 | BREEZE | [18 empty] | фланец | [6 empty] | Да | [9 empty] | 125 | [8 empty] | 25 | [28 empty] | Украина |  |  |  | Цельносварной |  |  |  | стандарт
122101120 | Кран 11с332п ДУ150/125 РУ25 фланцевый 350мм Breeze с ред. | 100000 | 101000 | 101060 | BREEZE | [18 empty] | фланец | [6 empty] | Да | [9 empty] | 150 | [8 empty] | 25 | [28 empty] | Украина |  |  |  | Цельносварной |  |  |  | стандарт
122101121 | Кран 11с332п ДУ200/150 РУ25 фланцевый 400мм Breeze с ред. | 100000 | 101000 | 101060 | BREEZE | [18 empty] | фланец | [6 empty] | Да | [9 empty] | 200 | [8 empty] | 25 | [28 empty] | Украина |  |  |  | Цельносварной |  |  |  | стандарт
122101122 | Кран 11с332п ДУ250/200 РУ25 фланцевый 650мм Breeze с ред. | 100000 | 101000 | 101060 | BREEZE | [18 empty] | фланец | [6 empty] | Да | [9 empty] | 250 | [8 empty] | 25 | [28 empty] | Украина |  |  |  | Цельносварной |  |  |  | стандарт
122101123 | Кран 11с332п ДУ300/250 РУ25 фланцевый 750мм Breeze с ред. | 100000 | 101000 | 101060 | BREEZE | [18 empty] | фланец | [6 empty] | Да | [9 empty] | 300 | [8 empty] | 25 | [28 empty] | Украина |  |  |  | Цельносварной |  |  |  | стандарт
122101124 | Кран 11с332п ДУ350/300 РУ16 фланцевый 850мм Breeze с ред. | 100000 | 101000 | 101060 | BREEZE | [18 empty] | фланец | [6 empty] | Да | [9 empty] | 350 | [8 empty] | 16 | [28 empty] | Украина |  |  |  | Цельносварной |  |  |  | стандарт
122101125 | Кран 11с332п ДУ400/300 РУ16 фланцевый 850мм Breeze с ред. | 100000 | 101000 | 101060 | BREEZE | [18 empty] | фланец | [6 empty] | Да | [9 empty] | 400 | [8 empty] | 16 | [28 empty] | Украина |  |  |  | Цельносварной |  |  |  | стандарт
122101130 | Кран 11с36п ДУ 15 полн.РУ16 фланцевый 140мм Breeze | 100000 | 101000 | 101060 | BREEZE | [18 empty] | фланец |  |  |  | Да | [12 empty] | 15 | [8 empty] | 16 | [28 empty] | Украина |  |  |  | Цельносварной |  |  |  | полный
122101131 | Кран 11с36п ДУ 20 полн.РУ16 фланцевый 150мм Breeze | 100000 | 101000 | 101060 | BREEZE | [18 empty] | фланец |  |  |  | Да | [12 empty] | 20 | [8 empty] | 16 | [28 empty] | Украина |  |  |  | Цельносварной |  |  |  | полный
122101132 | Кран 11с36п ДУ 25 полн.РУ16 фланцевый 160мм Breeze | 100000 | 101000 | 101060 | BREEZE | [18 empty] | фланец |  |  |  | Да | [12 empty] | 25 | [8 empty] | 16 | [28 empty] | Украина |  |  |  | Цельносварной |  |  |  | полный
122101133 | Кран 11с36п ДУ 32 полн.РУ16 фланцевый 180мм Breeze | 100000 | 101000 | 101060 | BREEZE | [18 empty] | фланец |  |  |  | Да | [12 empty] | 32 | [8 empty] | 16 | [28 empty] | Украина |  |  |  | Цельносварной |  |  |  | полный
122101134 | Кран 11с36п ДУ 40 полн.РУ16 фланцевый 200мм Breeze | 100000 | 101000 | 101060 | BREEZE | [18 empty] | фланец |  |  |  | Да | [12 empty] | 40 | [8 empty] | 16 | [28 empty] | Украина |  |  |  | Цельносварной |  |  |  | полный
122101135 | Кран 11с36п ДУ 50 полн.РУ16 фланцевый 230мм Breeze | 100000 | 101000 | 101060 | BREEZE | [18 empty] | фланец |  |  |  | Да | [12 empty] | 50 | [8 empty] | 16 | [28 empty] | Украина |  |  |  | Цельносварной |  |  |  | полный
122101136 | Кран 11с36п ДУ 65 полн.РУ16 фланцевый 270мм Breeze | 100000 | 101000 | 101060 | BREEZE | [18 empty] | фланец |  |  |  | Да | [12 empty] | 65 | [8 empty] | 16 | [28 empty] | Украина |  |  |  | Цельносварной |  |  |  | полный
122101137 | Кран 11с36п ДУ 80 полн.РУ16 фланцевый 280мм Breeze | 100000 | 101000 | 101060 | BREEZE | [18 empty] | фланец |  |  |  | Да | [12 empty] | 80 | [8 empty] | 16 | [28 empty] | Украина |  |  |  | Цельносварной |  |  |  | полный
122101138 | Кран 11с36п ДУ100 полн.РУ16 фланцевый 300мм Breeze | 100000 | 101000 | 101060 | BREEZE | [18 empty] | фланец |  |  |  | Да | [12 empty] | 100 | [8 empty] | 16 | [28 empty] | Украина |  |  |  | Цельносварной |  |  |  | полный
122101139 | Кран 11с36п ДУ125 полн.РУ16 фланцевый 325мм Breeze | 100000 | 101000 | 101060 | BREEZE | [18 empty] | фланец |  |  |  | Да | [12 empty] | 125 | [8 empty] | 16 | [28 empty] | Украина |  |  |  | Цельносварной |  |  |  | полный
122101140 | Кран 11с36п ДУ150 полн.РУ16 фланцевый 400мм Breeze | 100000 | 101000 | 101060 | BREEZE | [18 empty] | фланец |  |  |  | Да | [12 empty] | 150 | [8 empty] | 16 | [28 empty] | Украина |  |  |  | Цельносварной |  |  |  | полный
122101143 | Кран 11с336п ДУ100 полн.РУ16 фланцевый 300мм Breeze с ред | 100000 | 101000 | 101060 | BREEZE | [18 empty] | фланец | [6 empty] | Да | [9 empty] | 100 | [8 empty] | 16 | [28 empty] | Украина |  |  |  | Цельносварной |  |  |  | полный
122101144 | Кран 11с336п ДУ125 полн.РУ16 фланцевый 325мм Breeze с ред | 100000 | 101000 | 101060 | BREEZE | [18 empty] | фланец | [6 empty] | Да | [9 empty] | 125 | [8 empty] | 16 | [28 empty] | Украина |  |  |  | Цельносварной |  |  |  | полный
122101145 | Кран 11с336п ДУ150 полн.РУ16 фланцевый 400мм Breeze с ред | 100000 | 101000 | 101060 | BREEZE | [18 empty] | фланец | [6 empty] | Да | [9 empty] | 150 | [8 empty] | 16 | [28 empty] | Украина |  |  |  | Цельносварной |  |  |  | полный
122101146 | Кран 11с336п ДУ200 полн.РУ16 фланцевый 630мм Breeze с ред | 100000 | 101000 | 101060 | BREEZE | [18 empty] | фланец | [6 empty] | Да | [9 empty] | 200 | [8 empty] | 16 | [28 empty] | Украина |  |  |  | Цельносварной |  |  |  | полный
122101147 | Кран 11с336п ДУ250 полн.РУ16 фланцевый 750мм Breeze с ред | 100000 | 101000 | 101060 | BREEZE | [18 empty] | фланец | [6 empty] | Да | [9 empty] | 250 | [8 empty] | 16 | [28 empty] | Украина |  |  |  | Цельносварной |  |  |  | полный
122101150 | Кран 11с38п ДУ 15 полн.РУ40 фланцевый 140мм Breeze | 100000 | 101000 | 101060 | BREEZE | [18 empty] | фланец |  |  |  | Да | [12 empty] | 15 | [8 empty] | 40 | [28 empty] | Украина |  |  |  | Цельносварной |  |  |  | полный
122101151 | Кран 11с38п ДУ 20 полн.РУ40 фланцевый 150мм Breeze | 100000 | 101000 | 101060 | BREEZE | [18 empty] | фланец |  |  |  | Да | [12 empty] | 20 | [8 empty] | 40 | [28 empty] | Украина |  |  |  | Цельносварной |  |  |  | полный
122101152 | Кран 11с38п ДУ 25 полн.РУ40 фланцевый 160мм Breeze | 100000 | 101000 | 101060 | BREEZE | [18 empty] | фланец |  |  |  | Да | [12 empty] | 25 | [8 empty] | 40 | [28 empty] | Украина |  |  |  | Цельносварной |  |  |  | полный
122101153 | Кран 11с38п ДУ 32 полн.РУ40 фланцевый 180мм Breeze | 100000 | 101000 | 101060 | BREEZE | [18 empty] | фланец |  |  |  | Да | [12 empty] | 32 | [8 empty] | 40 | [28 empty] | Украина |  |  |  | Цельносварной |  |  |  | полный
122101154 | Кран 11с38п ДУ 40 полн.РУ40 фланцевый 200мм Breeze | 100000 | 101000 | 101060 | BREEZE | [18 empty] | фланец |  |  |  | Да | [12 empty] | 40 | [8 empty] | 40 | [28 empty] | Украина |  |  |  | Цельносварной |  |  |  | полный
122101155 | Кран 11с38п ДУ 50 полн.РУ40 фланцевый 230мм Breeze | 100000 | 101000 | 101060 | BREEZE | [18 empty] | фланец |  |  |  | Да | [12 empty] | 50 | [8 empty] | 40 | [28 empty] | Украина |  |  |  | Цельносварной |  |  |  | полный
122101156 | Кран 11с38п ДУ 65 полн.РУ25 фланцевый 270мм Breeze | 100000 | 101000 | 101060 | BREEZE | [18 empty] | фланец |  |  |  | Да | [12 empty] | 65 | [8 empty] | 25 | [28 empty] | Украина |  |  |  | Цельносварной |  |  |  | полный
122101157 | Кран 11с38п ДУ 80 полн.РУ25 фланцевый 280мм Breeze | 100000 | 101000 | 101060 | BREEZE | [18 empty] | фланец |  |  |  | Да | [12 empty] | 80 | [8 empty] | 25 | [28 empty] | Украина |  |  |  | Цельносварной |  |  |  | полный
122101158 | Кран 11с38п ДУ100 полн.РУ25 фланцевый 300мм Breeze | 100000 | 101000 | 101060 | BREEZE | [18 empty] | фланец |  |  |  | Да | [12 empty] | 100 | [8 empty] | 25 | [28 empty] | Украина |  |  |  | Цельносварной |  |  |  | полный
122101159 | Кран 11с38п ДУ125 полн.РУ25 фланцевый 325мм Breeze | 100000 | 101000 | 101060 | BREEZE | [18 empty] | фланец |  |  |  | Да | [12 empty] | 125 | [8 empty] | 25 | [28 empty] | Украина |  |  |  | Цельносварной |  |  |  | полный
122101160 | Кран 11с38п ДУ150 полн.РУ25 фланцевый 400мм Breeze | 100000 | 101000 | 101060 | BREEZE | [18 empty] | фланец |  |  |  | Да | [12 empty] | 150 | [8 empty] | 25 | [28 empty] | Украина |  |  |  | Цельносварной |  |  |  | полный
122101168 | Кран 11с338п ДУ100 полн.РУ25 фланцевый 300мм Breeze с ред | 100000 | 101000 | 101060 | BREEZE | [18 empty] | фланец | [6 empty] | Да | [9 empty] | 100 | [8 empty] | 25 | [28 empty] | Украина |  |  |  | Цельносварной |  |  |  | полный
122101169 | Кран 11с338п ДУ125 полн.РУ25 фланцевый 325мм Breeze с ред | 100000 | 101000 | 101060 | BREEZE | [18 empty] | фланец | [6 empty] | Да | [9 empty] | 125 | [8 empty] | 25 | [28 empty] | Украина |  |  |  | Цельносварной |  |  |  | полный
122101170 | Кран 11с338п ДУ150 полн.РУ25 фланцевый 400мм Breeze с ред | 100000 | 101000 | 101060 | BREEZE | [18 empty] | фланец | [6 empty] | Да | [9 empty] | 150 | [8 empty] | 25 | [28 empty] | Украина |  |  |  | Цельносварной |  |  |  | полный
122101171 | Кран 11с338п ДУ200 полн.РУ25 фланцевый 630мм Breeze с ред | 100000 | 101000 | 101060 | BREEZE | [18 empty] | фланец | [6 empty] | Да | [9 empty] | 200 | [8 empty] | 25 | [28 empty] | Украина |  |  |  | Цельносварной |  |  |  | полный
122101172 | Кран 11с338п ДУ250 полн.РУ25 фланцевый 750мм Breeze с ред | 100000 | 101000 | 101060 | BREEZE | [18 empty] | фланец | [6 empty] | Да | [9 empty] | 250 | [8 empty] | 25 | [28 empty] | Украина |  |  |  | Цельносварной |  |  |  | полный
122101173 | Кран 11с338п ДУ300 полн.РУ16 фланцевый 850мм Breeze с ред | 100000 | 101000 | 101060 | BREEZE | [18 empty] | фланец | [6 empty] | Да | [9 empty] | 300 | [8 empty] | 16 | [28 empty] | Украина |  |  |  | Цельносварной |  |  |  | полный
122101180 | Кран 11с22п ДУ 15/ 10 РУ40 фланцевый 120мм Breeze | 100000 | 101000 | 101060 | BREEZE | [18 empty] | фланец |  |  |  | Да | [12 empty] | 15 | [8 empty] | 40 | [28 empty] | Украина |  |  |  | Цельносварной |  |  |  | стандарт
122101181 | Кран 11с22п ДУ 20/ 15 РУ40 фланцевый 120мм Breeze | 100000 | 101000 | 101060 | BREEZE | [18 empty] | фланец |  |  |  | Да | [12 empty] | 20 | [8 empty] | 40 | [28 empty] | Украина |  |  |  | Цельносварной |  |  |  | стандарт
122101182 | Кран 11с22п ДУ 25/ 20 РУ40 фланцевый 140мм Breeze | 100000 | 101000 | 101060 | BREEZE | [18 empty] | фланец |  |  |  | Да | [12 empty] | 25 | [8 empty] | 40 | [28 empty] | Украина |  |  |  | Цельносварной |  |  |  | стандарт
122101183 | Кран 11с22п ДУ 32/ 25 РУ40 фланцевый 140мм Breeze | 100000 | 101000 | 101060 | BREEZE | [18 empty] | фланец |  |  |  | Да | [12 empty] | 32 | [8 empty] | 40 | [28 empty] | Украина |  |  |  | Цельносварной |  |  |  | стандарт
122101184 | Кран 11с22п ДУ 40/ 32 РУ40 фланцевый 165мм Breeze | 100000 | 101000 | 101060 | BREEZE | [18 empty] | фланец |  |  |  | Да | [12 empty] | 40 | [8 empty] | 40 | [28 empty] | Украина |  |  |  | Цельносварной |  |  |  | стандарт
122101185 | Кран 11с22п ДУ 50/ 40 РУ40 фланцевый 180мм Breeze /задв | 100000 | 101000 | 101060 | BREEZE | [18 empty] | фланец |  |  |  | Да | [12 empty] | 50 | [8 empty] | 40 | [28 empty] | Украина |  |  |  | Цельносварной |  |  |  | стандарт
122101186 | Кран 11с22п ДУ 65/ 50 РУ16 фланцевый 200мм Breeze | 100000 | 101000 | 101060 | BREEZE | [18 empty] | фланец |  |  |  | Да | [12 empty] | 65 | [8 empty] | 16 | [28 empty] | Украина |  |  |  | Цельносварной |  |  |  | стандарт
122101187 | Кран 11с22п ДУ 80/ 65 РУ16 фланцевый 210мм Breeze /задв | 100000 | 101000 | 101060 | BREEZE | [18 empty] | фланец |  |  |  | Да | [12 empty] | 80 | [8 empty] | 16 | [28 empty] | Украина |  |  |  | Цельносварной |  |  |  | стандарт
122101188 | Кран 11с22п ДУ100/ 80 РУ16 фланцевый 230мм Breeze /задв | 100000 | 101000 | 101060 | BREEZE | [18 empty] | фланец |  |  |  | Да | [12 empty] | 100 | [8 empty] | 16 | [28 empty] | Украина |  |  |  | Цельносварной |  |  |  | стандарт
122101189 | Кран 11с22п ДУ125/100 РУ16 фланцевый 350мм Breeze | 100000 | 101000 | 101060 | BREEZE | [18 empty] | фланец |  |  |  | Да | [12 empty] | 125 | [8 empty] | 16 | [28 empty] | Украина |  |  |  | Цельносварной |  |  |  | стандарт
122101190 | Кран 11с22п ДУ150/125 РУ16 фланцевый 380мм Breeze | 100000 | 101000 | 101060 | BREEZE | [18 empty] | фланец |  |  |  | Да | [12 empty] | 150 | [8 empty] | 16 | [28 empty] | Украина |  |  |  | Цельносварной |  |  |  | стандарт
122101191 | Кран 11с22п ДУ200/150 РУ16 фланцевый 400мм Breeze | 100000 | 101000 | 101060 | BREEZE | [18 empty] | фланец |  |  |  | Да | [12 empty] | 200 | [8 empty] | 16 | [28 empty] | Украина |  |  |  | Цельносварной |  |  |  | стандарт
122101350 | Кран 11лс51п ДУ 15 полн.РУ40 стяж. 40мм Breeze | 100000 | 101000 | 101060 | BREEZE | [18 empty] | стяжное |  |  |  | Да | [12 empty] | 15 | [8 empty] | 40 | [28 empty] | Украина |  |  |  | Цельносварной |  |  |  | полный
122101351 | Кран 11лс51п ДУ 20 полн.РУ40 стяж. 46мм Breeze | 100000 | 101000 | 101060 | BREEZE | [18 empty] | стяжное |  |  |  | Да | [12 empty] | 20 | [8 empty] | 40 | [28 empty] | Украина |  |  |  | Цельносварной |  |  |  | полный
122101352 | Кран 11лс51п ДУ 25 полн.РУ40 стяж. 49мм Breeze | 100000 | 101000 | 101060 | BREEZE | [18 empty] | стяжное |  |  |  | Да | [12 empty] | 25 | [8 empty] | 40 | [28 empty] | Украина |  |  |  | Цельносварной |  |  |  | полный
122101353 | Кран 11лс51п ДУ 32 полн.РУ40 стяж. 62мм Breeze | 100000 | 101000 | 101060 | BREEZE | [18 empty] | стяжное |  |  |  | Да | [12 empty] | 32 | [8 empty] | 40 | [28 empty] | Украина |  |  |  | Цельносварной |  |  |  | полный
122101354 | Кран 11лс51п ДУ 40 полн.РУ40 стяж. 77мм Breeze | 100000 | 101000 | 101060 | BREEZE | [18 empty] | стяжное |  |  |  | Да | [12 empty] | 40 | [8 empty] | 40 | [28 empty] | Украина |  |  |  | Цельносварной |  |  |  | полный
122101355 | Кран 11лс51п ДУ 50 полн.РУ40 стяж. 85мм Breeze | 100000 | 101000 | 101060 | BREEZE | [18 empty] | стяжное |  |  |  | Да | [12 empty] | 50 | [8 empty] | 40 | [28 empty] | Украина |  |  |  | Цельносварной |  |  |  | полный
122101356 | Кран 11лс51п ДУ 65 полн.РУ40 стяж.105мм Breeze | 100000 | 101000 | 101060 | BREEZE | [18 empty] | стяжное |  |  |  | Да | [12 empty] | 65 | [8 empty] | 40 | [28 empty] | Украина |  |  |  | Цельносварной |  |  |  | полный
122101357 | Кран 11лс51п ДУ 80 полн.РУ40 стяж.125мм Breeze | 100000 | 101000 | 101060 | BREEZE | [18 empty] | стяжное |  |  |  | Да | [12 empty] | 80 | [8 empty] | 40 | [28 empty] | Украина |  |  |  | Цельносварной |  |  |  | полный
122101358 | Кран 11лс51п ДУ100 полн.РУ40 стяж.154мм Breeze | 100000 | 101000 | 101060 | BREEZE | [18 empty] | стяжное |  |  |  | Да | [12 empty] | 100 | [8 empty] | 40 | [28 empty] | Украина |  |  |  | Цельносварной |  |  |  | полный
122114000 | Кран стальной шар.нж ДУ 15/ 10 РУ40 фланцевый 130мм Seagull | 100000 | 101000 | 101060 | SEAGULL | [18 empty] | фланец |  |  |  | Да | [12 empty] | 15 | [8 empty] | 40 | [28 empty] | КНР |  |  |  | Цельносварной |  |  |  | стандарт
122114001 | Кран стальной шар.нж ДУ 20/ 15 РУ40 фланцевый 150мм Seagull | 100000 | 101000 | 101060 | SEAGULL | [18 empty] | фланец |  |  |  | Да | [12 empty] | 20 | [8 empty] | 40 | [28 empty] | КНР |  |  |  | Цельносварной |  |  |  | стандарт
122114002 | Кран стальной шар.нж ДУ 25/ 20 РУ40 фланцевый 160мм Seagull | 100000 | 101000 | 101060 | SEAGULL | [18 empty] | фланец |  |  |  | Да | [12 empty] | 25 | [8 empty] | 40 | [28 empty] | КНР |  |  |  | Цельносварной |  |  |  | стандарт
122114003 | Кран стальной шар.нж ДУ 32/ 25 РУ40 фланцевый 180мм Seagull | 100000 | 101000 | 101060 | SEAGULL | [18 empty] | фланец |  |  |  | Да | [12 empty] | 32 | [8 empty] | 40 | [28 empty] | КНР |  |  |  | Цельносварной |  |  |  | стандарт
122114004 | Кран стальной шар.нж ДУ 40/ 32 РУ40 фланцевый 200мм Seagull | 100000 | 101000 | 101060 | SEAGULL | [18 empty] | фланец |  |  |  | Да | [12 empty] | 40 | [8 empty] | 40 | [28 empty] | КНР |  |  |  | Цельносварной |  |  |  | стандарт
122114005 | Кран стальной шар.нж ДУ 50/ 40 РУ40 фланцевый 230мм Seagull | 100000 | 101000 | 101060 | SEAGULL | [18 empty] | фланец |  |  |  | Да | [12 empty] | 50 | [8 empty] | 40 | [28 empty] | КНР |  |  |  | Цельносварной |  |  |  | стандарт
122114006 | Кран стальной шар.нж ДУ 65/ 50 РУ25 фланцевый 270мм Seagull | 100000 | 101000 | 101060 | SEAGULL | [18 empty] | фланец |  |  |  | Да | [12 empty] | 65 | [8 empty] | 25 | [28 empty] | КНР |  |  |  | Цельносварной |  |  |  | стандарт
122114007 | Кран стальной шар.нж ДУ 80/ 65 РУ25 фланцевый 280мм Seagull | 100000 | 101000 | 101060 | SEAGULL | [18 empty] | фланец |  |  |  | Да | [12 empty] | 80 | [8 empty] | 25 | [28 empty] | КНР |  |  |  | Цельносварной |  |  |  | стандарт
122114008 | Кран стальной шар.нж ДУ100/ 80 РУ25 фланцевый 300мм Seagull | 100000 | 101000 | 101060 | SEAGULL | [18 empty] | фланец |  |  |  | Да | [12 empty] | 100 | [8 empty] | 25 | [28 empty] | КНР |  |  |  | Цельносварной |  |  |  | стандарт
122114109 | Кран стальной шар.нж ДУ125/100 РУ25 фланцевый 350 Seagull с ред | 100000 | 101000 | 101060 | SEAGULL | [18 empty] | фланец | [6 empty] | Да | [9 empty] | 125 | [8 empty] | 25 | [28 empty] | КНР |  |  |  | Цельносварной |  |  |  | стандарт
122114111 | Кран стальной шар.нж ДУ200/150 РУ25 фланцевый 400 Seagull с ред | 100000 | 101000 | 101060 | SEAGULL | [18 empty] | фланец | [6 empty] | Да | [9 empty] | 200 | [8 empty] | 25 | [28 empty] | КНР |  |  |  | Цельносварной |  |  |  | стандарт
122114113 | Кран стальной шар.нж ДУ300/250 РУ25 фланцевый 750 Seagull с ред | 100000 | 101000 | 101060 | SEAGULL | [18 empty] | фланец | [6 empty] | Да | [9 empty] | 300 | [8 empty] | 25 | [28 empty] | КНР |  |  |  | Цельносварной |  |  |  | стандарт
122123000 | Кран стальной шар.нж ДУ 15/ 10 РУ40 фланцевый Broen | 100000 | 101000 | 101060 | БРОЕН | [18 empty] | фланец |  |  |  | Да | [12 empty] | 15 | [8 empty] | 40 | [28 empty] | РФ |  |  |  | Цельносварной |  |  |  | стандарт
122123006 | Кран стальной шар.нж ДУ 65/ 50 РУ25 фланцевый Broen | 100000 | 101000 | 101060 | БРОЕН | [18 empty] | фланец |  |  |  | Да | [12 empty] | 65 | [8 empty] | 25 | [28 empty] | РФ |  |  |  | Цельносварной |  |  |  | стандарт
122123007 | Кран стальной шар.нж ДУ 80/ 65 РУ25 фланцевый Broen | 100000 | 101000 | 101060 | БРОЕН | [18 empty] | фланец |  |  |  | Да | [12 empty] | 80 | [8 empty] | 25 | [28 empty] | РФ |  |  |  | Цельносварной |  |  |  | стандарт
122123009 | Кран стальной шар.нж ДУ125/100 РУ25 фланцевый Broen с рук,п/пр | 100000 | 101000 | 101060 | БРОЕН | [18 empty] | фланец |  |  |  | Да | [12 empty] | 125 | [8 empty] | 25 | [28 empty] | РФ |  |  |  | Цельносварной |  |  |  | стандарт
122123011 | Кран стальной шар.нж ДУ200/150 РУ25 фланцевый Broen б/рук,п/пр | 100000 | 101000 | 101060 | БРОЕН | [18 empty] | фланец |  |  |  | Да | [12 empty] | 200 | [8 empty] | 25 | [28 empty] | РФ |  |  |  | Цельносварной |  |  |  | стандарт
122127004 | Кран стальной шар.нж ДУ 40/ 32 РУ25 фланцевый DZT | 100000 | 101000 | 101060 | БРОЕН | [18 empty] | фланец |  |  |  | Да | [12 empty] | 40 | [8 empty] | 25 | [28 empty] | РФ |  |  |  | Цельносварной |  |  |  | стандарт
122201000 | Кран 11с39п ДУ 15 полн.РУ25 м-м 105мм Breeze | 100000 | 101000 | 101060 | BREEZE | [18 empty] | муфта-муфта |  |  |  | Да | [12 empty] | 15 | [8 empty] | 25 | [28 empty] | Украина |  |  |  | Цельносварной |  |  |  | полный
122201001 | Кран 11с39п ДУ 20 полн.РУ25 м-м 105мм Breeze | 100000 | 101000 | 101060 | BREEZE | [18 empty] | муфта-муфта |  |  |  | Да | [12 empty] | 20 | [8 empty] | 25 | [28 empty] | Украина |  |  |  | Цельносварной |  |  |  | полный
122201002 | Кран 11с39п ДУ 25 полн.РУ25 м-м 110мм Breeze | 100000 | 101000 | 101060 | BREEZE | [18 empty] | муфта-муфта |  |  |  | Да | [12 empty] | 25 | [8 empty] | 25 | [28 empty] | Украина |  |  |  | Цельносварной |  |  |  | полный
122201003 | Кран 11с39п ДУ 32 полн.РУ25 м-м 115мм Breeze | 100000 | 101000 | 101060 | BREEZE | [18 empty] | муфта-муфта |  |  |  | Да | [12 empty] | 32 | [8 empty] | 25 | [28 empty] | Украина |  |  |  | Цельносварной |  |  |  | полный
122201004 | Кран 11с39п ДУ 40 полн.РУ25 м-м 120мм Breeze | 100000 | 101000 | 101060 | BREEZE | [18 empty] | муфта-муфта |  |  |  | Да | [12 empty] | 40 | [8 empty] | 25 | [28 empty] | Украина |  |  |  | Цельносварной |  |  |  | полный
122201005 | Кран 11с39п ДУ 50 полн.РУ25 м-м 145мм Breeze | 100000 | 101000 | 101060 | BREEZE | [18 empty] | муфта-муфта |  |  |  | Да | [12 empty] | 50 | [8 empty] | 25 | [28 empty] | Украина |  |  |  | Цельносварной |  |  |  | полный
122201006 | Кран 11с39п ДУ 65 полн.РУ25 м-м 165мм Breeze | 100000 | 101000 | 101060 | BREEZE | [18 empty] | муфта-муфта |  |  |  | Да | [12 empty] | 65 | [8 empty] | 25 | [28 empty] | Украина |  |  |  | Цельносварной |  |  |  | полный
122201007 | Кран 11с39п ДУ 80 полн.РУ25 м-м 190мм Breeze | 100000 | 101000 | 101060 | BREEZE | [18 empty] | муфта-муфта |  |  |  | Да | [12 empty] | 80 | [8 empty] | 25 | [28 empty] | Украина |  |  |  | Цельносварной |  |  |  | полный
122201008 | Кран 11с39п ДУ100 полн.РУ25 м-м 230мм Breeze | 100000 | 101000 | 101060 | BREEZE | [18 empty] | муфта-муфта |  |  |  | Да | [12 empty] | 100 | [8 empty] | 25 | [28 empty] | Украина |  |  |  | Цельносварной |  |  |  | полный
122201050 | Кран 11с39п1 ДУ 15/ 10 РУ25 м-м 85мм Breeze | 100000 | 101000 | 101060 | BREEZE | [18 empty] | муфта-муфта |  |  |  | Да | [12 empty] | 15 | [8 empty] | 25 | [28 empty] | Украина |  |  |  | Цельносварной |  |  |  | стандарт
122201051 | Кран 11с39п1 ДУ 20/ 15 РУ25 м-м 110мм Breeze | 100000 | 101000 | 101060 | BREEZE | [18 empty] | муфта-муфта |  |  |  | Да | [12 empty] | 20 | [8 empty] | 25 | [28 empty] | Украина |  |  |  | Цельносварной |  |  |  | стандарт
122201052 | Кран 11с39п1 ДУ 25/ 20 РУ25 м-м 115мм Breeze | 100000 | 101000 | 101060 | BREEZE | [18 empty] | муфта-муфта |  |  |  | Да | [12 empty] | 25 | [8 empty] | 25 | [28 empty] | Украина |  |  |  | Цельносварной |  |  |  | стандарт
122201053 | Кран 11с39п1 ДУ 32/ 25 РУ25 м-м 130мм Breeze | 100000 | 101000 | 101060 | BREEZE | [18 empty] | муфта-муфта |  |  |  | Да | [12 empty] | 32 | [8 empty] | 25 | [28 empty] | Украина |  |  |  | Цельносварной |  |  |  | стандарт
122201054 | Кран 11с39п1 ДУ 40/ 32 РУ25 м-м 140мм Breeze | 100000 | 101000 | 101060 | BREEZE | [18 empty] | муфта-муфта |  |  |  | Да | [12 empty] | 40 | [8 empty] | 25 | [28 empty] | Украина |  |  |  | Цельносварной |  |  |  | стандарт
122201055 | Кран 11с39п1 ДУ 50/ 40 РУ25 м-м 160мм Breeze | 100000 | 101000 | 101060 | BREEZE | [18 empty] | муфта-муфта |  |  |  | Да | [12 empty] | 50 | [8 empty] | 25 | [28 empty] | Украина |  |  |  | Цельносварной |  |  |  | стандарт
122201056 | Кран 11с39п1 ДУ 65/ 50 РУ25 м-м 190мм Breeze | 100000 | 101000 | 101060 | BREEZE | [18 empty] | муфта-муфта |  |  |  | Да | [12 empty] | 65 | [8 empty] | 25 | [28 empty] | Украина |  |  |  | Цельносварной |  |  |  | стандарт
122201057 | Кран 11с39п1 ДУ 80/ 65 РУ25 м-м 215мм Breeze | 100000 | 101000 | 101060 | BREEZE | [18 empty] | муфта-муфта |  |  |  | Да | [12 empty] | 80 | [8 empty] | 25 | [28 empty] | Украина |  |  |  | Цельносварной |  |  |  | стандарт
122201100 | Кран 11с34п1 ДУ 15/ 10 РУ25 м-св. 85мм Breeze | 100000 | 101000 | 101060 | BREEZE | [18 empty] | муфта-сварное |  |  |  | Да | [12 empty] | 15 | [8 empty] | 25 | [28 empty] | Украина |  |  |  | Цельносварной |  |  |  | стандарт
122201101 | Кран 11с34п1 ДУ 20/ 15 РУ25 м-св. 110мм Breeze | 100000 | 101000 | 101060 | BREEZE | [18 empty] | муфта-сварное |  |  |  | Да | [12 empty] | 20 | [8 empty] | 25 | [28 empty] | Украина |  |  |  | Цельносварной |  |  |  | стандарт
122201102 | Кран 11с34п1 ДУ 25/ 20 РУ25 м-св. 115мм Breeze | 100000 | 101000 | 101060 | BREEZE | [18 empty] | муфта-сварное |  |  |  | Да | [12 empty] | 25 | [8 empty] | 25 | [28 empty] | Украина |  |  |  | Цельносварной |  |  |  | стандарт
122201103 | Кран 11с34п1 ДУ 32/ 25 РУ25 м-св. 130мм Breeze | 100000 | 101000 | 101060 | BREEZE | [18 empty] | муфта-сварное |  |  |  | Да | [12 empty] | 32 | [8 empty] | 25 | [28 empty] | Украина |  |  |  | Цельносварной |  |  |  | стандарт
122201104 | Кран 11с34п1 ДУ 40/ 32 РУ25 м-св. 140мм Breeze | 100000 | 101000 | 101060 | BREEZE | [18 empty] | муфта-сварное |  |  |  | Да | [12 empty] | 40 | [8 empty] | 25 | [28 empty] | Украина |  |  |  | Цельносварной |  |  |  | стандарт
122201105 | Кран 11с34п1 ДУ 50/ 40 РУ25 м-св. 160мм Breeze | 100000 | 101000 | 101060 | BREEZE | [18 empty] | муфта-сварное |  |  |  | Да | [12 empty] | 50 | [8 empty] | 25 | [28 empty] | Украина |  |  |  | Цельносварной |  |  |  | стандарт
122301003 | Кран 11с34п ДУ 15/ 10 РУ40 св.-фланцевый 170мм Breeze | 100000 | 101000 | 101060 | BREEZE | [18 empty] | сварное-фланцевое |  |  |  | Да | [12 empty] | 15 | [8 empty] | 40 | [28 empty] | Украина |  |  |  | Цельносварной |  |  |  | стандарт
122301013 | Кран 11с34п ДУ 20/ 15 РУ40 св.-фланцевый 190мм Breeze | 100000 | 101000 | 101060 | BREEZE | [18 empty] | сварное-фланцевое |  |  |  | Да | [12 empty] | 20 | [8 empty] | 40 | [28 empty] | Украина |  |  |  | Цельносварной |  |  |  | стандарт
122301022 | Кран 11с34п ДУ 25/ 20 РУ40 св.-фланцевый 195мм Breeze | 100000 | 101000 | 101060 | BREEZE | [18 empty] | сварное-фланцевое |  |  |  | Да | [12 empty] | 25 | [8 empty] | 40 | [28 empty] | Украина |  |  |  | Цельносварной |  |  |  | стандарт
122301032 | Кран 11с34п ДУ 32/ 25 РУ40 св.-фланцевый 220мм Breeze | 100000 | 101000 | 101060 | BREEZE | [18 empty] | сварное-фланцевое |  |  |  | Да | [12 empty] | 32 | [8 empty] | 40 | [28 empty] | Украина |  |  |  | Цельносварной |  |  |  | стандарт
122301042 | Кран 11с34п ДУ 40/ 32 РУ40 св.-фланцевый 230мм Breeze | 100000 | 101000 | 101060 | BREEZE | [18 empty] | сварное-фланцевое |  |  |  | Да | [12 empty] | 40 | [8 empty] | 40 | [28 empty] | Украина |  |  |  | Цельносварной |  |  |  | стандарт
122301052 | Кран 11с34п ДУ 50/ 40 РУ40 св.-фланцевый 265мм Breeze | 100000 | 101000 | 101060 | BREEZE | [18 empty] | сварное-фланцевое |  |  |  | Да | [12 empty] | 50 | [8 empty] | 40 | [28 empty] | Украина |  |  |  | Цельносварной |  |  |  | стандарт
122301062 | Кран 11с34п ДУ 65/ 50 РУ25 св.-фланцевый 315мм Breeze | 100000 | 101000 | 101060 | BREEZE | [18 empty] | сварное-фланцевое |  |  |  | Да | [12 empty] | 65 | [8 empty] | 25 | [28 empty] | Украина |  |  |  | Цельносварной |  |  |  | стандарт
122301072 | Кран 11с34п ДУ 80/ 65 РУ25 св.-фланцевый 325мм Breeze | 100000 | 101000 | 101060 | BREEZE | [18 empty] | сварное-фланцевое |  |  |  | Да | [12 empty] | 80 | [8 empty] | 25 | [28 empty] | Украина |  |  |  | Цельносварной |  |  |  | стандарт
122301082 | Кран 11с34п ДУ100/ 80 РУ25 св.-фланцевый 345мм Breeze | 100000 | 101000 | 101060 | BREEZE | [18 empty] | сварное-фланцевое |  |  |  | Да | [12 empty] | 100 | [8 empty] | 25 | [28 empty] | Украина |  |  |  | Цельносварной |  |  |  | стандарт
122301092 | Кран 11с34п ДУ125/100 РУ25 св.-фланцевый 370мм Breeze | 100000 | 101000 | 101060 | BREEZE | [18 empty] | сварное-фланцевое |  |  |  | Да | [12 empty] | 125 | [8 empty] | 25 | [28 empty] | Украина |  |  |  | Цельносварной |  |  |  | стандарт
122301102 | Кран 11с34п ДУ150/125 РУ25 св.-фланцевый 370мм Breeze | 100000 | 101000 | 101060 | BREEZE | [18 empty] | сварное-фланцевое |  |  |  | Да | [12 empty] | 150 | [8 empty] | 25 | [28 empty] | Украина |  |  |  | Цельносварной |  |  |  | стандарт
122301112 | Кран 11с34п ДУ200/150 РУ25 св.-фланцевый 395мм Breeze | 100000 | 101000 | 101060 | BREEZE | [18 empty] | сварное-фланцевое |  |  |  | Да | [12 empty] | 200 | [8 empty] | 25 | [28 empty] | Украина |  |  |  | Цельносварной |  |  |  | стандарт
122314000 | Кран стальной шар.нж ДУ 15/ 10 РУ40 св.210мм Seagull | 100000 | 101000 | 101060 | SEAGULL | [18 empty] | сварной |  |  |  | Да | [12 empty] | 15 | [8 empty] | 40 | [28 empty] | КНР |  |  |  | Цельносварной |  |  |  | стандарт
122314001 | Кран стальной шар.нж ДУ 20/ 15 РУ40 св.230мм Seagull | 100000 | 101000 | 101060 | SEAGULL | [18 empty] | сварной |  |  |  | Да | [12 empty] | 20 | [8 empty] | 40 | [28 empty] | КНР |  |  |  | Цельносварной |  |  |  | стандарт
122314002 | Кран стальной шар.нж ДУ 25/ 20 РУ40 св.230мм Seagull | 100000 | 101000 | 101060 | SEAGULL | [18 empty] | сварной |  |  |  | Да | [12 empty] | 25 | [8 empty] | 40 | [28 empty] | КНР |  |  |  | Цельносварной |  |  |  | стандарт
122314003 | Кран стальной шар.нж ДУ 32/ 25 РУ40 св.260мм Seagull | 100000 | 101000 | 101060 | SEAGULL | [18 empty] | сварной |  |  |  | Да | [12 empty] | 32 | [8 empty] | 40 | [28 empty] | КНР |  |  |  | Цельносварной |  |  |  | стандарт
122314004 | Кран стальной шар.нж ДУ 40/ 32 РУ40 св.260мм Seagull | 100000 | 101000 | 101060 | SEAGULL | [18 empty] | сварной |  |  |  | Да | [12 empty] | 40 | [8 empty] | 40 | [28 empty] | КНР |  |  |  | Цельносварной |  |  |  | стандарт
122314005 | Кран стальной шар.нж ДУ 50/ 40 РУ40 св.300мм Seagull | 100000 | 101000 | 101060 | SEAGULL | [18 empty] | сварной |  |  |  | Да | [12 empty] | 50 | [8 empty] | 40 | [28 empty] | КНР |  |  |  | Цельносварной |  |  |  | стандарт
122314006 | Кран стальной шар.нж ДУ 65/ 50 РУ25 св.360мм Seagull | 100000 | 101000 | 101060 | SEAGULL | [18 empty] | сварной |  |  |  | Да | [12 empty] | 65 | [8 empty] | 25 | [28 empty] | КНР |  |  |  | Цельносварной |  |  |  | стандарт
122314007 | Кран стальной шар.нж ДУ 80/ 65 РУ25 св.370мм Seagull | 100000 | 101000 | 101060 | SEAGULL | [18 empty] | сварной |  |  |  | Да | [12 empty] | 80 | [8 empty] | 25 | [28 empty] | КНР |  |  |  | Цельносварной |  |  |  | стандарт
122314008 | Кран стальной шар.нж ДУ100/ 80 РУ25 св.390мм Seagull | 100000 | 101000 | 101060 | SEAGULL | [18 empty] | сварной |  |  |  | Да | [12 empty] | 100 | [8 empty] | 25 | [28 empty] | КНР |  |  |  | Цельносварной |  |  |  | стандарт
122314010 | Кран стальной шар.нж ДУ150/125 РУ25 св.390мм Seagull | 100000 | 101000 | 101060 | SEAGULL | [18 empty] | сварной |  |  |  | Да | [12 empty] | 150 | [8 empty] | 25 | [28 empty] | КНР |  |  |  | Цельносварной |  |  |  | стандарт
122314011 | Кран стальной шар.нж ДУ200/150 РУ25 св.390мм Seagull | 100000 | 101000 | 101060 | SEAGULL | [18 empty] | сварной |  |  |  | Да | [12 empty] | 200 | [8 empty] | 25 | [28 empty] | КНР |  |  |  | Цельносварной |  |  |  | стандарт
122314109 | Кран стальной шар.нж ДУ125/100 РУ25 св.390 Seagull с ред | 100000 | 101000 | 101060 | SEAGULL | [18 empty] | сварной | [6 empty] | Да | [9 empty] | 125 | [8 empty] | 25 | [28 empty] | КНР |  |  |  | Цельносварной |  |  |  | стандарт
122314112 | Кран стальной шар.нж ДУ250/200 РУ25 св.630 Seagull с ред | 100000 | 101000 | 101060 | SEAGULL | [18 empty] | сварной | [6 empty] | Да | [9 empty] | 250 | [8 empty] | 25 | [28 empty] | КНР |  |  |  | Цельносварной |  |  |  | стандарт
122323002 | Кран стальной шар.нж ДУ 25/ 20 РУ40 св.Broen | 100000 | 101000 | 101060 | БРОЕН | [18 empty] | сварной |  |  |  | Да | [12 empty] | 25 | [8 empty] | 40 | [28 empty] | РФ |  |  |  | Цельносварной |  |  |  | стандарт
122323006 | Кран стальной шар.нж ДУ 65/ 50 РУ25 св.Broen | 100000 | 101000 | 101060 | БРОЕН | [18 empty] | сварной |  |  |  | Да | [12 empty] | 65 | [8 empty] | 25 | [28 empty] | РФ |  |  |  | Цельносварной |  |  |  | стандарт
122323008 | Кран стальной шар.нж ДУ100/ 80 РУ25 св.Broen | 100000 | 101000 | 101060 | БРОЕН | [18 empty] | сварной |  |  |  | Да | [12 empty] | 100 | [8 empty] | 25 | [28 empty] | РФ |  |  |  | Цельносварной |  |  |  | стандарт
122323010 | Кран стальной шар.нж ДУ150/125 РУ25 св.Broen с рук,п/пр | 100000 | 101000 | 101060 | БРОЕН | [18 empty] | сварной | [8 empty] | Да | [7 empty] | 150 | [8 empty] | 25 | [28 empty] | РФ |  |  |  | Цельносварной |  |  |  | стандарт
122323011 | Кран стальной шар.нж ДУ200/150 РУ25 св.Broen б/рук,п/пр | 100000 | 101000 | 101060 | БРОЕН | [18 empty] | сварной | [8 empty] | Да | [7 empty] | 200 | [8 empty] | 25 | [28 empty] | РФ |  |  |  | Цельносварной |  |  |  | стандарт
122327005 | Кран стальной шар.нж ДУ 50/ 40 РУ25 св. DZT | 100000 | 101000 | 101060 | БРОЕН | [18 empty] | сварной |  |  |  | Да | [12 empty] | 50 | [8 empty] | 25 | [28 empty] | РФ |  |  |  | Цельносварной |  |  |  | стандарт
122423004 | Кран газ.ст.шар.нж ДУ 40/ 32 РУ40 фланцевый Broen | 100000 | 101000 | 101060 | БРОЕН | [18 empty] | фланец |  |  |  | Да | [12 empty] | 40 | [8 empty] | 40 | [28 empty] | РФ |  |  |  | Цельносварной |  |  |  | стандарт
122427005 | Кран газ.стальной шар.нж ДУ 50/ 40 РУ40 фланцевый DZT | 100000 | 101000 | 101060 | БРОЕН | [18 empty] | фланец |  |  |  | Да | [12 empty] | 50 | [8 empty] | 40 | [28 empty] | РФ |  |  |  | Цельносварной |  |  |  | стандарт
122501000 | Кран 11с931п ДУ 15/ 10 РУ40 св.Breeze ISO F05- 9 | 100000 | 101000 | 101060 | BREEZE | [18 empty] | сварной | [9 empty] | Да | [6 empty] | 15 | [8 empty] | 40 | [28 empty] | Украина |  |  |  | Цельносварной |  |  |  | стандарт
122501005 | Кран 11с931п ДУ 50/ 40 РУ40 св.Breeze ISO F07-11 | 100000 | 101000 | 101060 | BREEZE | [18 empty] | сварной | [9 empty] | Да | [6 empty] | 50 | [8 empty] | 40 | [28 empty] | Украина |  |  |  | Цельносварной |  |  |  | стандарт
122501006 | Кран 11с931п ДУ 65/ 50 РУ25 св.Breeze ISO F07-11 | 100000 | 101000 | 101060 | BREEZE | [18 empty] | сварной | [9 empty] | Да | [6 empty] | 65 | [8 empty] | 25 | [28 empty] | Украина |  |  |  | Цельносварной |  |  |  | стандарт
122501007 | Кран 11с931п ДУ 80/ 65 РУ25 св.Breeze ISO F07-17 | 100000 | 101000 | 101060 | BREEZE | [18 empty] | сварной | [9 empty] | Да | [6 empty] | 80 | [8 empty] | 25 | [28 empty] | Украина |  |  |  | Цельносварной |  |  |  | стандарт
122501008 | Кран 11с931п ДУ100/ 80 РУ25 св.Breeze ISO F07-17 | 100000 | 101000 | 101060 | BREEZE | [18 empty] | сварной | [9 empty] | Да | [6 empty] | 100 | [8 empty] | 25 | [28 empty] | Украина |  |  |  | Цельносварной |  |  |  | стандарт
122501012 | Кран 11с931п ДУ250/200 РУ25 св.Breeze ISO F14-36 | 100000 | 101000 | 101060 | BREEZE | [18 empty] | сварной | [9 empty] | Да | [6 empty] | 250 | [8 empty] | 25 | [28 empty] | Украина |  |  |  | Цельносварной |  |  |  | стандарт
122501013 | Кран 11с931п ДУ300/250 РУ25 св.Breeze ISO F16-46 | 100000 | 101000 | 101060 | BREEZE | [18 empty] | сварной | [9 empty] | Да | [6 empty] | 300 | [8 empty] | 25 | [28 empty] | Украина |  |  |  | Цельносварной |  |  |  | стандарт
122501014 | Кран 11с931п ДУ350/300 РУ16 св.Breeze ISO F16-46 | 100000 | 101000 | 101060 | BREEZE | [18 empty] | сварной | [9 empty] | Да | [6 empty] | 350 | [8 empty] | 16 | [28 empty] | Украина |  |  |  | Цельносварной |  |  |  | стандарт
122501015 | Кран 11с931п ДУ400/300 РУ16 св.Breeze ISO F16-46 | 100000 | 101000 | 101060 | BREEZE | [18 empty] | сварной | [9 empty] | Да | [6 empty] | 400 | [8 empty] | 16 | [28 empty] | Украина |  |  |  | Цельносварной |  |  |  | стандарт
122501020 | Кран 11с937п ДУ 15 полн.РУ40 св.Breeze ISO F05- 9 | 100000 | 101000 | 101060 | BREEZE | [18 empty] | сварной | [9 empty] | Да | [6 empty] | 15 | [8 empty] | 40 | [28 empty] | Украина |  |  |  | Цельносварной |  |  |  | полный
122501021 | Кран 11с937п ДУ 20 полн.РУ40 св.Breeze ISO F05- 9 | 100000 | 101000 | 101060 | BREEZE | [18 empty] | сварной | [9 empty] | Да | [6 empty] | 20 | [8 empty] | 40 | [28 empty] | Украина |  |  |  | Цельносварной |  |  |  | полный
122501022 | Кран 11с937п ДУ 25 полн.РУ40 св.Breeze ISO F05- 9 | 100000 | 101000 | 101060 | BREEZE | [18 empty] | сварной | [9 empty] | Да | [6 empty] | 25 | [8 empty] | 40 | [28 empty] | Украина |  |  |  | Цельносварной |  |  |  | полный
122501023 | Кран 11с937п ДУ 32 полн.РУ40 св.Breeze ISO F07-11 | 100000 | 101000 | 101060 | BREEZE | [18 empty] | сварной | [9 empty] | Да | [6 empty] | 32 | [8 empty] | 40 | [28 empty] | Украина |  |  |  | Цельносварной |  |  |  | полный
122501024 | Кран 11с937п ДУ 40 полн.РУ40 св.Breeze ISO F07-11 | 100000 | 101000 | 101060 | BREEZE | [18 empty] | сварной | [9 empty] | Да | [6 empty] | 40 | [8 empty] | 40 | [28 empty] | Украина |  |  |  | Цельносварной |  |  |  | полный
122501025 | Кран 11с937п ДУ 50 полн.РУ40 св.Breeze ISO F07-11 | 100000 | 101000 | 101060 | BREEZE | [18 empty] | сварной | [9 empty] | Да | [6 empty] | 50 | [8 empty] | 40 | [28 empty] | Украина |  |  |  | Цельносварной |  |  |  | полный
122501026 | Кран 11с937п ДУ 65 полн.РУ25 св.Breeze ISO F07-17 | 100000 | 101000 | 101060 | BREEZE | [18 empty] | сварной | [9 empty] | Да | [6 empty] | 65 | [8 empty] | 25 | [28 empty] | Украина |  |  |  | Цельносварной |  |  |  | полный
122501027 | Кран 11с937п ДУ 80 полн.РУ25 св.Breeze ISO F07-17 | 100000 | 101000 | 101060 | BREEZE | [18 empty] | сварной | [9 empty] | Да | [6 empty] | 80 | [8 empty] | 25 | [28 empty] | Украина |  |  |  | Цельносварной |  |  |  | полный
122501028 | Кран 11с937п ДУ100 полн.РУ25 св.Breeze ISO F10-22 | 100000 | 101000 | 101060 | BREEZE | [18 empty] | сварной | [9 empty] | Да | [6 empty] | 100 | [8 empty] | 25 | [28 empty] | Украина |  |  |  | Цельносварной |  |  |  | полный
122501029 | Кран 11с937п ДУ125 полн.РУ25 св.Breeze ISO F10-22 | 100000 | 101000 | 101060 | BREEZE | [18 empty] | сварной | [9 empty] | Да | [6 empty] | 125 | [8 empty] | 25 | [28 empty] | Украина |  |  |  | Цельносварной |  |  |  | полный
122501030 | Кран 11с937п ДУ150 полн.РУ25 св.Breeze ISO F12-27 | 100000 | 101000 | 101060 | BREEZE | [18 empty] | сварной | [9 empty] | Да | [6 empty] | 150 | [8 empty] | 25 | [28 empty] | Украина |  |  |  | Цельносварной |  |  |  | полный
122501031 | Кран 11с937п ДУ200 полн.РУ25 св.Breeze ISO F14-36 | 100000 | 101000 | 101060 | BREEZE | [18 empty] | сварной | [9 empty] | Да | [6 empty] | 200 | [8 empty] | 25 | [28 empty] | Украина |  |  |  | Цельносварной |  |  |  | полный
122501032 | Кран 11с937п ДУ250 полн.РУ25 св.Breeze ISO F16-46 | 100000 | 101000 | 101060 | BREEZE | [18 empty] | сварной | [9 empty] | Да | [6 empty] | 250 | [8 empty] | 25 | [28 empty] | Украина |  |  |  | Цельносварной |  |  |  | полный
122501043 | Кран 11с937п ДУ300 полн.РУ16 св.Breeze ISO F16-46 | 100000 | 101000 | 101060 | BREEZE | [18 empty] | сварной | [9 empty] | Да | [6 empty] | 300 | [8 empty] | 16 | [28 empty] | Украина |  |  |  | Цельносварной |  |  |  | полный
122501100 | Кран 11с932п ДУ 15/ 10 РУ40 фланцевый Breeze ISO F05- 9 | 100000 | 101000 | 101060 | BREEZE | [18 empty] | фланец | [9 empty] | Да | [6 empty] | 15 | [8 empty] | 40 | [28 empty] | Украина |  |  |  | Цельносварной |  |  |  | стандарт
122501101 | Кран 11с932п ДУ 20/ 15 РУ40 фланцевый Breeze ISO F05- 9 | 100000 | 101000 | 101060 | BREEZE | [18 empty] | фланец | [9 empty] | Да | [6 empty] | 20 | [8 empty] | 40 | [28 empty] | Украина |  |  |  | Цельносварной |  |  |  | стандарт
122501102 | Кран 11с932п ДУ 25/ 20 РУ40 фланцевый Breeze ISO F05- 9 | 100000 | 101000 | 101060 | BREEZE | [18 empty] | фланец | [9 empty] | Да | [6 empty] | 25 | [8 empty] | 40 | [28 empty] | Украина |  |  |  | Цельносварной |  |  |  | стандарт
122501103 | Кран 11с932п ДУ 32/ 25 РУ40 фланцевый Breeze ISO F05- 9 | 100000 | 101000 | 101060 | BREEZE | [18 empty] | фланец | [9 empty] | Да | [6 empty] | 32 | [8 empty] | 40 | [28 empty] | Украина |  |  |  | Цельносварной |  |  |  | стандарт
122501104 | Кран 11с932п ДУ 40/ 32 РУ40 фланцевый Breeze ISO F07-11 | 100000 | 101000 | 101060 | BREEZE | [18 empty] | фланец | [9 empty] | Да | [6 empty] | 40 | [8 empty] | 40 | [28 empty] | Украина |  |  |  | Цельносварной |  |  |  | стандарт
122501105 | Кран 11с932п ДУ 50/ 40 РУ40 фланцевый Breeze ISO F07-11 | 100000 | 101000 | 101060 | BREEZE | [18 empty] | фланец | [9 empty] | Да | [6 empty] | 50 | [8 empty] | 40 | [28 empty] | Украина |  |  |  | Цельносварной |  |  |  | стандарт
122501106 | Кран 11с932п ДУ 65/ 50 РУ25 фланцевый Breeze ISO F07-11 | 100000 | 101000 | 101060 | BREEZE | [18 empty] | фланец | [9 empty] | Да | [6 empty] | 65 | [8 empty] | 25 | [28 empty] | Украина |  |  |  | Цельносварной |  |  |  | стандарт
122501107 | Кран 11с932п ДУ 80/ 65 РУ25 фланцевый Breeze ISO F07-17 | 100000 | 101000 | 101060 | BREEZE | [18 empty] | фланец | [9 empty] | Да | [6 empty] | 80 | [8 empty] | 25 | [28 empty] | Украина |  |  |  | Цельносварной |  |  |  | стандарт
122501108 | Кран 11с932п ДУ100/ 80 РУ25 фланцевый Breeze ISO F07-17 | 100000 | 101000 | 101060 | BREEZE | [18 empty] | фланец | [9 empty] | Да | [6 empty] | 100 | [8 empty] | 25 | [28 empty] | Украина |  |  |  | Цельносварной |  |  |  | стандарт
122501109 | Кран 11с932п ДУ125/100 РУ25 фланцевый Breeze ISO F10-22 | 100000 | 101000 | 101060 | BREEZE | [18 empty] | фланец | [9 empty] | Да | [6 empty] | 125 | [8 empty] | 25 | [28 empty] | Украина |  |  |  | Цельносварной |  |  |  | стандарт
122501110 | Кран 11с932п ДУ150/125 РУ25 фланцевый Breeze ISO F10-22 | 100000 | 101000 | 101060 | BREEZE | [18 empty] | фланец | [9 empty] | Да | [6 empty] | 150 | [8 empty] | 25 | [28 empty] | Украина |  |  |  | Цельносварной |  |  |  | стандарт
122501112 | Кран 11с932п ДУ250/200 РУ25 фланцевый Breeze ISO F14-36 | 100000 | 101000 | 101060 | BREEZE | [18 empty] | фланец | [9 empty] | Да | [6 empty] | 250 | [8 empty] | 25 | [28 empty] | Украина |  |  |  | Цельносварной |  |  |  | стандарт
122501113 | Кран 11с932п ДУ300/250 РУ25 фланцевый Breeze ISO F16-46 | 100000 | 101000 | 101060 | BREEZE | [18 empty] | фланец | [9 empty] | Да | [6 empty] | 300 | [8 empty] | 25 | [28 empty] | Украина |  |  |  | Цельносварной |  |  |  | стандарт
122501114 | Кран 11с932п ДУ350/300 РУ16 фланцевый Breeze ISO F16-46 | 100000 | 101000 | 101060 | BREEZE | [18 empty] | фланец | [9 empty] | Да | [6 empty] | 350 | [8 empty] | 16 | [28 empty] | Украина |  |  |  | Цельносварной |  |  |  | стандарт
122501115 | Кран 11с932п ДУ400/300 РУ16 фланцевый Breeze ISO F16-46 | 100000 | 101000 | 101060 | BREEZE | [18 empty] | фланец | [9 empty] | Да | [6 empty] | 400 | [8 empty] | 16 | [28 empty] | Украина |  |  |  | Цельносварной |  |  |  | стандарт
122501120 | Кран 11с938п ДУ 15 полн.РУ40 фланцевый Breeze ISO F05- 9 | 100000 | 101000 | 101060 | BREEZE | [18 empty] | фланец | [9 empty] | Да | [6 empty] | 15 | [8 empty] | 40 | [28 empty] | Украина |  |  |  | Цельносварной |  |  |  | полный
122501121 | Кран 11с938п ДУ 20 полн.РУ40 фланцевый Breeze ISO F05- 9 | 100000 | 101000 | 101060 | BREEZE | [18 empty] | фланец | [9 empty] | Да | [6 empty] | 20 | [8 empty] | 40 | [28 empty] | Украина |  |  |  | Цельносварной |  |  |  | полный
122501122 | Кран 11с938п ДУ 25 полн.РУ40 фланцевый Breeze ISO F05- 9 | 100000 | 101000 | 101060 | BREEZE | [18 empty] | фланец | [9 empty] | Да | [6 empty] | 25 | [8 empty] | 40 | [28 empty] | Украина |  |  |  | Цельносварной |  |  |  | полный
122501123 | Кран 11с938п ДУ 32 полн.РУ40 фланцевый Breeze ISO F07-11 | 100000 | 101000 | 101060 | BREEZE | [18 empty] | фланец | [9 empty] | Да | [6 empty] | 32 | [8 empty] | 40 | [28 empty] | Украина |  |  |  | Цельносварной |  |  |  | полный
122501124 | Кран 11с938п ДУ 40 полн.РУ40 фланцевый Breeze ISO F07-11 | 100000 | 101000 | 101060 | BREEZE | [18 empty] | фланец | [9 empty] | Да | [6 empty] | 40 | [8 empty] | 40 | [28 empty] | Украина |  |  |  | Цельносварной |  |  |  | полный
122501125 | Кран 11с938п ДУ 50 полн.РУ40 фланцевый Breeze ISO F07-11 | 100000 | 101000 | 101060 | BREEZE | [18 empty] | фланец | [9 empty] | Да | [6 empty] | 50 | [8 empty] | 40 | [28 empty] | Украина |  |  |  | Цельносварной |  |  |  | полный
122501126 | Кран 11с938п ДУ 65 полн.РУ25 фланцевый Breeze ISO F07-17 | 100000 | 101000 | 101060 | BREEZE | [18 empty] | фланец | [9 empty] | Да | [6 empty] | 65 | [8 empty] | 25 | [28 empty] | Украина |  |  |  | Цельносварной |  |  |  | полный
122501127 | Кран 11с938п ДУ 80 полн.РУ25 фланцевый Breeze ISO F07-17 | 100000 | 101000 | 101060 | BREEZE | [18 empty] | фланец | [9 empty] | Да | [6 empty] | 80 | [8 empty] | 25 | [28 empty] | Украина |  |  |  | Цельносварной |  |  |  | полный
122501128 | Кран 11с938п ДУ100 полн.РУ25 фланцевый Breeze ISO F10-22 | 100000 | 101000 | 101060 | BREEZE | [18 empty] | фланец | [9 empty] | Да | [6 empty] | 100 | [8 empty] | 25 | [28 empty] | Украина |  |  |  | Цельносварной |  |  |  | полный
122501129 | Кран 11с938п ДУ125 полн.РУ25 фланцевый Breeze ISO F10-22 | 100000 | 101000 | 101060 | BREEZE | [18 empty] | фланец | [9 empty] | Да | [6 empty] | 125 | [8 empty] | 25 | [28 empty] | Украина |  |  |  | Цельносварной |  |  |  | полный
122501130 | Кран 11с938п ДУ150 полн.РУ25 фланцевый Breeze ISO F12-27 | 100000 | 101000 | 101060 | BREEZE | [18 empty] | фланец | [9 empty] | Да | [6 empty] | 150 | [8 empty] | 25 | [28 empty] | Украина |  |  |  | Цельносварной |  |  |  | полный
122501131 | Кран 11с938п ДУ200 полн.РУ25 фланцевый Breeze ISO F14-36 | 100000 | 101000 | 101060 | BREEZE | [18 empty] | фланец | [9 empty] | Да | [6 empty] | 200 | [8 empty] | 25 | [28 empty] | Украина |  |  |  | Цельносварной |  |  |  | полный
122501132 | Кран 11с938п ДУ250 полн.РУ25 фланцевый Breeze ISO F16-46 | 100000 | 101000 | 101060 | BREEZE | [18 empty] | фланец | [9 empty] | Да | [6 empty] | 250 | [8 empty] | 25 | [28 empty] | Украина |  |  |  | Цельносварной |  |  |  | полный
122501143 | Кран 11с938п ДУ300 полн.РУ16 фланцевый Breeze ISO F16-46 | 100000 | 101000 | 101060 | BREEZE | [18 empty] | фланец | [9 empty] | Да | [6 empty] | 300 | [8 empty] | 16 | [28 empty] | Украина |  |  |  | Цельносварной |  |  |  | полный
123101102 | Кран для пара 11с32п1 ДУ 25/ 20 РУ40 фланцевый Breeze | 100000 | 101000 | 101060 | BREEZE | [18 empty] | фланец |  |  |  | Да | [12 empty] | 25 | [8 empty] | 40 | [28 empty] | Украина |  |  |  | Цельносварной |  |  |  | стандарт
123101103 | Кран для пара 11с32п1 ДУ 32/ 25 РУ40 фланцевый Breeze | 100000 | 101000 | 101060 | BREEZE | [18 empty] | фланец |  |  |  | Да | [12 empty] | 32 | [8 empty] | 40 | [28 empty] | Украина |  |  |  | Цельносварной |  |  |  | стандарт
123101104 | Кран для пара 11с32п1 ДУ 40/ 32 РУ40 фланцевый Breeze | 100000 | 101000 | 101060 | BREEZE | [18 empty] | фланец |  |  |  | Да | [12 empty] | 40 | [8 empty] | 40 | [28 empty] | Украина |  |  |  | Цельносварной |  |  |  | стандарт
123101105 | Кран для пара 11с32п1 ДУ 50/ 40 РУ40 фланцевый Breeze | 100000 | 101000 | 101060 | BREEZE | [18 empty] | фланец |  |  |  | Да | [12 empty] | 50 | [8 empty] | 40 | [28 empty] | Украина |  |  |  | Цельносварной |  |  |  | стандарт
123101106 | Кран для пара 11с32п1 ДУ 65/ 50 РУ25 фланцевый Breeze | 100000 | 101000 | 101060 | BREEZE | [18 empty] | фланец |  |  |  | Да | [12 empty] | 65 | [8 empty] | 25 | [28 empty] | Украина |  |  |  | Цельносварной |  |  |  | стандарт
123101107 | Кран для пара 11с32п1 ДУ 80/ 65 РУ25 фланцевый Breeze | 100000 | 101000 | 101060 | BREEZE | [18 empty] | фланец |  |  |  | Да | [12 empty] | 80 | [8 empty] | 25 | [28 empty] | Украина |  |  |  | Цельносварной |  |  |  | стандарт
123101108 | Кран для пара 11с32п1 ДУ100/ 80 РУ25 фланцевый Breeze | 100000 | 101000 | 101060 | BREEZE | [18 empty] | фланец |  |  |  | Да | [12 empty] | 100 | [8 empty] | 25 | [28 empty] | Украина |  |  |  | Цельносварной |  |  |  | стандарт
123101109 | Кран для пара 11с32п1 ДУ125/100 РУ25 фланцевый Breeze | 100000 | 101000 | 101060 | BREEZE | [18 empty] | фланец |  |  |  | Да | [12 empty] | 125 | [8 empty] | 25 | [28 empty] | Украина |  |  |  | Цельносварной |  |  |  | стандарт
123101110 | Кран для пара 11с32п1 ДУ150/125 РУ25 фланцевый Breeze | 100000 | 101000 | 101060 | BREEZE | [18 empty] | фланец |  |  |  | Да | [12 empty] | 150 | [8 empty] | 25 | [28 empty] | Украина |  |  |  | Цельносварной |  |  |  | стандарт
123101111 | Кран для пара 11с32п1 ДУ200/150 РУ25 фланцевый Breeze | 100000 | 101000 | 101060 | BREEZE | [18 empty] | фланец |  |  |  | Да | [12 empty] | 200 | [8 empty] | 25 | [28 empty] | Украина |  |  |  | Цельносварной |  |  |  | стандарт
123101201 | Кран для пара 11с38п1 ДУ 20 полн.РУ40 фланцевый Breeze | 100000 | 101000 | 101060 | BREEZE | [18 empty] | фланец |  |  |  | Да | [12 empty] | 20 | [8 empty] | 40 | [28 empty] | Украина |  |  |  | Цельносварной |  |  |  | полный
123101202 | Кран для пара 11с38п1 ДУ 25 полн.РУ40 фланцевый Breeze | 100000 | 101000 | 101060 | BREEZE | [18 empty] | фланец |  |  |  | Да | [12 empty] | 25 | [8 empty] | 40 | [28 empty] | Украина |  |  |  | Цельносварной |  |  |  | полный
123101203 | Кран для пара 11с38п1 ДУ 32 полн.РУ40 фланцевый Breeze | 100000 | 101000 | 101060 | BREEZE | [18 empty] | фланец |  |  |  | Да | [12 empty] | 32 | [8 empty] | 40 | [28 empty] | Украина |  |  |  | Цельносварной |  |  |  | полный
123101204 | Кран для пара 11с38п1 ДУ 40 полн.РУ40 фланцевый Breeze | 100000 | 101000 | 101060 | BREEZE | [18 empty] | фланец |  |  |  | Да | [12 empty] | 40 | [8 empty] | 40 | [28 empty] | Украина |  |  |  | Цельносварной |  |  |  | полный
123101205 | Кран для пара 11с38п1 ДУ 50 полн.РУ40 фланцевый Breeze | 100000 | 101000 | 101060 | BREEZE | [18 empty] | фланец |  |  |  | Да | [12 empty] | 50 | [8 empty] | 40 | [28 empty] | Украина |  |  |  | Цельносварной |  |  |  | полный
123101206 | Кран для пара 11с38п1 ДУ 65 полн.РУ25 фланцевый Breeze | 100000 | 101000 | 101060 | BREEZE | [18 empty] | фланец |  |  |  | Да | [12 empty] | 65 | [8 empty] | 25 | [28 empty] | Украина |  |  |  | Цельносварной |  |  |  | полный
123101207 | Кран для пара 11с38п1 ДУ 80 полн.РУ25 фланцевый Breeze | 100000 | 101000 | 101060 | BREEZE | [18 empty] | фланец |  |  |  | Да | [12 empty] | 80 | [8 empty] | 25 | [28 empty] | Украина |  |  |  | Цельносварной |  |  |  | полный
123101208 | Кран для пара 11с38п1 ДУ100 полн.РУ25 фланцевый Breeze | 100000 | 101000 | 101060 | BREEZE | [18 empty] | фланец |  |  |  | Да | [12 empty] | 100 | [8 empty] | 25 | [28 empty] | Украина |  |  |  | Цельносварной |  |  |  | полный
123101209 | Кран для пара 11с38п1 ДУ125 полн.РУ25 фланцевый Breeze | 100000 | 101000 | 101060 | BREEZE | [18 empty] | фланец |  |  |  | Да | [12 empty] | 125 | [8 empty] | 25 | [28 empty] | Украина |  |  |  | Цельносварной |  |  |  | полный
123101210 | Кран для пара 11с38п1 ДУ150 полн.РУ25 фланцевый Breeze | 100000 | 101000 | 101060 | BREEZE | [18 empty] | фланец |  |  |  | Да | [12 empty] | 150 | [8 empty] | 25 | [28 empty] | Украина |  |  |  | Цельносварной |  |  |  | полный
123301102 | Кран для пара 11с31п1 ДУ 25/ 20 РУ40 св. Breeze | 100000 | 101000 | 101060 | BREEZE | [18 empty] | сварной |  |  |  | Да | [12 empty] | 25 | [8 empty] | 40 | [28 empty] | Украина |  |  |  | Цельносварной |  |  |  | стандарт
123301103 | Кран для пара 11с31п1 ДУ 32/ 25 РУ40 св. Breeze | 100000 | 101000 | 101060 | BREEZE | [18 empty] | сварной |  |  |  | Да | [12 empty] | 32 | [8 empty] | 40 | [28 empty] | Украина |  |  |  | Цельносварной |  |  |  | стандарт
123301104 | Кран для пара 11с31п1 ДУ 40/ 32 РУ40 св. Breeze | 100000 | 101000 | 101060 | BREEZE | [18 empty] | сварной |  |  |  | Да | [12 empty] | 40 | [8 empty] | 40 | [28 empty] | Украина |  |  |  | Цельносварной |  |  |  | стандарт
123301105 | Кран для пара 11с31п1 ДУ 50/ 40 РУ40 св. Breeze | 100000 | 101000 | 101060 | BREEZE | [18 empty] | сварной |  |  |  | Да | [12 empty] | 50 | [8 empty] | 40 | [28 empty] | Украина |  |  |  | Цельносварной |  |  |  | стандарт
123301106 | Кран для пара 11с31п1 ДУ 65/ 50 РУ25 св. Breeze | 100000 | 101000 | 101060 | BREEZE | [18 empty] | сварной |  |  |  | Да | [12 empty] | 65 | [8 empty] | 25 | [28 empty] | Украина |  |  |  | Цельносварной |  |  |  | стандарт
123301107 | Кран для пара 11с31п1 ДУ 80/ 65 РУ25 св. Breeze | 100000 | 101000 | 101060 | BREEZE | [18 empty] | сварной |  |  |  | Да | [12 empty] | 80 | [8 empty] | 25 | [28 empty] | Украина |  |  |  | Цельносварной |  |  |  | стандарт
123301108 | Кран для пара 11с31п1 ДУ100/ 80 РУ25 св. Breeze | 100000 | 101000 | 101060 | BREEZE | [18 empty] | сварной |  |  |  | Да | [12 empty] | 100 | [8 empty] | 25 | [28 empty] | Украина |  |  |  | Цельносварной |  |  |  | стандарт
123301109 | Кран для пара 11с31п1 ДУ125/100 РУ25 св. Breeze | 100000 | 101000 | 101060 | BREEZE | [18 empty] | сварной |  |  |  | Да | [12 empty] | 125 | [8 empty] | 25 | [28 empty] | Украина |  |  |  | Цельносварной |  |  |  | стандарт
123301110 | Кран для пара 11с31п1 ДУ150/125 РУ25 св. Breeze | 100000 | 101000 | 101060 | BREEZE | [18 empty] | сварной |  |  |  | Да | [12 empty] | 150 | [8 empty] | 25 | [28 empty] | Украина |  |  |  | Цельносварной |  |  |  | стандарт
123301111 | Кран для пара 11с31п1 ДУ200/150 РУ25 св. Breeze | 100000 | 101000 | 101060 | BREEZE | [18 empty] | сварной |  |  |  | Да | [12 empty] | 200 | [8 empty] | 25 | [28 empty] | Украина |  |  |  | Цельносварной |  |  |  | стандарт
123301201 | Кран для пара 11с37п1 ДУ 20 полн.РУ40 св. Breeze | 100000 | 101000 | 101060 | BREEZE | [18 empty] | сварной |  |  |  | Да | [12 empty] | 20 | [8 empty] | 40 | [28 empty] | Украина |  |  |  | Цельносварной |  |  |  | полный
123301202 | Кран для пара 11с37п1 ДУ 25 полн.РУ40 св. Breeze | 100000 | 101000 | 101060 | BREEZE | [18 empty] | сварной |  |  |  | Да | [12 empty] | 25 | [8 empty] | 40 | [28 empty] | Украина |  |  |  | Цельносварной |  |  |  | полный
123301203 | Кран для пара 11с37п1 ДУ 32 полн.РУ40 св. Breeze | 100000 | 101000 | 101060 | BREEZE | [18 empty] | сварной |  |  |  | Да | [12 empty] | 32 | [8 empty] | 40 | [28 empty] | Украина |  |  |  | Цельносварной |  |  |  | полный
123301204 | Кран для пара 11с37п1 ДУ 40 полн.РУ40 св. Breeze | 100000 | 101000 | 101060 | BREEZE | [18 empty] | сварной |  |  |  | Да | [12 empty] | 40 | [8 empty] | 40 | [28 empty] | Украина |  |  |  | Цельносварной |  |  |  | полный
123301205 | Кран для пара 11с37п1 ДУ 50 полн.РУ40 св. Breeze | 100000 | 101000 | 101060 | BREEZE | [18 empty] | сварной |  |  |  | Да | [12 empty] | 50 | [8 empty] | 40 | [28 empty] | Украина |  |  |  | Цельносварной |  |  |  | полный
123301206 | Кран для пара 11с37п1 ДУ 65 полн.РУ25 св. Breeze | 100000 | 101000 | 101060 | BREEZE | [18 empty] | сварной |  |  |  | Да | [12 empty] | 65 | [8 empty] | 25 | [28 empty] | Украина |  |  |  | Цельносварной |  |  |  | полный
123301207 | Кран для пара 11с37п1 ДУ 80 полн.РУ25 св. Breeze | 100000 | 101000 | 101060 | BREEZE | [18 empty] | сварной |  |  |  | Да | [12 empty] | 80 | [8 empty] | 25 | [28 empty] | Украина |  |  |  | Цельносварной |  |  |  | полный
123301208 | Кран для пара 11с37п1 ДУ100 полн.РУ25 св. Breeze | 100000 | 101000 | 101060 | BREEZE | [18 empty] | сварной |  |  |  | Да | [12 empty] | 100 | [8 empty] | 25 | [28 empty] | Украина |  |  |  | Цельносварной |  |  |  | полный
123301209 | Кран для пара 11с37п1 ДУ125 полн.РУ25 св. Breeze | 100000 | 101000 | 101060 | BREEZE | [18 empty] | сварной |  |  |  | Да | [12 empty] | 125 | [8 empty] | 25 | [28 empty] | Украина |  |  |  | Цельносварной |  |  |  | полный
123301210 | Кран для пара 11с37п1 ДУ150 полн.РУ25 св. Breeze | 100000 | 101000 | 101060 | BREEZE | [18 empty] | сварной |  |  |  | Да | [12 empty] | 150 | [8 empty] | 25 | [28 empty] | Украина |  |  |  | Цельносварной |  |  |  | полный
910823000 | Кран шаровый JiP Premium WW п/приварку, сталь, стандарт. проход, с рукояткой, Тмакс. = 180 °С, Ду 15, Ру 40, Danfoss 065N0100G | 100000 | 101000 | 101060 | Danfoss | [18 empty] | сварной |  |  |  | Да | [12 empty] | 15 | [8 empty] | 40 | [28 empty] | РФ |  |  |  | Цельносварной
910823001 | Кран шаровый JiP Premium WW п/приварку, сталь, стандарт. проход, с рукояткой, Тмакс. = 180 °С, Ду 20, Ру 40, Danfoss 065N0105G | 100000 | 101000 | 101060 | Danfoss | [18 empty] | сварной |  |  |  | Да | [12 empty] | 20 | [8 empty] | 40 | [28 empty] | РФ |  |  |  | Цельносварной
910823002 | Кран шаровый JiP Premium WW п/приварку, сталь, стандарт. проход, с рукояткой, Тмакс. = 180 °С, Ду 25, Ру 40, Danfoss 065N0110G | 100000 | 101000 | 101060 | Danfoss | [18 empty] | сварной |  |  |  | Да | [12 empty] | 25 | [8 empty] | 40 | [28 empty] | РФ |  |  |  | Цельносварной
910823003 | Кран шаровый JiP Premium WW п/приварку, сталь, стандарт. проход, с рукояткой, Тмакс. = 180 °С, Ду 32, Ру 40, Danfoss 065N0115G | 100000 | 101000 | 101060 | Danfoss | [18 empty] | сварной |  |  |  | Да | [12 empty] | 32 | [8 empty] | 40 | [28 empty] | РФ |  |  |  | Цельносварной
910823004 | Кран шаровый JiP Premium WW п/приварку, сталь, стандарт. проход, с рукояткой, Тмакс. = 180 °С, Ду 40, Ру 40, Danfoss 065N0120G | 100000 | 101000 | 101060 | Danfoss | [18 empty] | сварной |  |  |  | Да | [12 empty] | 40 | [8 empty] | 40 | [28 empty] | РФ |  |  |  | Цельносварной
910823005 | Кран шаровый JiP Premium WW п/приварку, сталь, стандарт. проход, с рукояткой, Тмакс. = 180 °С, Ду 50, Ру 40, Danfoss 065N0125G | 100000 | 101000 | 101060 | Danfoss | [18 empty] | сварной |  |  |  | Да | [12 empty] | 50 | [8 empty] | 40 | [28 empty] | РФ |  |  |  | Цельносварной
910823006 | Кран шаровый JiP Premium WW п/приварку, сталь, стандарт. проход, с рукояткой, Тмакс. = 180 °С, Ду 65, Ру 25, Danfoss 065N4280G | 100000 | 101000 | 101060 | Danfoss | [18 empty] | сварной |  |  |  | Да | [12 empty] | 65 | [8 empty] | 25 | [28 empty] | РФ |  |  |  | Цельносварной
910823007 | Кран шаровый JiP Premium WW п/приварку, сталь, стандарт. проход, с рукояткой, Тмакс. = 180 °С, Ду 80, Ру 25, Danfoss 065N4285G | 100000 | 101000 | 101060 | Danfoss | [18 empty] | сварной |  |  |  | Да | [12 empty] | 80 | [8 empty] | 25 | [28 empty] | РФ |  |  |  | Цельносварной
910823008 | Кран шаровый JiP Premium WW п/приварку, сталь, стандарт. проход, с рукояткой, Тмакс. = 180 °С, Ду 100, Ру 25, Danfoss 065N0140G | 100000 | 101000 | 101060 | Danfoss | [18 empty] | сварной |  |  |  | Да | [12 empty] | 100 | [8 empty] | 25 | [28 empty] | РФ |  |  |  | Цельносварной
910823009 | Кран шаровый JiP Premium WW п/приварку, сталь, стандарт. проход, с рукояткой, Тмакс. = 180 °С, Ду 125, Ру 25, Danfoss 065N0745G | 100000 | 101000 | 101060 | Danfoss | [18 empty] | сварной |  |  |  | Да | [12 empty] | 125 | [8 empty] | 25 | [28 empty] | РФ |  |  |  | Цельносварной
910823010 | Кран шаровый JiP Premium WW п/приварку, сталь, стандарт. проход, с рукояткой, Тмакс. = 180 °С, Ду 150, Ру 25, Danfoss 065N0750G | 100000 | 101000 | 101060 | Danfoss | [18 empty] | сварной |  |  |  | Да | [12 empty] | 150 | [8 empty] | 25 | [28 empty] | РФ |  |  |  | Цельносварной
910823011 | Кран шаровый JiP Premium WW п/приварку, сталь, стандарт. проход, с рукояткой, Тмакс. = 180 °С, Ду 200, Ру 25, Danfoss 065N0755 | 100000 | 101000 | 101060 | Danfoss | [18 empty] | сварной |  |  |  | Да | [12 empty] | 200 | [8 empty] | 25 | [28 empty] | РФ |  |  |  | Цельносварной
910823012 | Кран шаровый JiP Premium WW п/приварку, сталь, стандарт. проход, с редуктором, Тмакс. = 180 °С, Ду 150, Ру 25, Danfoss 065N0151G | 100000 | 101000 | 101060 | Danfoss | [18 empty] | сварной | [6 empty] | Да | [9 empty] | 150 | [8 empty] | 25 | [28 empty] | РФ |  |  |  | Цельносварной
910823013 | Кран шаровый JiP Premium WW п/приварку, сталь, стандарт. проход, с редуктором, Тмакс. = 180 °С, Ду 200, Ру 25, Danfoss 065N0156G | 100000 | 101000 | 101060 | Danfoss | [18 empty] | сварной | [6 empty] | Да | [9 empty] | 200 | [8 empty] | 25 | [28 empty] | РФ |  |  |  | Цельносварной
910823014 | Кран шаровый JiP Premium WW п/приварку, сталь, стандарт. проход, с редуктором, Тмакс. = 180 °С, Ду 250, Ру 25, Danfoss 065N0161G | 100000 | 101000 | 101060 | Danfoss | [18 empty] | сварной | [6 empty] | Да | [9 empty] | 250 | [8 empty] | 25 | [28 empty] | РФ |  |  |  | Цельносварной
910823015 | Кран шаровый JiP Premium WW п/приварку, сталь, стандарт. проход, с редуктором, Тмакс. = 180 °С, Ду 300, Ру 25, Danfoss 065N0166G | 100000 | 101000 | 101060 | Danfoss | [18 empty] | сварной | [6 empty] | Да | [9 empty] | 300 | [8 empty] | 25 | [28 empty] | РФ |  |  |  | Цельносварной
910823016 | Кран шаровый JiP Premium WW п/приварку, сталь, стандарт. проход, с редуктором, Тмакс. = 180 °С, Ду 350, Ру 25, Danfoss 065N0171G | 100000 | 101000 | 101060 | Danfoss | [18 empty] | сварной | [6 empty] | Да | [9 empty] | 350 | [8 empty] | 25 | [28 empty] | РФ |  |  |  | Цельносварной
910823017 | Кран шаровый JiP Premium WW п/приварку, сталь, стандарт. проход, с редуктором, Тмакс. = 180 °С, Ду 400, Ру 25, Danfoss 065N0176G | 100000 | 101000 | 101060 | Danfoss | [18 empty] | сварной | [6 empty] | Да | [9 empty] | 400 | [8 empty] | 25 | [28 empty] | РФ |  |  |  | Цельносварной
910823018 | Кран шаровый JiP Premium WW п/приварку, сталь, стандарт. проход, с редуктором, Тмакс. = 180 °С, Ду 500, Ру 25, Danfoss 065N0181G | 100000 | 101000 | 101060 | Danfoss | [18 empty] | сварной | [6 empty] | Да | [9 empty] | 500 | [8 empty] | 25 | [28 empty] | РФ |  |  |  | Цельносварной
910823019 | Кран шаровый JiP Premium WW п/приварку, сталь, стандарт. проход, с редуктором, Тмакс. = 180 °С, Ду 600, Ру 25, Danfoss 065N0186G | 100000 | 101000 | 101060 | Danfoss | [18 empty] | сварной | [6 empty] | Да | [9 empty] | 600 | [8 empty] | 25 | [28 empty] | РФ |  |  |  | Цельносварной
910823020 | Кран шаровый JiP Premium FF фланцевый, сталь, стандарт. проход, с рукояткой, Тмакс. = 180 °С, Ду 15, Ру 40, Danfoss 065N0300G | 100000 | 101000 | 101060 | Danfoss | [18 empty] | фланцевое |  |  |  | Да | [12 empty] | 15 | [8 empty] | 40 | [28 empty] | РФ |  |  |  | Цельносварной
910823021 | Кран шаровый JiP Premium FF фланцевый, сталь, стандарт. проход, с рукояткой, Тмакс. = 180 °С, Ду 20, Ру 40, Danfoss 065N0305G | 100000 | 101000 | 101060 | Danfoss | [18 empty] | фланцевое |  |  |  | Да | [12 empty] | 20 | [8 empty] | 40 | [28 empty] | РФ |  |  |  | Цельносварной
910823022 | Кран шаровый JiP Premium FF фланцевый, сталь, стандарт. проход, с рукояткой, Тмакс. = 180 °С, Ду 25, Ру 40, Danfoss 065N0310G | 100000 | 101000 | 101060 | Danfoss | [18 empty] | фланцевое |  |  |  | Да | [12 empty] | 25 | [8 empty] | 40 | [28 empty] | РФ |  |  |  | Цельносварной
910823023 | Кран шаровый JiP Premium FF фланцевый, сталь, стандарт. проход, с рукояткой, Тмакс. = 180 °С, Ду 32, Ру 40, Danfoss 065N0315G | 100000 | 101000 | 101060 | Danfoss | [18 empty] | фланцевое |  |  |  | Да | [12 empty] | 32 | [8 empty] | 40 | [28 empty] | РФ |  |  |  | Цельносварной
910823024 | Кран шаровый JiP Premium FF фланцевый, сталь, стандарт. проход, с рукояткой, Тмакс. = 180 °С, Ду 40, Ру 40, Danfoss 065N0320G | 100000 | 101000 | 101060 | Danfoss | [18 empty] | фланцевое |  |  |  | Да | [12 empty] | 40 | [8 empty] | 40 | [28 empty] | РФ |  |  |  | Цельносварной
910823025 | Кран шаровый JiP Premium FF фланцевый, сталь, стандарт. проход, с рукояткой, Тмакс. = 180 °С, Ду 50, Ру 40, Danfoss 065N0325G | 100000 | 101000 | 101060 | Danfoss | [18 empty] | фланцевое |  |  |  | Да | [12 empty] | 50 | [8 empty] | 40 | [28 empty] | РФ |  |  |  | Цельносварной
910823026 | Кран шаровый JiP Premium FF фланцевый, сталь, стандарт. проход, с рукояткой, Тмакс. = 180 °С, Ду 65, Ру 25, Danfoss 065N4281G | 100000 | 101000 | 101060 | Danfoss | [18 empty] | фланцевое |  |  |  | Да | [12 empty] | 65 | [8 empty] | 25 | [28 empty] | РФ |  |  |  | Цельносварной
910823027 | Кран шаровый JiP Premium FF фланцевый, сталь, стандарт. проход, с рукояткой, Тмакс. = 180 °С, Ду 80, Ру 25, Danfoss 065N4286G | 100000 | 101000 | 101060 | Danfoss | [18 empty] | фланцевое |  |  |  | Да | [12 empty] | 80 | [8 empty] | 25 | [28 empty] | РФ |  |  |  | Цельносварной
910823028 | Кран шаровый JiP Premium FF фланцевый, сталь, стандарт. проход, с рукояткой, Тмакс. = 180 °С, Ду 100, Ру 25, Danfoss 065N0340G | 100000 | 101000 | 101060 | Danfoss | [18 empty] | фланцевое |  |  |  | Да | [12 empty] | 100 | [8 empty] | 25 | [28 empty] | РФ |  |  |  | Цельносварной
910823029 | Кран шаровый JiP Premium FF фланцевый, сталь, стандарт. проход, с рукояткой, Тмакс. = 180 °С, Ду 125, Ру 25, Danfoss 065N0945G | 100000 | 101000 | 101060 | Danfoss | [18 empty] | фланцевое |  |  |  | Да | [12 empty] | 125 | [8 empty] | 25 | [28 empty] | РФ |  |  |  | Цельносварной
910823030 | Кран шаровый JiP Premium FF фланцевый, сталь, стандарт. проход, с рукояткой, Тмакс. = 180 °С, Ду 150, Ру 25, Danfoss 065N0950G | 100000 | 101000 | 101060 | Danfoss | [18 empty] | фланцевое |  |  |  | Да | [12 empty] | 150 | [8 empty] | 25 | [28 empty] | РФ |  |  |  | Цельносварной
910823031 | Кран шаровый JiP Premium FF фланцевый, сталь, стандарт. проход, с рукояткой, Тмакс. = 180 °С, Ду 200, Ру 25, Danfoss 065N0955 | 100000 | 101000 | 101060 | Danfoss | [18 empty] | фланцевое |  |  |  | Да | [12 empty] | 200 | [8 empty] | 25 | [28 empty] | РФ |  |  |  | Цельносварной
910823032 | Кран шаровый JiP Premium FF фланцевый, сталь, стандарт. проход, с рукояткой, Тмакс. = 180 °С, Ду 200, Ру 16, Danfoss 065N0855 | 100000 | 101000 | 101060 | Danfoss | [18 empty] | фланцевое |  |  |  | Да | [12 empty] | 200 | [8 empty] | 25 | [28 empty] | РФ |  |  |  | Цельносварной
910823033 | Кран шаровый JiP Premium FF фланцевый, сталь, стандарт. проход, с редуктором ,Тмакс. = 180 °С, Ду 150, Ру 25, Danfoss 065N0351G | 100000 | 101000 | 101060 | Danfoss | [18 empty] | фланцевое | [6 empty] | Да | [9 empty] | 150 | [8 empty] | 25 | [28 empty] | РФ |  |  |  | Цельносварной
910823034 | Кран шаровый JiP Premium FF фланцевый, сталь, стандарт. проход, с редуктором ,Тмакс. = 180 °С, Ду 200, Ру 25, Danfoss 065N0356G | 100000 | 101000 | 101060 | Danfoss | [18 empty] | фланцевое | [6 empty] | Да | [9 empty] | 200 | [8 empty] | 25 | [28 empty] | РФ |  |  |  | Цельносварной
910823035 | Кран шаровый JiP Premium FF фланцевый, сталь, стандарт. проход, с редуктором ,Тмакс. = 180 °С, Ду 250, Ру 25, Danfoss 065N0361G | 100000 | 101000 | 101060 | Danfoss | [18 empty] | фланцевое | [6 empty] | Да | [9 empty] | 250 | [8 empty] | 25 | [28 empty] | РФ |  |  |  | Цельносварной
910823036 | Кран шаровый JiP Premium FF фланцевый, сталь, стандарт. проход, с редуктором ,Тмакс. = 180 °С, Ду 300, Ру 25, Danfoss 065N0366G | 100000 | 101000 | 101060 | Danfoss | [18 empty] | фланцевое | [6 empty] | Да | [9 empty] | 300 | [8 empty] | 25 | [28 empty] | РФ |  |  |  | Цельносварной
910823037 | Кран шаровый JiP Premium FF фланцевый, сталь, стандарт. проход, с редуктором ,Тмакс. = 180 °С, Ду 350, Ру 25, Danfoss 065N0371G | 100000 | 101000 | 101060 | Danfoss | [18 empty] | фланцевое | [6 empty] | Да | [9 empty] | 350 | [8 empty] | 25 | [28 empty] | РФ |  |  |  | Цельносварной
910823038 | Кран шаровый JiP Premium FF фланцевый, сталь, стандарт. проход, с редуктором ,Тмакс. = 180 °С, Ду 400, Ру 25, Danfoss 065N0376G | 100000 | 101000 | 101060 | Danfoss | [18 empty] | фланцевое | [6 empty] | Да | [9 empty] | 400 | [8 empty] | 25 | [28 empty] | РФ |  |  |  | Цельносварной
910823039 | Кран шаровый JiP Premium FF фланцевый, сталь, стандарт. проход, с редуктором ,Тмакс. = 180 °С, Ду 500, Ру 25, Danfoss 065N0381G | 100000 | 101000 | 101060 | Danfoss | [18 empty] | фланцевое | [6 empty] | Да | [9 empty] | 500 | [8 empty] | 25 | [28 empty] | РФ |  |  |  | Цельносварной
910823040 | Кран шаровый JiP Premium FF фланцевый, сталь, стандарт. проход, с редуктором ,Тмакс. = 180 °С, Ду 150, Ру 16, Danfoss 065N0251G | 100000 | 101000 | 101060 | Danfoss | [18 empty] | фланцевое | [6 empty] | Да | [9 empty] | 150 | [8 empty] | 16 | [28 empty] | РФ |  |  |  | Цельносварной
910823041 | Кран шаровый JiP Premium FF фланцевый, сталь, стандарт. проход, с редуктором ,Тмакс. = 180 °С, Ду 200, Ру 16, Danfoss 065N0256G | 100000 | 101000 | 101060 | Danfoss | [18 empty] | фланцевое | [6 empty] | Да | [9 empty] | 200 | [8 empty] | 16 | [28 empty] | РФ |  |  |  | Цельносварной
910823042 | Кран шаровый JiP Premium FF фланцевый, сталь, стандарт. проход, с редуктором ,Тмакс. = 180 °С, Ду 250, Ру 16, Danfoss 065N0261G | 100000 | 101000 | 101060 | Danfoss | [18 empty] | фланцевое | [6 empty] | Да | [9 empty] | 250 | [8 empty] | 16 | [28 empty] | РФ |  |  |  | Цельносварной
910823043 | Кран шаровый JiP Premium FF фланцевый, сталь, стандарт. проход, с редуктором ,Тмакс. = 180 °С, Ду 300, Ру 16, Danfoss 065N0266G | 100000 | 101000 | 101060 | Danfoss | [18 empty] | фланцевое | [6 empty] | Да | [9 empty] | 300 | [8 empty] | 16 | [28 empty] | РФ |  |  |  | Цельносварной
910823044 | Кран шаровый JiP Premium FF фланцевый, сталь, стандарт. проход, с редуктором ,Тмакс. = 180 °С, Ду 350, Ру 16, Danfoss 065N0271G | 100000 | 101000 | 101060 | Danfoss | [18 empty] | фланцевое | [6 empty] | Да | [9 empty] | 350 | [8 empty] | 16 | [28 empty] | РФ |  |  |  | Цельносварной
910823045 | Кран шаровый JiP Premium FF фланцевый, сталь, стандарт. проход, с редуктором ,Тмакс. = 180 °С, Ду 400, Ру 16, Danfoss 065N0276G | 100000 | 101000 | 101060 | Danfoss | [18 empty] | фланцевое | [6 empty] | Да | [9 empty] | 400 | [8 empty] | 16 | [28 empty] | РФ |  |  |  | Цельносварной
910823046 | Кран шаровый JiP Premium FF фланцевый, сталь, стандарт. проход, с редуктором ,Тмакс. = 180 °С, Ду 500, Ру 16, Danfoss 065N0281G | 100000 | 101000 | 101060 | Danfoss | [18 empty] | фланцевое | [6 empty] | Да | [9 empty] | 500 | [8 empty] | 16 | [28 empty] | РФ |  |  |  | Цельносварной
910823047 | Кран шаровый JiP Premium WW п/приварку, сталь, стандарт. проход, п/электропривод, Тмакс. = 180 °С, Ду 65, Ру 25, Danfoss 065N0132 | 100000 | 101000 | 101060 | Danfoss | [18 empty] | сварной | [8 empty] | Да | [7 empty] | 65 | [8 empty] | 25 | [28 empty] | РФ |  |  |  | Цельносварной
910823048 | Кран шаровый JiP Premium WW п/приварку, сталь, стандарт. проход, п/электропривод, Тмакс. = 180 °С, Ду 80, Ру 25, Danfoss 065N0137 | 100000 | 101000 | 101060 | Danfoss | [18 empty] | сварной | [8 empty] | Да | [7 empty] | 80 | [8 empty] | 25 | [28 empty] | РФ |  |  |  | Цельносварной
910823049 | Кран шаровый JiP Premium WW п/приварку, сталь, стандарт. проход, п/электропривод, Тмакс. = 180 °С, Ду 100, Ру 25, Danfoss 065N0142 | 100000 | 101000 | 101060 | Danfoss | [18 empty] | сварной | [8 empty] | Да | [7 empty] | 100 | [8 empty] | 25 | [28 empty] | РФ |  |  |  | Цельносварной
910823050 | Кран шаровый JiP Premium WW п/приварку, сталь, стандарт. проход, п/электропривод, Тмакс. = 180 °С, Ду 125, Ру 25, Danfoss 065N0147 | 100000 | 101000 | 101060 | Danfoss | [18 empty] | сварной | [8 empty] | Да | [7 empty] | 125 | [8 empty] | 25 | [28 empty] | РФ |  |  |  | Цельносварной
910823051 | Кран шаровый JiP Premium WW п/приварку, сталь, стандарт. проход, п/электропривод, Тмакс. = 180 °С, Ду 150, Ру 25, Danfoss 065N0152G | 100000 | 101000 | 101060 | Danfoss | [18 empty] | сварной | [8 empty] | Да | [7 empty] | 150 | [8 empty] | 25 | [28 empty] | РФ |  |  |  | Цельносварной
910823052 | Кран шаровый JiP Premium WW п/приварку, сталь, стандарт. проход, п/электропривод, Тмакс. = 180 °С, Ду 200, Ру 25, Danfoss 065N0157G | 100000 | 101000 | 101060 | Danfoss | [18 empty] | сварной | [8 empty] | Да | [7 empty] | 200 | [8 empty] | 25 | [28 empty] | РФ |  |  |  | Цельносварной
910823053 | Кран шаровый JiP Premium WW п/приварку, сталь, стандарт. проход, п/электропривод, Тмакс. = 180 °С, Ду 250, Ру 25, Danfoss 065N0162G | 100000 | 101000 | 101060 | Danfoss | [18 empty] | сварной | [8 empty] | Да | [7 empty] | 250 | [8 empty] | 25 | [28 empty] | РФ |  |  |  | Цельносварной
910823054 | Кран шаровый JiP Premium WW п/приварку, сталь, стандарт. проход, п/электропривод, Тмакс. = 180 °С, Ду 300, Ру 25, Danfoss 065N0167G | 100000 | 101000 | 101060 | Danfoss | [18 empty] | сварной | [8 empty] | Да | [7 empty] | 300 | [8 empty] | 25 | [28 empty] | РФ |  |  |  | Цельносварной
910823055 | Кран шаровый JiP Premium WW п/приварку, сталь, стандарт. проход, п/электропривод, Тмакс. = 180 °С, Ду 350, Ру 25, Danfoss 065N0172G | 100000 | 101000 | 101060 | Danfoss | [18 empty] | сварной | [8 empty] | Да | [7 empty] | 350 | [8 empty] | 25 | [28 empty] | РФ |  |  |  | Цельносварной
910823056 | Кран шаровый JiP Premium WW п/приварку, сталь, стандарт. проход, п/электропривод, Тмакс. = 180 °С, Ду 400, Ру 25, Danfoss 065N0177G | 100000 | 101000 | 101060 | Danfoss | [18 empty] | сварной | [8 empty] | Да | [7 empty] | 400 | [8 empty] | 25 | [28 empty] | РФ |  |  |  | Цельносварной
910823057 | Кран шаровый JiP Premium WW п/приварку, сталь, стандарт. проход, п/электропривод, Тмакс. = 180 °С, Ду 500, Ру 25, Danfoss 065N0182G | 100000 | 101000 | 101060 | Danfoss | [18 empty] | сварной | [8 empty] | Да | [7 empty] | 500 | [8 empty] | 25 | [28 empty] | РФ |  |  |  | Цельносварной
910823058 | Кран шаровый JiP Premium WW п/приварку, сталь, стандарт. проход, п/электропривод, Тмакс. = 180 °С, Ду 600, Ру 25, Danfoss 065N0187G | 100000 | 101000 | 101060 | Danfoss | [18 empty] | сварной | [8 empty] | Да | [7 empty] | 600 | [8 empty] | 25 | [28 empty] | РФ |  |  |  | Цельносварной
910823059 | Кран шаровый JiP Premium FF фланцевый, сталь, стандарт. проход, п/электропривод, Тмакс. = 180 °С, Ду 65, Ру 25, Danfoss 065N0332 | 100000 | 101000 | 101060 | Danfoss | [18 empty] | фланцевое | [8 empty] | Да | [7 empty] | 65 | [8 empty] | 25 | [28 empty] | РФ |  |  |  | Цельносварной
910823060 | Кран шаровый JiP Premium FF фланцевый, сталь, стандарт. проход, п/электропривод, Тмакс. = 180 °С, Ду 80, Ру 25, Danfoss 065N0337 | 100000 | 101000 | 101060 | Danfoss | [18 empty] | фланцевое | [8 empty] | Да | [7 empty] | 80 | [8 empty] | 25 | [28 empty] | РФ |  |  |  | Цельносварной
910823061 | Кран шаровый JiP Premium FF фланцевый, сталь, стандарт. проход, п/электропривод, Тмакс. = 180 °С, Ду 100, Ру 25, Danfoss 065N0342 | 100000 | 101000 | 101060 | Danfoss | [18 empty] | фланцевое | [8 empty] | Да | [7 empty] | 100 | [8 empty] | 25 | [28 empty] | РФ |  |  |  | Цельносварной
910823062 | Кран шаровый JiP Premium FF фланцевый, сталь, стандарт. проход, п/электропривод, Тмакс. = 180 °С, Ду 125, Ру 25, Danfoss 065N0347 | 100000 | 101000 | 101060 | Danfoss | [18 empty] | фланцевое | [8 empty] | Да | [7 empty] | 125 | [8 empty] | 25 | [28 empty] | РФ |  |  |  | Цельносварной
910823063 | Кран шаровый JiP Premium FF фланцевый, сталь, стандарт. проход, п/электропривод, Тмакс. = 180 °С, Ду 150, Ру 25, Danfoss 065N0352G | 100000 | 101000 | 101060 | Danfoss | [18 empty] | фланцевое | [8 empty] | Да | [7 empty] | 150 | [8 empty] | 25 | [28 empty] | РФ |  |  |  | Цельносварной
910823064 | Кран шаровый JiP Premium FF фланцевый, сталь, стандарт. проход, п/электропривод, Тмакс. = 180 °С, Ду 200, Ру 25, Danfoss 065N0357G | 100000 | 101000 | 101060 | Danfoss | [18 empty] | фланцевое | [8 empty] | Да | [7 empty] | 200 | [8 empty] | 25 | [28 empty] | РФ |  |  |  | Цельносварной
910823065 | Кран шаровый JiP Premium FF фланцевый, сталь, стандарт. проход, п/электропривод, Тмакс. = 180 °С, Ду 250, Ру 25, Danfoss 065N0362G | 100000 | 101000 | 101060 | Danfoss | [18 empty] | фланцевое | [8 empty] | Да | [7 empty] | 250 | [8 empty] | 25 | [28 empty] | РФ |  |  |  | Цельносварной
910823066 | Кран шаровый JiP Premium FF фланцевый, сталь, стандарт. проход, п/электропривод, Тмакс. = 180 °С, Ду 300, Ру 25, Danfoss 065N0367G | 100000 | 101000 | 101060 | Danfoss | [18 empty] | фланцевое | [8 empty] | Да | [7 empty] | 300 | [8 empty] | 25 | [28 empty] | РФ |  |  |  | Цельносварной
910823067 | Кран шаровый JiP Premium FF фланцевый, сталь, стандарт. проход, п/электропривод, Тмакс. = 180 °С, Ду 350, Ру 25, Danfoss 065N0372G | 100000 | 101000 | 101060 | Danfoss | [18 empty] | фланцевое | [8 empty] | Да | [7 empty] | 350 | [8 empty] | 25 | [28 empty] | РФ |  |  |  | Цельносварной
910823068 | Кран шаровый JiP Premium FF фланцевый, сталь, стандарт. проход, п/электропривод, Тмакс. = 180 °С, Ду 400, Ру 25, Danfoss 065N0377G | 100000 | 101000 | 101060 | Danfoss | [18 empty] | фланцевое | [8 empty] | Да | [7 empty] | 400 | [8 empty] | 25 | [28 empty] | РФ |  |  |  | Цельносварной
910823069 | Кран шаровый JiP Premium FF фланцевый, сталь, стандарт. проход, п/электропривод, Тмакс. = 180 °С, Ду 500, Ру 25, Danfoss 065N0382G | 100000 | 101000 | 101060 | Danfoss | [18 empty] | фланцевое | [8 empty] | Да | [7 empty] | 500 | [8 empty] | 25 | [28 empty] | РФ |  |  |  | Цельносварной
910823070 | Кран шаровый JiP Premium FF фланцевый, сталь, стандарт. проход, п/электропривод, Тмакс. = 180 °С, Ду 80, Ру 16, Danfoss 065N0237 | 100000 | 101000 | 101060 | Danfoss | [18 empty] | фланцевое | [8 empty] | Да | [7 empty] | 80 | [8 empty] | 16 | [28 empty] | РФ |  |  |  | Цельносварной
910823071 | Кран шаровый JiP Premium FF фланцевый, сталь, стандарт. проход, п/электропривод, Тмакс. = 180 °С, Ду 100, Ру 16, Danfoss 065N0242 | 100000 | 101000 | 101060 | Danfoss | [18 empty] | фланцевое | [8 empty] | Да | [7 empty] | 100 | [8 empty] | 16 | [28 empty] | РФ |  |  |  | Цельносварной
910823072 | Кран шаровый JiP Premium FF фланцевый, сталь, стандарт. проход, п/электропривод, Тмакс. = 180 °С, Ду 125, Ру 16, Danfoss 065N0247 | 100000 | 101000 | 101060 | Danfoss | [18 empty] | фланцевое | [8 empty] | Да | [7 empty] | 125 | [8 empty] | 16 | [28 empty] | РФ |  |  |  | Цельносварной
910823073 | Кран шаровый JiP Premium FF фланцевый, сталь, стандарт. проход, п/электропривод, Тмакс. = 180 °С, Ду 150, Ру 16, Danfoss 065N0252G | 100000 | 101000 | 101060 | Danfoss | [18 empty] | фланцевое | [8 empty] | Да | [7 empty] | 150 | [8 empty] | 16 | [28 empty] | РФ |  |  |  | Цельносварной
910823074 | Кран шаровый JiP Premium FF фланцевый, сталь, стандарт. проход, п/электропривод, Тмакс. = 180 °С, Ду 200, Ру 16, Danfoss 065N0257G | 100000 | 101000 | 101060 | Danfoss | [18 empty] | фланцевое | [8 empty] | Да | [7 empty] | 200 | [8 empty] | 16 | [28 empty] | РФ |  |  |  | Цельносварной
910823075 | Кран шаровый JiP Premium FF фланцевый, сталь, стандарт. проход, п/электропривод, Тмакс. = 180 °С, Ду 250, Ру 16, Danfoss 065N0262G | 100000 | 101000 | 101060 | Danfoss | [18 empty] | фланцевое | [8 empty] | Да | [7 empty] | 250 | [8 empty] | 16 | [28 empty] | РФ |  |  |  | Цельносварной
910823076 | Кран шаровый JiP Premium FF фланцевый, сталь, стандарт. проход, п/электропривод, Тмакс. = 180 °С, Ду 300, Ру 16, Danfoss 065N0267G | 100000 | 101000 | 101060 | Danfoss | [18 empty] | фланцевое | [8 empty] | Да | [7 empty] | 300 | [8 empty] | 16 | [28 empty] | РФ |  |  |  | Цельносварной
910823077 | Кран шаровый JiP Premium FF фланцевый, сталь, стандарт. проход, п/электропривод, Тмакс. = 180 °С, Ду 350, Ру 16, Danfoss 065N0272G | 100000 | 101000 | 101060 | Danfoss | [18 empty] | фланцевое | [8 empty] | Да | [7 empty] | 350 | [8 empty] | 16 | [28 empty] | РФ |  |  |  | Цельносварной
910823078 | Кран шаровый JiP Premium FF фланцевый, сталь, стандарт. проход, п/электропривод, Тмакс. = 180 °С, Ду 400, Ру 16, Danfoss 065N0277G | 100000 | 101000 | 101060 | Danfoss | [18 empty] | фланцевое | [8 empty] | Да | [7 empty] | 400 | [8 empty] | 16 | [28 empty] | РФ |  |  |  | Цельносварной
910823079 | Кран шаровый JiP Premium FF фланцевый, сталь, стандарт. проход, п/электропривод, Тмакс. = 180 °С, Ду 500, Ру 16, Danfoss 065N0282G | 100000 | 101000 | 101060 | Danfoss | [18 empty] | фланцевое | [8 empty] | Да | [7 empty] | 500 | [8 empty] | 16 | [28 empty] | РФ |  |  |  | Цельносварной
910823080 | Кран шаровый JiP Standard WW п/приварку, сталь, стандарт. проход, с рукояткой, Тмакс. = 150 °С, Ду 15, Ру 16, Danfoss 065N9600 | 100000 | 101000 | 101060 | Danfoss | [18 empty] | сварной |  |  |  | Да | [12 empty] | 15 | [8 empty] | 16 | [28 empty] | РФ |  |  |  | Цельносварной
910823081 | Кран шаровый JiP Standard WW п/приварку, сталь, стандарт. проход, с рукояткой, Тмакс. = 150 °С, Ду 20, Ру 16, Danfoss 065N9601 | 100000 | 101000 | 101060 | Danfoss | [18 empty] | сварной |  |  |  | Да | [12 empty] | 20 | [8 empty] | 16 | [28 empty] | РФ |  |  |  | Цельносварной
910823082 | Кран шаровый JiP Standard WW п/приварку, сталь, стандарт. проход, с рукояткой, Тмакс. = 150 °С, Ду 25, Ру 16, Danfoss 065N9602 | 100000 | 101000 | 101060 | Danfoss | [18 empty] | сварной |  |  |  | Да | [12 empty] | 25 | [8 empty] | 16 | [28 empty] | РФ |  |  |  | Цельносварной
910823083 | Кран шаровый JiP Standard WW п/приварку, сталь, стандарт. проход, с рукояткой, Тмакс. = 150 °С, Ду 32, Ру 16, Danfoss 065N9603 | 100000 | 101000 | 101060 | Danfoss | [18 empty] | сварной |  |  |  | Да | [12 empty] | 32 | [8 empty] | 16 | [28 empty] | РФ |  |  |  | Цельносварной
910823084 | Кран шаровый JiP Standard WW п/приварку, сталь, стандарт. проход, с рукояткой, Тмакс. = 150 °С, Ду 40, Ру 16, Danfoss 065N9604 | 100000 | 101000 | 101060 | Danfoss | [18 empty] | сварной |  |  |  | Да | [12 empty] | 40 | [8 empty] | 16 | [28 empty] | РФ |  |  |  | Цельносварной
910823085 | Кран шаровый JiP Standard WW п/приварку, сталь, стандарт. проход, с рукояткой, Тмакс. = 150 °С, Ду 50, Ру 16, Danfoss 065N9605 | 100000 | 101000 | 101060 | Danfoss | [18 empty] | сварной |  |  |  | Да | [12 empty] | 50 | [8 empty] | 16 | [28 empty] | РФ |  |  |  | Цельносварной
910823086 | Кран шаровый JiP Standard WW п/приварку, сталь, стандарт. проход, с рукояткой, Тмакс. = 150 °С, Ду 65, Ру 16, Danfoss 065N9606 | 100000 | 101000 | 101060 | Danfoss | [18 empty] | сварной |  |  |  | Да | [12 empty] | 65 | [8 empty] | 16 | [28 empty] | РФ |  |  |  | Цельносварной
910823087 | Кран шаровый JiP Standard WW п/приварку, сталь, стандарт. проход, с рукояткой, Тмакс. = 150 °С, Ду 80, Ру 16, Danfoss 065N9607 | 100000 | 101000 | 101060 | Danfoss | [18 empty] | сварной |  |  |  | Да | [12 empty] | 80 | [8 empty] | 16 | [28 empty] | РФ |  |  |  | Цельносварной
910823088 | Кран шаровый JiP Standard WW п/приварку, сталь, стандарт. проход, с рукояткой, Тмакс. = 150 °С, Ду 100, Ру 16, Danfoss 065N9608 | 100000 | 101000 | 101060 | Danfoss | [18 empty] | сварной |  |  |  | Да | [12 empty] | 100 | [8 empty] | 16 | [28 empty] | РФ |  |  |  | Цельносварной
910823089 | Кран шаровый JiP Standard WW п/приварку, сталь, стандарт. проход, с рукояткой, Тмакс. = 150 °С, Ду 125, Ру 16, Danfoss 065N9609 | 100000 | 101000 | 101060 | Danfoss | [18 empty] | сварной |  |  |  | Да | [12 empty] | 125 | [8 empty] | 16 | [28 empty] | РФ |  |  |  | Цельносварной
910823090 | Кран шаровый JiP Standard WW п/приварку, сталь, стандарт. проход, с рукояткой, Тмакс. = 150 °С, Ду 150, Ру 16, Danfoss 065N9610 | 100000 | 101000 | 101060 | Danfoss | [18 empty] | сварной |  |  |  | Да | [12 empty] | 150 | [8 empty] | 16 | [28 empty] | РФ |  |  |  | Цельносварной
910823091 | Кран шаровый JiP Standard FF фланцевый, сталь, стандарт. проход, с рукояткой, Тмакс. = 150 °С, Ду 15, Ру 16, Danfoss 065N9620 | 100000 | 101000 | 101060 | Danfoss | [18 empty] | фланцевое |  |  |  | Да | [12 empty] | 15 | [8 empty] | 16 | [28 empty] | РФ |  |  |  | Цельносварной
910823092 | Кран шаровый JiP Standard FF фланцевый, сталь, стандарт. проход, с рукояткой, Тмакс. = 150 °С, Ду 20, Ру 16, Danfoss 065N9621 | 100000 | 101000 | 101060 | Danfoss | [18 empty] | фланцевое |  |  |  | Да | [12 empty] | 20 | [8 empty] | 16 | [28 empty] | РФ |  |  |  | Цельносварной
910823093 | Кран шаровый JiP Standard FF фланцевый, сталь, стандарт. проход, с рукояткой, Тмакс. = 150 °С, Ду 25, Ру 16, Danfoss 065N9622 | 100000 | 101000 | 101060 | Danfoss | [18 empty] | фланцевое |  |  |  | Да | [12 empty] | 25 | [8 empty] | 16 | [28 empty] | РФ |  |  |  | Цельносварной
910823094 | Кран шаровый JiP Standard FF фланцевый, сталь, стандарт. проход, с рукояткой, Тмакс. = 150 °С, Ду 32, Ру 16, Danfoss 065N9623 | 100000 | 101000 | 101060 | Danfoss | [18 empty] | фланцевое |  |  |  | Да | [12 empty] | 32 | [8 empty] | 16 | [28 empty] | РФ |  |  |  | Цельносварной
910823095 | Кран шаровый JiP Standard FF фланцевый, сталь, стандарт. проход, с рукояткой, Тмакс. = 150 °С, Ду 40, Ру 16, Danfoss 065N9624 | 100000 | 101000 | 101060 | Danfoss | [18 empty] | фланцевое |  |  |  | Да | [12 empty] | 40 | [8 empty] | 16 | [28 empty] | РФ |  |  |  | Цельносварной
910823096 | Кран шаровый JiP Standard FF фланцевый, сталь, стандарт. проход, с рукояткой, Тмакс. = 150 °С, Ду 50, Ру 16, Danfoss 065N9625 | 100000 | 101000 | 101060 | Danfoss | [18 empty] | фланцевое |  |  |  | Да | [12 empty] | 50 | [8 empty] | 16 | [28 empty] | РФ |  |  |  | Цельносварной
910823097 | Кран шаровый JiP Standard FF фланцевый, сталь, стандарт. проход, с рукояткой, Тмакс. = 150 °С, Ду 65, Ру 16, Danfoss 065N9626 | 100000 | 101000 | 101060 | Danfoss | [18 empty] | фланцевое |  |  |  | Да | [12 empty] | 65 | [8 empty] | 16 | [28 empty] | РФ |  |  |  | Цельносварной
910823098 | Кран шаровый JiP Standard FF фланцевый, сталь, стандарт. проход, с рукояткой, Тмакс. = 150 °С, Ду 80, Ру 16, Danfoss 065N9627 | 100000 | 101000 | 101060 | Danfoss | [18 empty] | фланцевое |  |  |  | Да | [12 empty] | 80 | [8 empty] | 16 | [28 empty] | РФ |  |  |  | Цельносварной
910823099 | Кран шаровый JiP Standard FF фланцевый, сталь, стандарт. проход, с рукояткой, Тмакс. = 150 °С, Ду 100, Ру 16, Danfoss 065N9628 | 100000 | 101000 | 101060 | Danfoss | [18 empty] | фланцевое |  |  |  | Да | [12 empty] | 100 | [8 empty] | 16 | [28 empty] | РФ |  |  |  | Цельносварной
910823100 | Кран шаровый JiP Standard FF фланцевый, сталь, стандарт. проход, с рукояткой, Тмакс. = 150 °С, Ду 125, Ру 16, Danfoss 065N9629 | 100000 | 101000 | 101060 | Danfoss | [18 empty] | фланцевое |  |  |  | Да | [12 empty] | 125 | [8 empty] | 16 | [28 empty] | РФ |  |  |  | Цельносварной
910823101 | Кран шаровый JiP Standard FF фланцевый, сталь, стандарт. проход, с рукояткой, Тмакс. = 150 °С, Ду 150, Ру 16, Danfoss 065N9630 | 100000 | 101000 | 101060 | Danfoss | [18 empty] | фланцевое |  |  |  | Да | [12 empty] | 150 | [8 empty] | 16 | [28 empty] | РФ |  |  |  | Цельносварной
| Электроприводы. | 100000 | 101000 | 101070
104400203 | Электропривод ПЭМ-А03 0,18кВт 70Нм | 100000 | 101000 | 101070 | АБС АВТОМАТИЗАЦИЯ | [31 empty] | Для задвижек Ду50-100 | [41 empty] | РФ |  |  |  |  | ПЭМ | [7 empty] | А
104400211 | Электропривод ПЭМ-А11 0,25кВт 110Нм | 100000 | 101000 | 101070 | АБС АВТОМАТИЗАЦИЯ | [31 empty] | Для задвижек Ду125-150 | [41 empty] | РФ |  |  |  |  | ПЭМ | [7 empty] | А
104400407 | Электропривод ПЭМ-Б7 1,10кВт 300Нм | 100000 | 101000 | 101070 | АБС АВТОМАТИЗАЦИЯ | [31 empty] | Для задвижек Ду200-400 | [41 empty] | РФ |  |  |  |  | ПЭМ | [7 empty] | Б
104400501 | Электропривод ГЗ-А. 70/24 0,18кВт 70Нм | 100000 | 101000 | 101070 | ГЗ ПРИВОД | [31 empty] | Для задвижек Ду50-100 | [41 empty] | РФ |  |  |  |  | ГЗ | [7 empty] | А
104400511 | Электропривод ГЗ-А. 100/24 0,25кВт 100Нм | 100000 | 101000 | 101070 | ГЗ ПРИВОД | [31 empty] | Для задвижек Ду125-150 | [41 empty] | РФ |  |  |  |  | ГЗ | [7 empty] | А
104400514 | Электропривод ГЗ-ВА.100/24 0,25кВт взрывозащ.исп. | 100000 | 101000 | 101070 | ГЗ ПРИВОД | [31 empty] | Для задвижек Ду125-150 | [41 empty] | РФ |  |  |  |  | ГЗ | [7 empty] | А
104400521 | Электропривод ГЗ-А. 150/24 0,37кВт 150Нм | 100000 | 101000 | 101070 | ГЗ ПРИВОД | [31 empty] | Для задвижек Ду150 | [41 empty] | РФ |  |  |  |  | ГЗ | [7 empty] | А
104400524 | Электропривод ГЗ-ВА.150/24 0,37кВт взрывозащ.исп. | 100000 | 101000 | 101070 | ГЗ ПРИВОД | [31 empty] | Для задвижек Ду150 | [41 empty] | РФ |  |  |  |  | ГЗ | [7 empty] | А
104400531 | Электропривод ГЗ-Б. 200/24 0,55кВт 200Нм | 100000 | 101000 | 101070 | ГЗ ПРИВОД | [31 empty] | Для задвижек Ду200-300 | [41 empty] | РФ |  |  |  |  | ГЗ | [7 empty] | Б
104400533 | Электропривод ГЗ-ВБ.200/24 0,55кВт взрывозащ.исп. | 100000 | 101000 | 101070 | ГЗ ПРИВОД | [31 empty] | Для задвижек Ду200-300 | [41 empty] | РФ |  |  |  |  | ГЗ | [7 empty] | Б
104400549 | Электропривод ГЗ-Б. 300/36 1,1кВт 300Нм | 100000 | 101000 | 101070 | ГЗ ПРИВОД | [31 empty] | Для задвижек Ду400 | [41 empty] | РФ |  |  |  |  | ГЗ | [7 empty] | Б
104400555 | Электропривод ГЗ-В. 600/24 1,5 кВт 600Нм | 100000 | 101000 | 101070 | ГЗ ПРИВОД | [31 empty] | Для задвижек Ду600 | [41 empty] | РФ |  |  |  |  | ГЗ | [7 empty] | В
104400601 | Электропривод РП-А-01 0,25кВт 60Нм | 100000 | 101000 | 101070 | РАКИТЯНСК | [31 empty] | Для задвижек Ду50 | [41 empty] | РФ |  |  |  |  | РП | [7 empty] | А
104400602 | Электропривод РП-А-02 0,37кВт 60Нм | 100000 | 101000 | 101070 | РАКИТЯНСК | [31 empty] | Для задвижек Ду80-100 | [41 empty] | РФ |  |  |  |  | РП | [7 empty] | А
104400631 | Электропривод РП-Б-01 0,55кВт 80Нм | 100000 | 101000 | 101070 | РАКИТЯНСК | [31 empty] | Для задвижек Ду150 | [41 empty] | РФ |  |  |  |  | РП | [7 empty] | Б
104400633 | Электропривод РП-Б-02-1 0,75кВт 120Нм | 100000 | 101000 | 101070 | РАКИТЯНСК | [31 empty] | Для задвижек Ду200 | [41 empty] | РФ |  |  |  |  | РП | [7 empty] | Б
104400634 | Электропривод РП-Б-02-2 0,75кВт 130Нм | 100000 | 101000 | 101070 | РАКИТЯНСК | [31 empty] | Для задвижек Ду250 | [41 empty] | РФ |  |  |  |  | РП | [7 empty] | Б
104400635 | Электропривод РП-Б-03 1,1 кВт 150Нм | 100000 | 101000 | 101070 | РАКИТЯНСК | [31 empty] | Для задвижек Ду300 | [41 empty] | РФ |  |  |  |  | РП | [7 empty] | Б
104400636 | Электропривод РП-Б-04 1,5 кВт 250Нм | 100000 | 101000 | 101070 | РАКИТЯНСК | [31 empty] | Для задвижек Ду400 | [41 empty] | РФ |  |  |  |  | РП | [7 empty] | Б
104400690 | Выключатель путевой ВП-4М-2 для электропривода РП-А | 100000 | 101000 | 101070 | РАКИТЯНСК | [31 empty] | для э/привода РП-А | [41 empty] | РФ |  |  |  |  | ВП
104400691 | Выключатель путевой ВП-4М-3 для электропривода РП-Б | 100000 | 101000 | 101070 | РАКИТЯНСК | [31 empty] | для э/привода РП-Б | [41 empty] | РФ |  |  |  |  | ВП
104500001 | Электропривод ГЗ-ОФ- 25/5,5К 220В для затвора SGL 50-65 | 100000 | 101000 | 101070 | ГЗ ПРИВОД | [31 empty] | д/затв.SGL 50-65 | [41 empty] | РФ |  |  |  |  | ГЗ
104500003 | Электропривод ГЗ-ОФ- 25/5,5К 220В для затвора SGL 80 | 100000 | 101000 | 101070 | ГЗ ПРИВОД | [31 empty] | д/затв.SGL 80 | [41 empty] | РФ |  |  |  |  | ГЗ
104500007 | Электропривод ГЗ-ОФ- 45/11К 220В для затвора SGL 100 | 100000 | 101000 | 101070 | ГЗ ПРИВОД | [31 empty] | д/затв.SGL 100 | [41 empty] | РФ |  |  |  |  | ГЗ
104500013 | Электропривод ГЗ-ОФ- 80/21К 220В для затвора SGL 125 | 100000 | 101000 | 101070 | ГЗ ПРИВОД | [31 empty] | д/затв.SGL 125 | [41 empty] | РФ |  |  |  |  | ГЗ
104500019 | Электропривод ГЗ-ОФ- 70/5,5М 220В для затвора SGL 125 | 100000 | 101000 | 101070 | ГЗ ПРИВОД | [31 empty] | д/затв.SGL 125 | [41 empty] | РФ |  |  |  |  | ГЗ
104500025 | Электропривод ГЗ-ОФ-110/11М 220В для затвора SGL 150 | 100000 | 101000 | 101070 | ГЗ ПРИВОД | [31 empty] | д/затв.SGL 150 | [41 empty] | РФ |  |  |  |  | ГЗ
104500062 | Электропривод ГЗ-ОФ-200/14М 220В для затвора SGL 200 | 100000 | 101000 | 101070 | ГЗ ПРИВОД | [31 empty] | д/затв.SGL 200 | [41 empty] | РФ |  |  |  |  | ГЗ
104500064 | Электропривод ГЗ-ОФ-300/28М 220В для затвора SGL 250 | 100000 | 101000 | 101070 | ГЗ ПРИВОД | [31 empty] | д/затв.SGL 250 | [41 empty] | РФ |  |  |  |  | ГЗ
104500113 | Электропривод ГЗ-ОФ- 200/15 380В для затвора SGL 200 | 100000 | 101000 | 101070 | ГЗ ПРИВОД | [31 empty] | д/затв.SGL 200 | [41 empty] | РФ |  |  |  |  | ГЗ
104500119 | Электропривод ГЗ-ОФ- 320/15 380В для затвора SGL 250 | 100000 | 101000 | 101070 | ГЗ ПРИВОД | [31 empty] | д/затв.SGL 250 | [41 empty] | РФ |  |  |  |  | ГЗ
104500122 | Электропривод ГЗ-ОФ- 630/15 380В для затвора SGL 300 | 100000 | 101000 | 101070 | ГЗ ПРИВОД | [31 empty] | д/затв.SGL 300 | [41 empty] | РФ |  |  |  |  | ГЗ
104500125 | Электропривод ГЗ-ОФ- 630/7,5 380В для затвора SGL 300 | 100000 | 101000 | 101070 | ГЗ ПРИВОД | [31 empty] | д/затв.SGL 300 | [41 empty] | РФ |  |  |  |  | ГЗ
104500134 | Электропривод ГЗ-ОФ-1600/30 380В для затвора SGL 400 | 100000 | 101000 | 101070 | ГЗ ПРИВОД | [31 empty] | д/затв.SGL 400 | [41 empty] | РФ |  |  |  |  | ГЗ
104500140 | Электропривод ГЗ-ОФ-2500/30 380В для затвора SGL 500 | 100000 | 101000 | 101070 | ГЗ ПРИВОД | [31 empty] | д/затв.SGL 500 | [41 empty] | РФ |  |  |  |  | ГЗ
104500146 | Электропривод ГЗ-ОФ-2500/30 380В для затвора SGL 600 | 100000 | 101000 | 101070 | ГЗ ПРИВОД | [31 empty] | д/затв.SGL 600 | [41 empty] | РФ |  |  |  |  | ГЗ
104500152 | Электропривод ГЗ-ОФ-5000/30 380В для затвора SGL 800 | 100000 | 101000 | 101070 | ГЗ ПРИВОД | [31 empty] | д/затв.SGL 800 | [41 empty] | РФ |  |  |  |  | ГЗ
104500201 | Электропривод ГЗ-ОФ- 25/5,5К 220В для крана с ISO F05- 9 | 100000 | 101000 | 101070 | ГЗ ПРИВОД | [31 empty] | д/крана с ISO F05- 9 | [41 empty] | РФ |  |  |  |  | ГЗ | [7 empty] | F05
104500216 | Электропривод ГЗ-ОФ- 80/21К 220В для крана с ISO F07-11 | 100000 | 101000 | 101070 | ГЗ ПРИВОД | [31 empty] | д/крана с ISO F07-11 | [41 empty] | РФ |  |  |  |  | ГЗ | [7 empty] | F07
104500228 | Электропривод ГЗ-ОФ-110/11М 220В для крана c ISO F07-17 | 100000 | 101000 | 101070 | ГЗ ПРИВОД | [31 empty] | д/крана с ISO F07-17 | [41 empty] | РФ |  |  |  |  | ГЗ | [7 empty] | F07
104500252 | Электропривод ГЗ-ОФ-300/28М 220В для крана c ISO F10-22 | 100000 | 101000 | 101070 | ГЗ ПРИВОД | [31 empty] | д/крана c ISO F10-22 | [41 empty] | РФ |  |  |  |  | ГЗ | [7 empty] | F10
104500304 | Электропривод ГЗ-ОФ- 100/15 380В для крана с ISO F07-17 | 100000 | 101000 | 101070 | ГЗ ПРИВОД | [31 empty] | д/крана с ISO F07-17 | [41 empty] | РФ |  |  |  |  | ГЗ | [7 empty] | F07
104500321 | Электропривод ГЗ-ОФ- 320/15 380В для крана с ISO F10-22 | 100000 | 101000 | 101070 | ГЗ ПРИВОД | [31 empty] | д/крана c ISO F10-22 | [41 empty] | РФ |  |  |  |  | ГЗ | [7 empty] | F10
104500323 | Электропривод ГЗ-ОФ- 630/15 380В для крана 11с94* 200/150 | 100000 | 101000 | 101070 | ГЗ ПРИВОД | [31 empty] | д/кр.11с94* 200/150 | [41 empty] | РФ |  |  |  |  | ГЗ
104500325 | Электропривод ГЗ-ОФ-600/28М 220В для крана 11с94* 200/150 | 100000 | 101000 | 101070 | ГЗ ПРИВОД | [31 empty] | д/кр.11с94* 200/150 | [41 empty] | РФ |  |  |  |  | ГЗ
910223140 | Электропривод AMV 110 NL д/клапанов AB-QM, Danfoss 082H8056 | 100000 | 101000 | 101070 | Danfoss | [73 empty] | Дания | [20 empty] | электропривод
910223141 | Электропривод AMV 120 NL д/клапанов AB-QM, Danfoss 082H8058 | 100000 | 101000 | 101070 | Danfoss | [73 empty] | Дания | [20 empty] | электропривод
910223142 | Электропривод AME 110 NL д/клапанов AB-QM, Danfoss 082H8057 | 100000 | 101000 | 101070 | Danfoss | [73 empty] | Дания | [20 empty] | электропривод
910223143 | Электропривод AME 120 NL д/клапанов AB-QM, Danfoss 082H8059 | 100000 | 101000 | 101070 | Danfoss | [73 empty] | Дания | [20 empty] | электропривод
910223144 | Электропривод AMI 140 д/клапанов AB-QM, Danfoss 082H8048 | 100000 | 101000 | 101070 | Danfoss | [73 empty] | Дания | [20 empty] | электропривод
910223145 | Электропривод AMI 140 д/клапанов AB-QM, Danfoss 082H8049 | 100000 | 101000 | 101070 | Danfoss | [73 empty] | Дания | [20 empty] | электропривод
910223146 | Электропривод AME 435 QM д/клапанов AB-QM, Danfoss 082H0171 | 100000 | 101000 | 101070 | Danfoss | [73 empty] | Дания | [20 empty] | электропривод
910223147 | Электропривод AME 55 QM д/клапанов AB-QM, Danfoss 082H3078 | 100000 | 101000 | 101070 | Danfoss | [73 empty] | Дания | [20 empty] | электропривод
910223148 | Привод термоэлектрический TWA-Z д/клапанов AB-QM, нормально открытый, 24В, Danfoss 082F1260 | 100000 | 101000 | 101070 | Danfoss | [73 empty] | Дания | [20 empty] | привод термоэлектрический
910223149 | Привод термоэлектрический TWA-Z д/клапанов AB-QM, нормально закрытый, 24В, Danfoss 082F1262 | 100000 | 101000 | 101070 | Danfoss | [73 empty] | Дания | [20 empty] | привод термоэлектрический
910223150 | Привод термоэлектрический TWA-Z д/клапанов AB-QM, нормально открытый, 230В, Danfoss 082F1264 | 100000 | 101000 | 101070 | Danfoss | [73 empty] | Дания | [20 empty] | привод термоэлектрический
910223151 | Привод термоэлектрический TWA-Z д/клапанов AB-QM, нормально закрытый, 230В, Danfoss 082F1266 | 100000 | 101000 | 101070 | Danfoss | [73 empty] | Дания | [20 empty] | привод термоэлектрический
910223152 | Привод термоэлектрический ABNM д/клапанов AB-QM, нормально закрытый,с логарифм. характеристикой рег-я, 24В, Danfoss 082F1162 | 100000 | 101000 | 101070 | Danfoss | [73 empty] | Дания | [20 empty] | привод термоэлектрический
910223153 | Привод термоэлектрический ABNM д/клапанов AB-QM, нормально открытый, с логарифм. характеристикой рег-я, 24В, Danfoss 082F1163 | 100000 | 101000 | 101070 | Danfoss | [73 empty] | Дания | [20 empty] | привод термоэлектрический
910223154 | Привод термоэлектрический ABNM д/клапанов AB-QM, нормально закрытый, с линейной характеристикой рег-я, 24В, Danfoss 082F1164 | 100000 | 101000 | 101070 | Danfoss | [73 empty] | Дания | [20 empty] | привод термоэлектрический
910223155 | Привод термоэлектрический ABNM д/клапанов AB-QM, нормально открытый, с линейной характеристикой рег-я, 24В, Danfoss 082F1165 | 100000 | 101000 | 101070 | Danfoss | [73 empty] | Дания | [20 empty] | привод термоэлектрический
910223156 | Привод термоэлектрический ABNM д/клапанов AB-QM, нормально закрытый, с логарифм. характеристикой рег-я, 24В, Danfoss 082F1160 | 100000 | 101000 | 101070 | Danfoss | [73 empty] | Дания | [20 empty] | привод термоэлектрический
910223157 | Привод термоэлектрический ABNM д/клапанов AB-QM, нормально закрытый, с линейной характеристикой рег-я, 24В, Danfoss 082F1161 | 100000 | 101000 | 101070 | Danfoss | [73 empty] | Дания | [20 empty] | привод термоэлектрический
910223159 | Привод термоэлектрический ABN-A5 д/клапанов AB-QM, нормально закрытый, 24В, Danfoss 082F1150 | 100000 | 101000 | 101070 | Danfoss | [73 empty] | Дания | [20 empty] | привод термоэлектрический
910223160 | Привод термоэлектрический ABN-A5 д/клапанов AB-QM, нормально открытый, 24В, Danfoss 082F1151 | 100000 | 101000 | 101070 | Danfoss | [73 empty] | Дания | [20 empty] | привод термоэлектрический
910223161 | Привод термоэлектрический ABN-A5 д/клапанов AB-QM, нормально закрытый, 230В, Danfoss 082F1152 | 100000 | 101000 | 101070 | Danfoss | [73 empty] | Дания | [20 empty] | привод термоэлектрический
910223162 | Привод термоэлектрический ABN-A5 д/клапанов AB-QM, нормально открытый, 230В, Danfoss 082F1153 | 100000 | 101000 | 101070 | Danfoss | [73 empty] | Дания | [20 empty] | привод термоэлектрический
910323301 | Электропривод д/ VM 2, VFM 2, AMV 10, Ду 15?25 Ход 5,5, Danfoss 082G3001 | 100000 | 101000 | 101070 | Danfoss | [35 empty] | 15-25 | [37 empty] | Словения | [20 empty] | электропривод
910323302 | Электропривод д/ VM 2, VFM 3, ARV 152, Ду 15?50 Ход 10, Danfoss 082G6007 | 100000 | 101000 | 101070 | Danfoss | [35 empty] | 15-50 | [37 empty] | Словения | [20 empty] | электропривод
910323303 | Электропривод д/ VM 2, VFM 4, ARV 153, Ду 15?50 Ход 10, Danfoss 082G6011 | 100000 | 101000 | 101070 | Danfoss | [35 empty] | 15-50 | [37 empty] | Словения | [20 empty] | электропривод
910323304 | Электропривод д/ VM 2, VFM 4, AMV 20, Ду 15?50 Ход 10, Danfoss 082G3007 | 100000 | 101000 | 101070 | Danfoss | [35 empty] | 15-50 | [37 empty] | Словения | [20 empty] | электропривод
910323305 | Электропривод д/ VM 2, VFM 5, AMV 30, Ду 15?50 Ход 10, Danfoss 082G3011 | 100000 | 101000 | 101070 | Danfoss | [35 empty] | 15-50 | [37 empty] | Словения | [20 empty] | электропривод
910323306 | Электропривод с возвратной пружиной д/ VM 2, VFM 3AMV 13 Ду 15?25 Ход 5,5, Danfoss 082G3003 | 100000 | 101000 | 101070 | Danfoss | [35 empty] | 15-25 | [37 empty] | Словения | [20 empty] | электропривод
910323307 | Электропривод с возвратной пружиной д/ VM 2, VFM 4AMV 23 Ду 15?50 Ход 10, Danfoss 082G3009 | 100000 | 101000 | 101070 | Danfoss | [35 empty] | 15-50 | [37 empty] | Словения | [20 empty] | электропривод
910323308 | Электропривод с возвратной пружиной д/ VM 2, VFM 5AMV 33 Ду 15?50 Ход 10, Danfoss 082G3013 | 100000 | 101000 | 101070 | Danfoss | [35 empty] | 15-50 | [37 empty] | Словения | [20 empty] | электропривод
910323309 | Электропривод д/ VF 3, VRB 2/3, VRG 2/3, VFS 2AMV 25 Ду 15?50 Ход 15, Danfoss 082G3024 | 100000 | 101000 | 101070 | Danfoss | [35 empty] | 15-50 | [37 empty] | Словения | [20 empty] | электропривод
910323310 | Электропривод д/ VF 3, VRB 2/3, VRG 2/3, VFS 3AMV 25 SD Ду 15?50 Ход 15, Danfoss 082H3037 | 100000 | 101000 | 101070 | Danfoss | [35 empty] | 15-50 | [37 empty] | Словения | [20 empty] | электропривод
910323311 | Электропривод д/ VF 3, VRB 2/3, VRG 2/3, VFS 4AMV 25 SU Ду 15?50 Ход 15, Danfoss 082H3040 | 100000 | 101000 | 101070 | Danfoss | [35 empty] | 15-50 | [37 empty] | Словения | [20 empty] | электропривод
910323312 | Электропривод д/ VF 3, VRB 2/3, VRG 2/3, VFS 5AMV 35 Ду 15?50 Ход 15, Danfoss 082G3021 | 100000 | 101000 | 101070 | Danfoss | [35 empty] | 15-50 | [37 empty] | Словения | [20 empty] | электропривод
910323313 | Электропривод д/ VF 3, VRB 2/3, VRG 2/3, VFS 5AMV 435 Ду 15-80 Ход 20, Danfoss 082H0163 | 100000 | 101000 | 101070 | Danfoss | [35 empty] | 15-80 | [37 empty] | Словения | [20 empty] | электропривод
910323314 | Электропривод д/ VF 3, VRB 2/3, VRG 2/3, VFS 5AMV 438 SU Ду 15-50 Ход 15, Danfoss 082H0123 | 100000 | 101000 | 101070 | Danfoss | [35 empty] | 15-50 | [37 empty] | Словения | [20 empty] | электропривод
910323315 | Электропривод д/ VFM 2, VF 3 (Ду 65?100 мм), VFS 2 (Ду 100 мм), VFG2, VFGS2, VFG33 AME 655 Ду 65?250 Ход 50, Danfoss 082G3442 | 100000 | 101000 | 101070 | Danfoss | [35 empty] | 65-250 | [37 empty] | Словения | [20 empty] | электропривод
910323316 | Электропривод д/ VFM 2, VF 3 (Ду 65?100 мм), VFS 2 (Ду 100 мм), VFG2, VFGS2, VFG34AME 656 Ду 65?250 Ход 50, Danfoss 082G3443 | 100000 | 101000 | 101070 | Danfoss | [35 empty] | 65-250 | [37 empty] | Словения | [20 empty] | электропривод
910323317 | Электропривод д/ VFM 2, VF 3 (Ду 65?100 мм), VFS 2 (Ду 100 мм), VFG2, VFGS2, VFG35AME 658 SD Ду 65?250 Ход 50, Danfoss 082G3448 | 100000 | 101000 | 101070 | Danfoss | [35 empty] | 68-250 | [37 empty] | Словения | [20 empty] | электропривод
910323318 | Электропривод д/ VFM 2, VF 3 (Ду 65?100 мм), VFS 2 (Ду 100 мм), VFG2, VFGS2, VFG36AME 658 SD Ду 65?250 Ход 50, Danfoss 082G3449 | 100000 | 101000 | 101070 | Danfoss | [35 empty] | 65-250 | [37 empty] | Словения | [20 empty] | электропривод
910323319 | Электропривод д/ VFM 2, VF 3 (Ду 65?100 мм), VFS 2 (Ду 100 мм), VFG2, VFGS2, VFG37AME 658 SU Ду 65?250 Ход 50, Danfoss 082G3450 | 100000 | 101000 | 101070 | Danfoss | [35 empty] | 65-250 | [37 empty] | Словения | [20 empty] | электропривод
910323320 | Электропривод д/ VFM 2, VF 3 (Ду 65?100 мм), VFS 2 (Ду 100 мм), VFG2, VFGS2, VFG38AME 658 SU Ду 65?250 Ход 50, Danfoss 082G3451 | 100000 | 101000 | 101070 | Danfoss | [35 empty] | 65-250 | [37 empty] | Словения | [20 empty] | электропривод
910323321 | Электропривод д/ VF 3 (Ду 200?300 ) \AME 685 Ду 200-300 Ход 80, Danfoss 082G3500 | 100000 | 101000 | 101070 | Danfoss | [35 empty] | 200-300 | [37 empty] | Словения | [20 empty] | электропривод
910323322 | Электропривод д/ VF 3 (Ду 200?300 ) \AME 685 Ду 200-300 Ход 80, Danfoss 082G3501 | 100000 | 101000 | 101070 | Danfoss | [35 empty] | 200-300 | [37 empty] | Словения | [20 empty] | электропривод
910323323 | Электропривод д/VF 3 (Ду 200?300 мм) AME 855 Ду 200-300 Ход 80, Danfoss 082G3510 | 100000 | 101000 | 101070 | Danfoss | [35 empty] | 200-300 | [37 empty] | Словения | [20 empty] | электропривод
910323324 | Электропривод д/VF 3 (Ду 200?300 мм) AME 855 Ду 200-300 Ход 80, Danfoss 082G3511 | 100000 | 101000 | 101070 | Danfoss | [35 empty] | 200-300 | [37 empty] | Словения | [20 empty] | электропривод
910323325 | Электропривод д/ VF 3, VFS 2 AMV 85 Ду 65?150 Ход 40, Danfoss 082G1451 | 100000 | 101000 | 101070 | Danfoss | [35 empty] | 65-100 | [37 empty] | Словения | [20 empty] | электропривод
910323326 | Электропривод д/ VF 3, VFS 3AMV 86 Ду 65?150 Ход 40, Danfoss 082G1461 | 100000 | 101000 | 101070 | Danfoss | [35 empty] | 65-100 | [37 empty] | Словения | [20 empty] | электропривод
910323327 | Концевой выключатель End Sw , Danfoss 082G3201 | 100000 | 101000 | 101070 | Danfoss | [73 empty] | Дания | [20 empty] | комплектующие
910323328 | Концевой выключатель End Sw and pot, Danfoss 082G3202 | 100000 | 101000 | 101070 | Danfoss | [73 empty] | Дания | [20 empty] | комплектующие
910323329 | Концевой выключатель End Sw and pot, Danfoss 082G3203 | 100000 | 101000 | 101070 | Danfoss | [73 empty] | Дания | [20 empty] | комплектующие
910323330 | Концевой выключатель End Sw and pot, Danfoss 082H7082 | 100000 | 101000 | 101070 | Danfoss | [73 empty] | Дания | [20 empty] | комплектующие
910323331 | Концевой выключатель End Sw and pot, Danfoss 082H7080 | 100000 | 101000 | 101070 | Danfoss | [73 empty] | Дания | [20 empty] | комплектующие
910323332 | Концевой выключатель End Sw , Danfoss 082H7051 | 100000 | 101000 | 101070 | Danfoss | [73 empty] | Дания | [20 empty] | комплектующие
910323333 | Концевой выключатель End Sw , Danfoss 082H7071 | 100000 | 101000 | 101070 | Danfoss | [73 empty] | Дания | [20 empty] | комплектующие
910323338 | Электропривод д/ VM 2, VFM 2 , AME 10, Ду 15?25 Ход 5,5, Danfoss 082G3005 | 100000 | 101000 | 101070 | Danfoss | [35 empty] | 15-25 | [37 empty] | Словения | [20 empty] | электропривод
910323339 | Электропривод д/ VM 2, VFM 3, ARE 152, Ду 15?50 Ход 10, Danfoss 082G6015 | 100000 | 101000 | 101070 | Danfoss | [35 empty] | 15-50 | [37 empty] | Словения | [20 empty] | электропривод
910323340 | Электропривод д/ VM 2, VFM 4, ARE 153, Ду 15?50 Ход 10, Danfoss 082G6017 | 100000 | 101000 | 101070 | Danfoss | [35 empty] | 15-50 | [37 empty] | Словения | [20 empty] | электропривод
910323341 | Электропривод д/ VM 2, VB 2, AME 20, Ду 15?50 Ход 10, Danfoss 082G3015 | 100000 | 101000 | 101070 | Danfoss | [35 empty] | 15-50 | [37 empty] | Словения | [20 empty] | электропривод
910323342 | Электропривод д/ VM 2, VB 3, AME 30, Ду 15?50 Ход 10, Danfoss 082G3017 | 100000 | 101000 | 101070 | Danfoss | [35 empty] | 15-50 | [37 empty] | Словения | [20 empty] | электропривод
910323343 | Электропривод с возвратной пружиной д/ VM 2, VFM 2, VZ, AME 13, Ду 15?25 Ход 5,5, Danfoss 082G3006 | 100000 | 101000 | 101070 | Danfoss | [35 empty] | 15-25 | [37 empty] | Словения | [20 empty] | электропривод
910323344 | Электропривод с возвратной пружиной д/ VM 2, VFM 2, VZ, AME 13 SU23, Ду 15?25 Ход 5, Danfoss 082H3044 | 100000 | 101000 | 101070 | Danfoss | [35 empty] | 15-25 | [37 empty] | Словения | [20 empty] | электропривод
910323345 | Электропривод с возвратной пружиной д/ VM 2, VFM 2, VZ, AME 23, Ду 15?50 Ход 10, Danfoss 082G3016 | 100000 | 101000 | 101070 | Danfoss | [35 empty] | 15-50 | [37 empty] | Словения | [20 empty] | электропривод
910323346 | Электропривод с возвратной пружиной д/ VM 2, VFM 2, VZ, AME 33, Ду 15?50 Ход 10, Danfoss 082G3018 | 100000 | 101000 | 101070 | Danfoss | [35 empty] | 15-50 | [37 empty] | Словения | [20 empty] | электропривод
910323347 | Электропривод д/ VF 3, VRB 2/3, VRG 2/3, VFS 2 , AME 25, Ду 15?50 Ход 15, Danfoss 082G3025 | 100000 | 101000 | 101070 | Danfoss | [35 empty] | 15-50 | [37 empty] | Словения | [20 empty] | электропривод
910323348 | Электропривод д/ VF 3, VRB 2/3, VRG 2/3, VFS 3, AME 25 SD35, Ду 15?50 Ход 15, Danfoss 082H3038 | 100000 | 101000 | 101070 | Danfoss | [35 empty] | 15-50 | [37 empty] | Словения | [20 empty] | электропривод
910323349 | Электропривод д/ VF 3, VRB 2/3, VRG 2/3, VFS 4, AME 25 , Ду 15?50 Ход 15, Danfoss 082H3041 | 100000 | 101000 | 101070 | Danfoss | [35 empty] | 15-50 | [37 empty] | Словения | [20 empty] | электропривод
910323350 | Электропривод д/ VF 3, VRB 2/3, VRG 2/3, VFS 5, AME 35, Ду 15?50 Ход 15, Danfoss 082G3022 | 100000 | 101000 | 101070 | Danfoss | [35 empty] | 15-50 | [37 empty] | Словения | [20 empty] | электропривод
910323351 | Электропривод д/ VF 3, VRB 2/3, VRG 2/3 , AME 435, Ду 15-80 Ход 20, Danfoss 082H0161 | 100000 | 101000 | 101070 | Danfoss | [35 empty] | 15-80 | [37 empty] | Словения | [20 empty] | электропривод
910323352 | Электропривод д/ VF 3, VRB 2/3, VRG 2/4, AME 445, Ду 15-80 Ход 20, Danfoss 082H0053 | 100000 | 101000 | 101070 | Danfoss | [35 empty] | 15-80 | [37 empty] | Словения | [20 empty] | электропривод
910323353 | Электроприводы д/ VF 3, VRB 2/3, VRG 2/3, AME 438 SU, Ду 15-50 Ход 15, Danfoss 082H0121 | 100000 | 101000 | 101070 | Danfoss | [35 empty] | 15-50 | [37 empty] | Словения | [20 empty] | электропривод
910323354 | Электропривод д/ VFM 2, VF 3 (Ду 65?100 мм), VFS 2 (Ду 100 мм), VFG2, VFGS2, VFG33 , AME 655, Ду 65?250 Ход 50, Danfoss 082G3442 | 100000 | 101000 | 101070 | Danfoss | [35 empty] | 65-250 | [37 empty] | Словения | [20 empty] | электропривод
910323355 | Электропривод д/ VFM 2, VF 3 (Ду 65?100 мм), VFS 2 (Ду 100 мм), VFG2, VFGS2, VFG34, AME 655, Ду 65?250 Ход 50, Danfoss 082G3443 | 100000 | 101000 | 101070 | Danfoss | [35 empty] | 65-250 | [37 empty] | Словения | [20 empty] | электропривод
910323356 | Электропривод д/ VFM 2, VF 3 (Ду 65?100 мм), VFS 2 (Ду 100 мм), VFG2, VFGS2, VFG35, AME 658 SD, Ду 65?250 Ход 50, Danfoss 082G3448 | 100000 | 101000 | 101070 | Danfoss | [35 empty] | 65-250 | [37 empty] | Словения | [20 empty] | электропривод
910323357 | Электропривод д/ VFM 2, VF 3 (Ду 65?100 мм), VFS 2 (Ду 100 мм), VFG2, VFGS2, VFG36, AME 658 SD, Ду 65?250 Ход 50, Danfoss 082G3449 | 100000 | 101000 | 101070 | Danfoss | [35 empty] | 65-250 | [37 empty] | Словения | [20 empty] | электропривод
910323358 | Электропривод д/ VFM 2, VF 3 (Ду 65?100 мм), VFS 2 (Ду 100 мм), VFG2, VFGS2, VFG37, AME 658 SU, Ду 65?250 Ход 50, Danfoss 082G3450 | 100000 | 101000 | 101070 | Danfoss | [35 empty] | 65-250 | [37 empty] | Словения | [20 empty] | электропривод
910323359 | Электропривод д/ VFM 2, VF 3 (Ду 65?100 мм), VFS 2 (Ду 100 мм), VFG2, VFGS2, VFG38, AME 658 SU, Ду 65?250 Ход 50, Danfoss 082G3451 | 100000 | 101000 | 101070 | Danfoss | [35 empty] | 65-250 | [37 empty] | Словения | [20 empty] | электропривод
910323360 | Электропривод д/ VF 3 (Ду 200?300 мм) , AME 685, Ду 200-300 Ход 80, Danfoss 082G3500 | 100000 | 101000 | 101070 | Danfoss | [35 empty] | 200-300 | [37 empty] | Словения | [20 empty] | электропривод
910323361 | Электропривод д/ VF 3 (Ду 200?300 мм) , AME 685, Ду 200-300 Ход 80, Danfoss 082G3501 | 100000 | 101000 | 101070 | Danfoss | [35 empty] | 200-300 | [37 empty] | Словения | [20 empty] | электропривод
910323362 | Электропривод д/ VF 3 (Ду = 200?300 мм) , AME 855, Ду 200-300 Ход 80, Danfoss 082G3510 | 100000 | 101000 | 101070 | Danfoss | [35 empty] | 200-300 | [37 empty] | Словения | [20 empty] | электропривод
910323363 | Электропривод д/ VF 3 (Ду = 200?300 мм) , AME 855, Ду 200-300 Ход 80, Danfoss 082G3511 | 100000 | 101000 | 101070 | Danfoss | [35 empty] | 200-300 | [37 empty] | Словения | [20 empty] | электропривод
910323364 | Электропривод д/ VF 3, VFS 2, AME 85, Ду 65?150 Ход 40, Danfoss 082G1452 | 100000 | 101000 | 101070 | Danfoss | [35 empty] | 65-150 | [37 empty] | Словения | [20 empty] | электропривод
910323365 | Электропривод д/ VF 3, VFS 3, AME 86, Ду 65?150 Ход 40, Danfoss 082G1462 | 100000 | 101000 | 101070 | Danfoss | [35 empty] | 65-150 | [37 empty] | Словения | [20 empty] | электропривод
910323388 | Электропривод с импульсным упр. , 3-х поз. , AMB 162, Ду 15?50 время пов. На 90 гр.15с, Danfoss 082H0210 | 100000 | 101000 | 101070 | Danfoss | [35 empty] | 15-50 | [37 empty] | Словения | [20 empty] | электропривод
910323389 | Электропривод с импульсным упр. , 3-х поз. , AMB 162, Ду 15?50 время пов. На 90 гр.30с, Danfoss 082H0211 | 100000 | 101000 | 101070 | Danfoss | [35 empty] | 15-50 | [37 empty] | Словения | [20 empty] | электропривод
910323390 | Электропривод с импульсным упр. , 3-х поз. , AMB 162, Ду 15?50 время пов. На 90 гр.60с, Danfoss 082H0212 | 100000 | 101000 | 101070 | Danfoss | [35 empty] | 15-50 | [37 empty] | Словения | [20 empty] | электропривод
910323391 | Электропривод с импульсным упр. , 3-х поз. , AMB 162, Ду 15?50 время пов. На 90 гр.120с, Danfoss 082H0213 | 100000 | 101000 | 101070 | Danfoss | [35 empty] | 15-50 | [37 empty] | Словения | [20 empty] | электропривод
910323392 | Электропривод с импульсным упр. , 3-х поз. , AMB 162, Ду 15?50 время пов. На 90 гр.480с, Danfoss 082H0214 | 100000 | 101000 | 101070 | Danfoss | [35 empty] | 15-50 | [37 empty] | Словения | [20 empty] | электропривод
910323393 | Электропривод с импульсным упр. , 3-х поз. , AMB 162, Ду 15?50 время пов. На 90 гр.15с, Danfoss 082H0220 | 100000 | 101000 | 101070 | Danfoss | [35 empty] | 15-50 | [37 empty] | Словения | [20 empty] | электропривод
910323394 | Электропривод с импульсным упр. , 3-х поз. , AMB 162, Ду 15?50 время пов. На 90 гр.30с, Danfoss 082H0221 | 100000 | 101000 | 101070 | Danfoss | [35 empty] | 15-50 | [37 empty] | Словения | [20 empty] | электропривод
910323395 | Электропривод с импульсным упр. , 3-х поз. , AMB 162, Ду 15?50 время пов. На 90 гр.60с, Danfoss 082H0222 | 100000 | 101000 | 101070 | Danfoss | [35 empty] | 15-50 | [37 empty] | Словения | [20 empty] | электропривод
910323396 | Электропривод с импульсным упр. , 3-х поз. , AMB 162, Ду 15?50 время пов. На 90 гр.120с, Danfoss 082H0223 | 100000 | 101000 | 101070 | Danfoss | [35 empty] | 15-50 | [37 empty] | Словения | [20 empty] | электропривод
910323397 | Электропривод с импульсным упр. , 3-х поз. , AMB 162, Ду 15?50 время пов. На 90 гр.480с, Danfoss 082H0224 | 100000 | 101000 | 101070 | Danfoss | [35 empty] | 15-50 | [37 empty] | Словения | [20 empty] | электропривод
910323398 | Электропривод с импульсным упр. , 3-х поз., со встр. концевым выкл. , AMB 162, Ду 15?50 время пов. На 90 гр.15с, Danfoss 082H0215 | 100000 | 101000 | 101070 | Danfoss | [35 empty] | 15-50 | [37 empty] | Словения | [20 empty] | электропривод
910323399 | Электропривод с импульсным упр. , 3-х поз., со встр. концевым выкл. , AMB 162, Ду 15?50 время пов. На 90 гр.30с, Danfoss 082H0216 | 100000 | 101000 | 101070 | Danfoss | [35 empty] | 15-50 | [37 empty] | Словения | [20 empty] | электропривод
910323400 | Электропривод с импульсным упр. , 3-х поз., со встр. концевым выкл. , AMB 162, Ду 15?50 время пов. На 90 гр.60с, Danfoss 082H0217 | 100000 | 101000 | 101070 | Danfoss | [35 empty] | 15-50 | [37 empty] | Словения | [20 empty] | электропривод
910323401 | Электропривод с импульсным упр. , 3-х поз., со встр. концевым выкл. , AMB 162, Ду 15?50 время пов. На 90 гр.120с, Danfoss 082H0218 | 100000 | 101000 | 101070 | Danfoss | [35 empty] | 15-50 | [37 empty] | Словения | [20 empty] | электропривод
910323402 | Электропривод с импульсным упр. , 3-х поз., со встр. концевым выкл. , AMB 162, Ду 15?50 время пов. На 90 гр.480с, Danfoss 082H0219 | 100000 | 101000 | 101070 | Danfoss | [35 empty] | 15-50 | [37 empty] | Словения | [20 empty] | электропривод
910323403 | Электропривод с импульсным упр. , 3-х поз., со встр. концевым выкл. , AMB 162, Ду 15?50 время пов. На 90 гр.15с, Danfoss 082H0225 | 100000 | 101000 | 101070 | Danfoss | [35 empty] | 15-50 | [37 empty] | Словения | [20 empty] | электропривод
910323404 | Электропривод с импульсным упр. , 3-х поз., со встр. концевым выкл. , AMB 162, Ду 15?50 время пов. На 90 гр.30с, Danfoss 082H0226 | 100000 | 101000 | 101070 | Danfoss | [35 empty] | 15-50 | [37 empty] | Словения | [20 empty] | электропривод
910323405 | Электропривод с импульсным упр. , 3-х поз., со встр. концевым выкл. , AMB 162, Ду 15?50 время пов. На 90 гр.60с, Danfoss 082H0227 | 100000 | 101000 | 101070 | Danfoss | [35 empty] | 15-50 | [37 empty] | Словения | [20 empty] | электропривод
910323406 | Электропривод с импульсным упр. , 3-х поз., со встр. концевым выкл. , AMB 162, Ду 15?50 время пов. На 90 гр.120с, Danfoss 082H0228 | 100000 | 101000 | 101070 | Danfoss | [35 empty] | 15-50 | [37 empty] | Словения | [20 empty] | электропривод
910323407 | Электропривод с импульсным упр. , 3-х поз., со встр. концевым выкл. , AMB 162, Ду 15?50 время пов. На 90 гр.480с, Danfoss 082H0229 | 100000 | 101000 | 101070 | Danfoss | [35 empty] | 15-50 | [37 empty] | Словения | [20 empty] | электропривод
910323408 | Электропривод с импульсным упр. , 3-х поз. , AMB 182, Ду 65-100 время пов. На 90 гр.60с, Danfoss 082H0231 | 100000 | 101000 | 101070 | Danfoss | [35 empty] | 65-100 | [37 empty] | Словения | [20 empty] | электропривод
910323409 | Электропривод с импульсным упр. , 3-х поз. , AMB 182, Ду 65-100 время пов. На 90 гр.60с, Danfoss 082H0232 | 100000 | 101000 | 101070 | Danfoss | [35 empty] | 65-100 | [37 empty] | Словения | [20 empty] | электропривод
910323410 | Электропривод с импульсным упр. , 3-х поз. , AMB 182, Ду 125-150 время пов. На 90 гр.60с, Danfoss 082H0233 | 100000 | 101000 | 101070 | Danfoss | [35 empty] | 125-150 | [37 empty] | Словения | [20 empty] | электропривод
910323411 | Электропривод с импульсным упр. , 3-х поз. , AMB 182, Ду 125-150 время пов. На 90 гр.240с, Danfoss 082H0234 | 100000 | 101000 | 101070 | Danfoss | [35 empty] | 125-150 | [37 empty] | Словения | [20 empty] | электропривод
910323412 | Электропривод с импульсным упр. , 3-х поз. , AMB 182, Ду 125-150 время пов. На 90 гр.60с, Danfoss 082H0237 | 100000 | 101000 | 101070 | Danfoss | [35 empty] | 125-150 | [37 empty] | Словения | [20 empty] | электропривод
910323413 | Электропривод с импульсным упр. , 3-х поз. , AMB 182, Ду 125-150 время пов. На 90 гр.240с, Danfoss 082H0238 | 100000 | 101000 | 101070 | Danfoss | [35 empty] | 125-150 | [37 empty] | Словения | [20 empty] | электропривод
910323414 | Электропривод с импульсным упр. , 3-х поз., со встр. концевым выкл. , AMB 182, Ду 125-150 время пов. На 90 гр.60с, Danfoss 082H0235 | 100000 | 101000 | 101070 | Danfoss | [35 empty] | 125-150 | [37 empty] | Словения | [20 empty] | электропривод
910323415 | Электропривод с импульсным упр. , 3-х поз., со встр. концевым выкл. , AMB 182, Ду 125-150 время пов. На 90 гр.240с, Danfoss 082H0236 | 100000 | 101000 | 101070 | Danfoss | [35 empty] | 125-150 | [37 empty] | Словения | [20 empty] | электропривод
910323416 | Электропривод с импульсным упр. , 3-х поз., со встр. концевым выкл. , AMB 182, Ду 125-150 время пов. На 90 гр.60с, Danfoss 082H0239 | 100000 | 101000 | 101070 | Danfoss | [35 empty] | 125-150 | [37 empty] | Словения | [20 empty] | электропривод
910323417 | Электропривод с импульсным упр. , 3-х поз., со встр. концевым выкл. , AMB 182, Ду 125-150 время пов. На 90 гр.240с, Danfoss 082H0240 | 100000 | 101000 | 101070 | Danfoss | [35 empty] | 125-150 | [37 empty] | Словения | [20 empty] | электропривод
910323418 | Электропривод с аналоговым управлением , AMB 162, Ду 15?50 время пов. На 90 гр.15/30/60/120/240/480с, Danfoss 082H0230 | 100000 | 101000 | 101070 | Danfoss | [35 empty] | 15-50 | [37 empty] | Словения | [20 empty] | электропривод
910323419 | Электропривод с аналоговым управлением , AMB 182, Ду 65?150 время пов. На 90 гр.15/30/60/120/240/480с, Danfoss 082H0241 | 100000 | 101000 | 101070 | Danfoss | [35 empty] | 65-100 | [37 empty] | Словения | [20 empty] | электропривод
910323469 | Электропривод д/ VZ, VZL , AMV 130 время пер.шт на 1 мм 24с, Danfoss 082H8036 | 100000 | 101000 | 101070 | Danfoss | [73 empty] | Словения | [20 empty] | электропривод
910323470 | Электропривод д/ VZ, VZL , AMV 130 время пер.шт на 1 мм 24с, Danfoss 082H8037 | 100000 | 101000 | 101070 | Danfoss | [73 empty] | Словения | [20 empty] | электропривод
910323471 | Электропривод д/ VZ, VZL , AMV 140 время пер.шт на 1 мм 12с, Danfoss 082H8038 | 100000 | 101000 | 101070 | Danfoss | [73 empty] | Словения | [20 empty] | электропривод
910323472 | Электропривод д/ VZ, VZL , AMV 140 время пер.шт на 1 мм 12с, Danfoss 082H8039 | 100000 | 101000 | 101070 | Danfoss | [73 empty] | Словения | [20 empty] | электропривод
910323473 | Электропривод д/ VZ, VZL , AMV 130H время пер.шт на 1 мм 24с, Danfoss 082H8040 | 100000 | 101000 | 101070 | Danfoss | [73 empty] | Словения | [20 empty] | электропривод
910323474 | Электропривод д/ VZ, VZL , AMV 130H время пер.шт на 1 мм 24с, Danfoss 082H8041 | 100000 | 101000 | 101070 | Danfoss | [73 empty] | Словения | [20 empty] | электропривод
910323475 | Электропривод д/ VZ, VZL , AMV 140H время пер.шт на 1 мм 12с, Danfoss 082H8042 | 100000 | 101000 | 101070 | Danfoss | [73 empty] | Словения | [20 empty] | электропривод
910323476 | Электропривод д/ VZ, VZL , AMV 140H время пер.шт на 1 мм 12с, Danfoss 082H8043 | 100000 | 101000 | 101070 | Danfoss | [73 empty] | Словения | [20 empty] | электропривод
910323477 | Привод термоэлектрический д/комбинированных баланс. Кл. AB-QM Ду=10-32мм , TWA-Z, Нормально открытый, Danfoss 082F1260 | 100000 | 101000 | 101070 | Danfoss | [35 empty] | 10-32 | [58 empty] | электропривод
910323478 | Привод термоэлектрический д/комбинированных баланс. Кл. AB-QM Ду=10-32мм , TWA-Z, Нормально закрытый, Danfoss 082F1262 | 100000 | 101000 | 101070 | Danfoss | [35 empty] | 10-32 | [58 empty] | электропривод
910323479 | Привод термоэлектрический д/комбинированных баланс. Кл. AB-QM Ду=10-32мм , TWA-Z, Нормально открытый, Danfoss 082F1264 | 100000 | 101000 | 101070 | Danfoss | [35 empty] | 10-32 | [58 empty] | электропривод
910323480 | Привод термоэлектрический д/комбинированных баланс. Кл. AB-QM Ду=10-32мм , TWA-Z, Нормально закрытый, Danfoss 082F1266 | 100000 | 101000 | 101070 | Danfoss | [35 empty] | 10-32 | [58 empty] | электропривод
910323481 | Привод термоэлектрический д/ VZL , TWA-ZL NC, Нормально закрытый, Danfoss 082H3100 | 100000 | 101000 | 101070 | Danfoss | [94 empty] | электропривод
910323482 | Привод термоэлектрический д/ VZL , TWA-ZL NO, Нормально открытый, Danfoss 082H3101 | 100000 | 101000 | 101070 | Danfoss | [94 empty] | электропривод
910323483 | Привод термоэлектрический д/ VZL , TWA-ZL NC, Нормально закрытый, Danfoss 082H3102 | 100000 | 101000 | 101070 | Danfoss | [94 empty] | электропривод
910323484 | Привод термоэлектрический д/ VZL , TWA-ZL NO, Нормально открытый, Danfoss 082H3103 | 100000 | 101000 | 101070 | Danfoss | [94 empty] | электропривод
910623024 | Привод термоэлектрический TWA-A д/клапанов RA-N, RA-G, 24В, нормально закрытый, Danfoss 088H3110 | 100000 | 101000 | 101070 | Danfoss | [94 empty] | электропривод
910623025 | Привод термоэлектрический TWA-A д/клапанов RA-N, RA-G, 24В, нормально открытый, Danfoss 088H3111 | 100000 | 101000 | 101070 | Danfoss | [94 empty] | электропривод
910623026 | Привод термоэлектрический TWA-A д/клапанов RA-N, RA-G, 230В, нормально закрытый, Danfoss 088H3112 | 100000 | 101000 | 101070 | Danfoss | [94 empty] | электропривод
910623027 | Привод термоэлектрический TWA-A д/клапанов RA-N, RA-G, 230В, нормально открытый, Danfoss 088H3113 | 100000 | 101000 | 101070 | Danfoss | [94 empty] | электропривод
910623028 | Привод термоэлектрический TWA-A д/клапанов RA-N, RA-G, 24В, нормально закрытый, Danfoss 088H3114 | 100000 | 101000 | 101070 | Danfoss | [94 empty] | электропривод
910623029 | Привод термоэлектрический TWA-K д/уст. на клапаны других фирм, М30 х 1,5, 24В, нормально закрытый, Danfoss 088H3140 | 100000 | 101000 | 101070 | Danfoss | [94 empty] | электропривод
910623030 | Привод термоэлектрический TWA-K д/уст. на клапаны других фирм, М30 х 1,5, 24В, нормально открытый, Danfoss 088H3141 | 100000 | 101000 | 101070 | Danfoss | [94 empty] | электропривод
910623031 | Привод термоэлектрический TWA-K д/уст. на клапаны других фирм, М30 х 1,5, 230В, нормально закрытый, Danfoss 088H3142 | 100000 | 101000 | 101070 | Danfoss | [94 empty] | электропривод
910623032 | Привод термоэлектрический TWA-K д/уст. на клапаны других фирм, М30 х 1,5, 230В, нормально открытый, Danfoss 088H3143 | 100000 | 101000 | 101070 | Danfoss | [94 empty] | электропривод
910623033 | Привод термоэлектрический TWA-D д/клапанов RTD, 24В, нормально закрытый, Danfoss 088H3150 | 100000 | 101000 | 101070 | Danfoss | [94 empty] | электропривод
910623034 | Привод термоэлектрический TWA-D д/клапанов RTD, 24В, нормально открытый, Danfoss 088H3151 | 100000 | 101000 | 101070 | Danfoss | [94 empty] | электропривод
910623035 | Привод термоэлектрический TWA-D д/клапанов RTD, 230В, нормально закрытый, Danfoss 088H3152 | 100000 | 101000 | 101070 | Danfoss | [94 empty] | электропривод
910623036 | Привод термоэлектрический TWA-D д/клапанов RTD, 230В, нормально открытый, Danfoss 088H3153 | 100000 | 101000 | 101070 | Danfoss | [94 empty] | электропривод
910823102 | Электропривод AUMA д/крана JiP, тип SQ 05.2, д/Ду 65, Danfoss 065N8397 | 100000 | 101000 | 101070 | Danfoss | [35 empty] | 65
910823103 | Электропривод AUMA д/крана JiP, тип SQ 05.2, д/Ду 80, Danfoss 065N8199 | 100000 | 101000 | 101070 | Danfoss | [35 empty] | 80
910823104 | Электропривод AUMA д/крана JiP, тип SQ 07.2, д/Ду 100, Danfoss 065N8200 | 100000 | 101000 | 101070 | Danfoss | [35 empty] | 100
910823105 | Электропривод AUMA д/крана JiP, тип SQ 10.2, д/Ду 125, Danfoss 065N8205 | 100000 | 101000 | 101070 | Danfoss | [35 empty] | 125
910823106 | Электропривод AUMA д/крана JiP, тип SQ 10.2, д/Ду 150, Danfoss 065N8205 | 100000 | 101000 | 101070 | Danfoss | [35 empty] | 150
910823107 | Электропривод AUMA д/крана JiP, тип SQ 10.2, д/Ду 200, Danfoss 065N8205 | 100000 | 101000 | 101070 | Danfoss | [35 empty] | 200
910823108 | Электропривод AUMA д/крана JiP, тип SQ 14.2, д/Ду 250, Danfoss 065N8220 | 100000 | 101000 | 101070 | Danfoss | [35 empty] | 250
910823109 | Электропривод AUMA д/крана JiP, тип SA 07.6 / GS 125.3 / VZ 4.3, д/Ду 300, Danfoss 065N8225 | 100000 | 101000 | 101070 | Danfoss | [35 empty] | 300
910823110 | Электропривод AUMA д/крана JiP, тип SA 07.6 / GS 125.3 / VZ 4.3, д/Ду 350, Danfoss 065N8225 | 100000 | 101000 | 101070 | Danfoss | [35 empty] | 350
910823111 | Электропривод AUMA д/крана JiP, тип SA 07.6 / GS 160.3 / GZ 160.3, д/Ду 400, Danfoss 065N8235 | 100000 | 101000 | 101070 | Danfoss | [35 empty] | 400
910823112 | Электропривод AUMA д/крана JiP, тип SA 10.2 / GS 160.3 / GZ 160.3, д/Ду 500, 600, Danfoss 065N8240 | 100000 | 101000 | 101070 | Danfoss | [35 empty] | 500-600
910823113 | Электропривод AUMA с блоком упр. AUMA MATIC AM 01.1 д/крана JiP, тип SQ 05.2 / AM 01.1, д/Ду 65, Danfoss 065N8398 | 100000 | 101000 | 101070 | Danfoss | [35 empty] | 65
910823114 | Электропривод AUMA с блоком упр. AUMA MATIC AM 01.1 д/крана JiP, тип SQ 05.2 / AM 01.1, д/Ду 80, Danfoss 065N8399 | 100000 | 101000 | 101070 | Danfoss | [35 empty] | 80
910823115 | Электропривод AUMA с блоком упр. AUMA MATIC AM 01.1 д/крана JiP, тип SQ 07.2 / AM 01.1, д/Ду 100, Danfoss 065N8400 | 100000 | 101000 | 101070 | Danfoss | [35 empty] | 100
910823116 | Электропривод AUMA с блоком упр. AUMA MATIC AM 01.1 д/крана JiP, тип SQ 10.2 / AM 01.1, д/Ду 125, Danfoss 065N8405 | 100000 | 101000 | 101070 | Danfoss | [35 empty] | 125
910823117 | Электропривод AUMA с блоком упр. AUMA MATIC AM 01.1 д/крана JiP, тип SQ 10.2 / AM 01.1, д/Ду 150, Danfoss 065N8405 | 100000 | 101000 | 101070 | Danfoss | [35 empty] | 150
910823118 | Электропривод AUMA с блоком упр. AUMA MATIC AM 01.1 д/крана JiP, тип SQ 10.2 / AM 01.1, д/Ду 200, Danfoss 065N8405 | 100000 | 101000 | 101070 | Danfoss | [35 empty] | 200
910823119 | Электропривод AUMA с блоком упр. AUMA MATIC AM 01.1 д/крана JiP, тип SQ 14.2 / AM 01.1, д/Ду 250, Danfoss 065N8420 | 100000 | 101000 | 101070 | Danfoss | [35 empty] | 250
910823120 | Электропривод AUMA с блоком упр. AUMA MATIC AM 01.1 д/крана JiP, тип SA 07.6 / AM 01.1/ GS 125.3 / VZ 4.3, д/Ду 300, Danfoss 065N8425 | 100000 | 101000 | 101070 | Danfoss | [35 empty] | 300
910823121 | Электропривод AUMA с блоком упр. AUMA MATIC AM 01.1 д/крана JiP, тип SA 07.6 / AM 01.1/ GS 125.3 / VZ 4.3, д/Ду 350, Danfoss 065N8425 | 100000 | 101000 | 101070 | Danfoss | [35 empty] | 350
910823122 | Электропривод AUMA с блоком упр. AUMA MATIC AM 01.1 д/крана JiP, тип SA 07.6 / AM 01.1/ GS 160.3 / GZ 160.3, д/Ду 400, Danfoss 065N8435 | 100000 | 101000 | 101070 | Danfoss | [35 empty] | 400
910823123 | Электропривод AUMA с блоком упр. AUMA MATIC AM 01.1 д/крана JiP, тип SA 10.2 / AM 01.1/ GS 160.3 / GZ 160.3, д/Ду 500, 600, Danfoss 065N8440 | 100000 | 101000 | 101070 | Danfoss | [35 empty] | 500-600
910823328 | Электропривод AMB-Y 110/220 В д/Ду 25 - 65, Danfoss 082G7381 | 100000 | 101000 | 101070 | Danfoss | [35 empty] | 25-65 | [37 empty] | Дания | [20 empty] | комплектующие к затворам
910823329 | Электропривод AMB-Y 110/220 В д/Ду 80, Danfoss 082G7382 | 100000 | 101000 | 101070 | Danfoss | [35 empty] | 80 | [37 empty] | Дания | [20 empty] | комплектующие к затворам
910823330 | Электропривод AMB-Y 110/220 В д/Ду 100 - 150, Danfoss 082G7383 | 100000 | 101000 | 101070 | Danfoss | [35 empty] | 100-150 | [37 empty] | Дания | [20 empty] | комплектующие к затворам
910823331 | Электропривод AMB-Y 110/220 В д/Ду 200, 250, Danfoss 082G7386 | 100000 | 101000 | 101070 | Danfoss | [35 empty] | 200-250 | [37 empty] | Дания | [20 empty] | комплектующие к затворам
910823332 | Электропривод AMB-Y 110/220 В д/Ду 300, Danfoss 082G7396 | 100000 | 101000 | 101070 | Danfoss | [35 empty] | 300 | [37 empty] | Дания | [20 empty] | комплектующие к затворам
910823333 | Электропривод AMB-Y 110/220 В д/Ду 350, Danfoss 082G7397 | 100000 | 101000 | 101070 | Danfoss | [35 empty] | 350 | [37 empty] | Дания | [20 empty] | комплектующие к затворам
910823334 | Электропривод AMB-Y 24 В д/Ду 25 - 65, Danfoss 082G7388 | 100000 | 101000 | 101070 | Danfoss | [35 empty] | 25-65 | [37 empty] | Дания | [20 empty] | комплектующие к затворам
910823335 | Электропривод AMB-Y 24 В д/Ду 80, Danfoss 082G7389 | 100000 | 101000 | 101070 | Danfoss | [35 empty] | 80 | [37 empty] | Дания | [20 empty] | комплектующие к затворам
910823336 | Электропривод AMB-Y 24 В д/Ду 100 - 150, Danfoss 082G7390 | 100000 | 101000 | 101070 | Danfoss | [35 empty] | 100-150 | [37 empty] | Дания | [20 empty] | комплектующие к затворам
910823337 | Электропривод AMB-Y 24 В д/Ду 200, 250, Danfoss 082G7393 | 100000 | 101000 | 101070 | Danfoss | [35 empty] | 200-250 | [37 empty] | Дания | [20 empty] | комплектующие к затворам
| ПФРК/ДРК | 100000 | 101000 | 101080
272600005 | Узел 1фланцевый чугунный /рез.ПФРК- 50 РУ10 60- 65 ВДП | 100000 | 101000 | 101080 | ВОДОПРИБОР |  |  |  |  | чугун, резина | [30 empty] | 50 | [37 empty] | РФ | [5 empty] | ПФРК | [14 empty] | узел | [14 empty] | 60-65
272600006 | Узел 1фланцевый чугунный /рез.ПФРК- 65 РУ10 60- 65 ВДП | 100000 | 101000 | 101080 | ВОДОПРИБОР |  |  |  |  | чугун, резина | [30 empty] | 65 | [37 empty] | РФ | [5 empty] | ПФРК | [14 empty] | узел | [14 empty] | 60-65
272600007 | Узел 1фланцевый чугунный /рез.ПФРК- 80 РУ10 60- 65 ВДП | 100000 | 101000 | 101080 | ВОДОПРИБОР |  |  |  |  | чугун, резина | [30 empty] | 80 | [37 empty] | РФ | [5 empty] | ПФРК | [14 empty] | узел | [14 empty] | 60-65
272600008 | Узел 1фланцевый чугунный /рез.ПФРК-100 РУ10 108-118 ВДП | 100000 | 101000 | 101080 | ВОДОПРИБОР |  |  |  |  | чугун, резина | [30 empty] | 100 | [37 empty] | РФ | [5 empty] | ПФРК | [14 empty] | узел | [14 empty] | 108-118
272600009 | Узел 1фланцевый чугунный /рез.ПФРК-125 РУ10 140-144 ВДП | 100000 | 101000 | 101080 | ВОДОПРИБОР |  |  |  |  | чугун, резина | [30 empty] | 125 | [37 empty] | РФ | [5 empty] | ПФРК | [14 empty] | узел | [14 empty] | 140-144
272600010 | Узел 1фланцевый чугунный /рез.ПФРК-150 РУ10 166-170 ВДП | 100000 | 101000 | 101080 | ВОДОПРИБОР |  |  |  |  | чугун, резина | [30 empty] | 150 | [37 empty] | РФ | [5 empty] | ПФРК | [14 empty] | узел | [14 empty] | 166-170
272600011 | Узел 1фланцевый чугунный /рез.ПФРК-200 РУ10 218-222 ВДП | 100000 | 101000 | 101080 | ВОДОПРИБОР |  |  |  |  | чугун, резина | [30 empty] | 200 | [37 empty] | РФ | [5 empty] | ПФРК | [14 empty] | узел | [14 empty] | 218-222
272600012 | Узел 1фланцевый чугунный /рез.ПФРК-250 РУ10 270-274 ВДП | 100000 | 101000 | 101080 | ВОДОПРИБОР |  |  |  |  | чугун, резина | [30 empty] | 250 | [37 empty] | РФ | [5 empty] | ПФРК | [14 empty] | узел | [14 empty] | 270-274
272600013 | Узел 1фланцевый чугунный /рез.ПФРК-300 РУ10 322-326 ВДП | 100000 | 101000 | 101080 | ВОДОПРИБОР |  |  |  |  | чугун, резина | [30 empty] | 300 | [37 empty] | РФ | [5 empty] | ПФРК | [14 empty] | узел | [14 empty] | 322-326
272600015 | Узел 1фланцевый чугунный /рез.ПФРК-400 РУ10 424-429 ВДП | 100000 | 101000 | 101080 | ВОДОПРИБОР |  |  |  |  | чугун, резина | [30 empty] | 400 | [37 empty] | РФ | [5 empty] | ПФРК | [14 empty] | узел | [14 empty] | 424-429
272600018 | Узел 1фланцевый чугунный /рез.ПФРК-600 РУ10 630-635 ВДП | 100000 | 101000 | 101080 | ВОДОПРИБОР |  |  |  |  | чугун, резина | [30 empty] | 600 | [37 empty] | РФ | [5 empty] | ПФРК | [14 empty] | узел | [14 empty] | 630-635
272600028 | Узел соединительный чугунный /рез.ДРК-100 РУ10 108-118 ВДП | 100000 | 101000 | 101080 | ВОДОПРИБОР |  |  |  |  | чугун, резина | [30 empty] | 100 | [37 empty] | РФ | [5 empty] | ДРК | [14 empty] | узел | [14 empty] | 108-118
272600105 | Узел 1фланцевый чугунный /рез. ПФРК ДУ 50 РУ16 для труб 59- 72 | 100000 | 101000 | 101080 | прочее |  |  |  |  | чугун, резина | [30 empty] | 50 | [37 empty] | РФ | [5 empty] | ПФРК | [14 empty] | узел | [14 empty] | 59-72
272600107 | Узел 1фланцевый чугунный /рез. ПФРК ДУ 80 РУ16 для труб 88-103 | 100000 | 101000 | 101080 | прочее |  |  |  |  | чугун, резина | [30 empty] | 80 | [37 empty] | РФ | [5 empty] | ПФРК | [14 empty] | узел | [14 empty] | 88-103
272600108 | Узел 1фланцевый чугунный /рез. ПФРК ДУ100 РУ16 для труб 105-122 | 100000 | 101000 | 101080 | прочее |  |  |  |  | чугун, резина | [30 empty] | 100 | [37 empty] | РФ | [5 empty] | ПФРК | [14 empty] | узел | [14 empty] | 105-122
272600109 | Узел 1фланцевый чугунный /рез. ПФРК ДУ100 РУ16 для труб 109-128 | 100000 | 101000 | 101080 | прочее |  |  |  |  | чугун, резина | [30 empty] | 100 | [37 empty] | РФ | [5 empty] | ПФРК | [14 empty] | узел | [14 empty] | 109-128
272600114 | Узел 1фланцевый чугунный /рез. ПФРК ДУ150 РУ16 для труб 155-175 | 100000 | 101000 | 101080 | прочее |  |  |  |  | чугун, резина | [30 empty] | 150 | [37 empty] | РФ | [5 empty] | ПФРК | [14 empty] | узел | [14 empty] | 155-175
272600115 | Узел 1фланцевый чугунный /рез. ПФРК ДУ150 РУ16 для труб 159-182 | 100000 | 101000 | 101080 | прочее |  |  |  |  | чугун, резина | [30 empty] | 150 | [37 empty] | РФ | [5 empty] | ПФРК | [14 empty] | узел | [14 empty] | 159-182
272600117 | Узел 1фланцевый чугунный /рез. ПФРК ДУ200 РУ16 для труб 218-235 | 100000 | 101000 | 101080 | прочее |  |  |  |  | чугун, резина | [30 empty] | 200 | [37 empty] | РФ | [5 empty] | ПФРК | [14 empty] | узел | [14 empty] | 218-235
272600121 | Узел 1фланцевый чугунный /рез. ПФРК ДУ250 РУ16 для труб 265-280 | 100000 | 101000 | 101080 | прочее |  |  |  |  | чугун, резина | [30 empty] | 250 | [37 empty] | РФ | [5 empty] | ПФРК | [14 empty] | узел | [14 empty] | 265-280
272600123 | Узел 1фланцевый чугунный /рез. ПФРК ДУ300 РУ16 для труб 315-332 | 100000 | 101000 | 101080 | прочее |  |  |  |  | чугун, резина | [30 empty] | 300 | [37 empty] | РФ | [5 empty] | ПФРК | [14 empty] | узел | [14 empty] | 315-332
272600124 | Узел 1фланцевый чугунный /рез. ПФРК ДУ300 РУ16 для труб 322-339 | 100000 | 101000 | 101080 | прочее |  |  |  |  | чугун, резина | [30 empty] | 300 | [37 empty] | РФ | [5 empty] | ПФРК | [14 empty] | узел | [14 empty] | 322-339
272600130 | Узел 1фланцевый чугунный /рез. ПФРК ДУ400 РУ16 для труб 417-437 | 100000 | 101000 | 101080 | прочее |  |  |  |  | чугун, резина | [30 empty] | 400 | [37 empty] | РФ | [5 empty] | ПФРК | [14 empty] | узел | [14 empty] | 417-437
272600136 | Узел 1фланцевый чугунный /рез. ПФРК ДУ600 РУ16 для труб 630-650 | 100000 | 101000 | 101080 | прочее |  |  |  |  | чугун, резина | [30 empty] | 600 | [37 empty] | РФ | [5 empty] | ПФРК | [14 empty] | узел | [14 empty] | 630-650
272600155 | Узел соединительный чугунный /рез. ДРК ДУ 50 РУ16 для труб 59- 72 | 100000 | 101000 | 101080 | прочее |  |  |  |  | чугун, резина | [30 empty] | 50 | [37 empty] | РФ | [5 empty] | ДРК | [14 empty] | узел | [14 empty] | 59-72
272600157 | Узел соединительный чугунный /рез. ДРК ДУ 80 РУ16 для труб 88-103 | 100000 | 101000 | 101080 | прочее |  |  |  |  | чугун, резина | [30 empty] | 80 | [37 empty] | РФ | [5 empty] | ДРК | [14 empty] | узел | [14 empty] | 88-103
272600159 | Узел соединительный чугунный /рез. ДРК ДУ100 РУ16 для труб 109-128 | 100000 | 101000 | 101080 | прочее |  |  |  |  | чугун, резина | [30 empty] | 100 | [37 empty] | РФ | [5 empty] | ДРК | [14 empty] | узел | [14 empty] | 109-128
272600165 | Узел соединительный чугунный /рез. ДРК ДУ150 РУ16 для труб 159-182 | 100000 | 101000 | 101080 | прочее |  |  |  |  | чугун, резина | [30 empty] | 150 | [37 empty] | РФ | [5 empty] | ДРК | [14 empty] | узел | [14 empty] | 159-182
272600167 | Узел соединительный чугунный /рез. ДРК ДУ200 РУ16 для труб 218-235 | 100000 | 101000 | 101080 | прочее |  |  |  |  | чугун, резина | [30 empty] | 200 | [37 empty] | РФ | [5 empty] | ДРК | [14 empty] | узел | [14 empty] | 218-235
272600172 | Узел соединительный чугунный /рез. ДРК ДУ250 РУ16 для труб 272-289 | 100000 | 101000 | 101080 | прочее |  |  |  |  | чугун, резина | [30 empty] | 250 | [37 empty] | РФ | [5 empty] | ДРК | [14 empty] | узел | [14 empty] | 272-289
272600173 | Узел соединительный чугунный /рез. ДРК ДУ300 РУ16 для труб 315-332 | 100000 | 101000 | 101080 | прочее |  |  |  |  | чугун, резина | [30 empty] | 300 | [37 empty] | РФ | [5 empty] | ДРК | [14 empty] | узел | [14 empty] | 315-332
| Отопительное оборудование | 100000 | 102000
| Арматура радиаторная и комплектующие. | 100000 | 102000 | 102010
173100001 | Кран латунный однотип.КРДП ДУ20 РУ10 для 2-трубной системы | 100000 | 102000 | 102010 | прочее |  |  |  |  | латунь | [30 empty] | 20 | [37 empty] | РФ | [20 empty] | кран
173102000 | Кран шаровой латунный КРДШ ДУ15 РУ10 для 2-трубной системы | 100000 | 102000 | 102010 | прочее |  |  |  |  | латунь | [30 empty] | 15 | [37 empty] | РФ | [20 empty] | кран
173102001 | Кран шаровой латунный КРДШ ДУ20 РУ10 для 2-трубной системы | 100000 | 102000 | 102010 | прочее |  |  |  |  | латунь | [30 empty] | 20 | [37 empty] | РФ | [20 empty] | кран
173110000 | Вентиль радиаторный ТЕПЛОВАТТ ДУ15 РУ10 прямой с маховиком | 100000 | 102000 | 102010 | ТЕПЛОВАТТ |  |  |  |  | латунь | [30 empty] | 15 | [37 empty] | КНР | [5 empty] | прямой | [14 empty] | вентиль
173110001 | Вентиль радиаторный ТЕПЛОВАТТ ДУ20 РУ10 прямой с маховиком | 100000 | 102000 | 102010 | ТЕПЛОВАТТ |  |  |  |  | латунь | [30 empty] | 20 | [37 empty] | КНР | [5 empty] | прямой | [14 empty] | вентиль
173110050 | Вентиль радиаторный ТЕПЛОВАТТ ДУ15 РУ10 прямой под шестигранник | 100000 | 102000 | 102010 | ТЕПЛОВАТТ |  |  |  |  | латунь | [30 empty] | 15 | [37 empty] | КНР | [5 empty] | прямой | [14 empty] | вентиль
173110051 | Вентиль радиаторный ТЕПЛОВАТТ ДУ20 РУ10 прямой под шестигранник | 100000 | 102000 | 102010 | ТЕПЛОВАТТ |  |  |  |  | латунь | [30 empty] | 20 | [37 empty] | КНР | [5 empty] | прямой | [14 empty] | вентиль
173110100 | Вентиль радиаторный ТЕПЛОВАТТ ДУ15 РУ10 угловой с маховиком | 100000 | 102000 | 102010 | ТЕПЛОВАТТ |  |  |  |  | латунь | [30 empty] | 15 | [37 empty] | КНР | [5 empty] | угловой | [14 empty] | вентиль
173110101 | Вентиль радиаторный ТЕПЛОВАТТ ДУ20 РУ10 угловой с маховиком | 100000 | 102000 | 102010 | ТЕПЛОВАТТ |  |  |  |  | латунь | [30 empty] | 20 | [37 empty] | КНР | [5 empty] | угловой | [14 empty] | вентиль
173110150 | Вентиль радиаторный ТЕПЛОВАТТ ДУ15 РУ10 угловой под шестигранник | 100000 | 102000 | 102010 | ТЕПЛОВАТТ |  |  |  |  | латунь | [30 empty] | 15 | [37 empty] | КНР | [5 empty] | угловой | [14 empty] | вентиль
173110151 | Вентиль радиаторный ТЕПЛОВАТТ ДУ20 РУ10 угловой под шестигранник | 100000 | 102000 | 102010 | ТЕПЛОВАТТ |  |  |  |  | латунь | [30 empty] | 20 | [37 empty] | КНР | [5 empty] | угловой | [14 empty] | вентиль
173113000 | Вентиль радиаторный ICMA 954 ДУ15 РУ10 прямой с маховиком | 100000 | 102000 | 102010 | ICMA |  |  |  |  | латунь | [30 empty] | 15 | [37 empty] | Италия | [5 empty] | прямой | [14 empty] | вентиль
173113001 | Вентиль радиаторный ICMA 954 ДУ20 РУ10 прямой с маховиком | 100000 | 102000 | 102010 | ICMA |  |  |  |  | латунь | [30 empty] | 20 | [37 empty] | Италия | [5 empty] | прямой | [14 empty] | вентиль
173113030 | Вентиль радиаторный ICMA 813 ДУ15 РУ10 прямой с маховиком | 100000 | 102000 | 102010 | ICMA |  |  |  |  | латунь | [30 empty] | 15 | [37 empty] | Италия | [5 empty] | прямой | [14 empty] | вентиль
173113031 | Вентиль радиаторный ICMA 813 ДУ20 РУ10 прямой с маховиком | 100000 | 102000 | 102010 | ICMA |  |  |  |  | латунь | [30 empty] | 20 | [37 empty] | Италия | [5 empty] | прямой | [14 empty] | вентиль
173113050 | Вентиль радиаторный ICMA 955 ДУ15 РУ10 прямой под шлиц | 100000 | 102000 | 102010 | ICMA |  |  |  |  | латунь | [30 empty] | 15 | [37 empty] | Италия | [5 empty] | прямой | [14 empty] | вентиль
173113051 | Вентиль радиаторный ICMA 955 ДУ20 РУ10 прямой под шлиц | 100000 | 102000 | 102010 | ICMA |  |  |  |  | латунь | [30 empty] | 20 | [37 empty] | Италия | [5 empty] | прямой | [14 empty] | вентиль
173113070 | Вентиль радиаторный ICMA 815 ДУ15 РУ10 прямой под шлиц | 100000 | 102000 | 102010 | ICMA |  |  |  |  | латунь | [30 empty] | 15 | [37 empty] | Италия | [5 empty] | прямой | [14 empty] | вентиль
173113071 | Вентиль радиаторный ICMA 815 ДУ20 РУ10 прямой под шлиц | 100000 | 102000 | 102010 | ICMA |  |  |  |  | латунь | [30 empty] | 20 | [37 empty] | Италия | [5 empty] | прямой | [14 empty] | вентиль
173113101 | Вентиль радиаторный ICMA 951 ДУ20 РУ10 угловой с маховиком | 100000 | 102000 | 102010 | ICMA |  |  |  |  | латунь | [30 empty] | 20 | [37 empty] | Италия | [5 empty] | угловой | [14 empty] | вентиль
173113130 | Вентиль радиаторный ICMA 803 ДУ15 РУ10 угловой с маховиком | 100000 | 102000 | 102010 | ICMA |  |  |  |  | латунь | [30 empty] | 15 | [37 empty] | Италия | [5 empty] | угловой | [14 empty] | вентиль
173113131 | Вентиль радиаторный ICMA 803 ДУ20 РУ10 угловой с маховиком | 100000 | 102000 | 102010 | ICMA |  |  |  |  | латунь | [30 empty] | 20 | [37 empty] | Италия | [5 empty] | угловой | [14 empty] | вентиль
173113150 | Вентиль радиаторный ICMA 952 ДУ15 РУ10 угловой под шлиц | 100000 | 102000 | 102010 | ICMA |  |  |  |  | латунь | [30 empty] | 15 | [37 empty] | Италия | [5 empty] | угловой | [14 empty] | вентиль
173113151 | Вентиль радиаторный ICMA 952 ДУ20 РУ10 угловой под шлиц | 100000 | 102000 | 102010 | ICMA |  |  |  |  | латунь | [30 empty] | 20 | [37 empty] | Италия | [5 empty] | угловой | [14 empty] | вентиль
173113170 | Вентиль радиаторный ICMA 805 ДУ15 РУ10 угловой под шлиц | 100000 | 102000 | 102010 | ICMA |  |  |  |  | латунь | [30 empty] | 15 | [37 empty] | Италия | [5 empty] | угловой | [14 empty] | вентиль
173113171 | Вентиль радиаторный ICMA 805 ДУ20 РУ10 угловой под шлиц | 100000 | 102000 | 102010 | ICMA |  |  |  |  | латунь | [30 empty] | 20 | [37 empty] | Италия | [5 empty] | угловой | [14 empty] | вентиль
173113200 | Кран сдв. ICMA 902 ДУ15-3/4 | 100000 | 102000 | 102010 | ICMA |  |  |  |  | латунь | [30 empty] | 15-3/4" | [37 empty] | Италия | [5 empty] | прямой | [14 empty] | вентиль
173114000 | Вентиль радиаторный Seagull 813 ДУ15 РУ10 прямой с маховиком | 100000 | 102000 | 102010 | SEAGULL |  |  |  |  | латунь | [30 empty] | 15 | [37 empty] | КНР | [5 empty] | прямой | [14 empty] | вентиль
173114001 | Вентиль радиаторный Seagull 813 ДУ20 РУ10 прямой с маховиком | 100000 | 102000 | 102010 | SEAGULL |  |  |  |  | латунь | [30 empty] | 20 | [37 empty] | КНР | [5 empty] | прямой | [14 empty] | вентиль
173114100 | Вентиль радиаторный Seagull 803 ДУ15 РУ10 угловой с маховиком | 100000 | 102000 | 102010 | SEAGULL |  |  |  |  | латунь | [30 empty] | 15 | [37 empty] | КНР | [5 empty] | угловой | [14 empty] | вентиль
173114150 | Вентиль радиаторный Seagull 803 ДУ15 РУ10 угловой под шлиц | 100000 | 102000 | 102010 | SEAGULL |  |  |  |  | латунь | [30 empty] | 15 | [37 empty] | КНР | [5 empty] | угловой | [14 empty] | вентиль
173114151 | Вентиль радиаторный Seagull 803 ДУ20 РУ10 угловой под шлиц | 100000 | 102000 | 102010 | SEAGULL |  |  |  |  | латунь | [30 empty] | 20 | [37 empty] | КНР | [5 empty] | угловой | [14 empty] | вентиль
173312000 | Клапан термостатический ДУ15 под термоголовку для стального радиатора с нижним подведением | 100000 | 102000 | 102010 | прочее |  |  |  |  | латунь | [30 empty] | 15 | [37 empty] | Германия | [5 empty] | прямой | [14 empty] | клапан
173410000 | Клапан термостатический ТЕПЛОВАТТ ДУ15 РУ10 под термоголовку М30х1,5 прямой | 100000 | 102000 | 102010 | ТЕПЛОВАТТ |  |  |  |  | латунь | [30 empty] | 15 | [37 empty] | КНР | [5 empty] | прямой | [14 empty] | клапан
173410001 | Клапан термостатический Тепловатт ДУ20 РУ10 под термоголовку М30х1,5 прямой | 100000 | 102000 | 102010 | ТЕПЛОВАТТ |  |  |  |  | латунь | [30 empty] | 20 | [37 empty] | КНР | [5 empty] | прямой | [14 empty] | клапан
173410100 | Клапан термостатический Тепловатт ДУ15 РУ10 под термоголовку М30х1,5 угловой | 100000 | 102000 | 102010 | ТЕПЛОВАТТ |  |  |  |  | латунь | [30 empty] | 15 | [37 empty] | КНР | [5 empty] | угловой | [14 empty] | клапан
173410101 | Клапан термостатический Тепловатт ДУ20 РУ10 под термоголовку М30х1,5 угловой | 100000 | 102000 | 102010 | ТЕПЛОВАТТ |  |  |  |  | латунь | [30 empty] | 20 | [37 empty] | КНР | [5 empty] | угловой | [14 empty] | клапан
173413020 | Клапан термостатический ICMA 774 ДУ15 РУ10 под термоголовку М28 угловой | 100000 | 102000 | 102010 | ICMA |  |  |  |  | латунь | [30 empty] | 15 | [37 empty] | Италия | [5 empty] | угловой | [14 empty] | клапан
173413021 | Клапан термостатический ICMA 774 ДУ20 РУ10 под термоголовку М28 угловой | 100000 | 102000 | 102010 | ICMA |  |  |  |  | латунь | [30 empty] | 20 | [37 empty] | Италия | [5 empty] | угловой | [14 empty] | клапан
173413025 | Клапан термостатический ICMA 775 ДУ15 РУ10 под термоголовку М28 прямой | 100000 | 102000 | 102010 | ICMA |  |  |  |  | латунь | [30 empty] | 15 | [37 empty] | Италия | [5 empty] | прямой | [14 empty] | клапан
173413026 | Клапан термостатический ICMA 775 ДУ20 РУ10 под термоголовку М28 прямой | 100000 | 102000 | 102010 | ICMA |  |  |  |  | латунь | [30 empty] | 20 | [37 empty] | Италия | [5 empty] | прямой | [14 empty] | клапан
173413040 | Клапан термостатический ICMA 778 ДУ15 РУ10 под термоголовку М30 угловой | 100000 | 102000 | 102010 | ICMA |  |  |  |  | латунь | [30 empty] | 15 | [37 empty] | Италия | [5 empty] | угловой | [14 empty] | клапан
173413045 | Клапан термостатический ICMA 779 ДУ15 РУ10 под термоголовку М30 прямой | 100000 | 102000 | 102010 | ICMA |  |  |  |  | латунь | [30 empty] | 15 | [37 empty] | Италия | [5 empty] | прямой | [14 empty] | клапан
173710010 | Термостатическая головка ТЕПЛОВАТТ М30х1,5 жидк.датчик | 100000 | 102000 | 102010 | ТЕПЛОВАТТ | [35 empty] | 30-1,5 | [37 empty] | КНР | [5 empty] | жидкостная | [14 empty] | термоголовка
173713001 | Термостатическая головка ICMA 986 М28х1,5 жидк.датчик | 100000 | 102000 | 102010 | ICMA | [35 empty] | 28-1,5 | [37 empty] | Италия | [5 empty] | жидкостная | [14 empty] | термоголовка
173900011 | Кран Маевского DN20 (2мм) PN10 G3/4 | 100000 | 102000 | 102010 | прочее |  |  |  |  | сталь | [30 empty] | 3/4" | [37 empty] | КНР | [5 empty] | прямой | [14 empty] | кран
173902008 | Кран Маевского DN10 (2мм) PN 6 М10х1 БЕЛ | 100000 | 102000 | 102010 | прочее |  |  |  |  | латунь | [30 empty] | 10 | [37 empty] | Беларусь | [5 empty] | прямой | [14 empty] | кран
173902010 | Кран Маевского DN15 (2мм) PN10 G1/2 | 100000 | 102000 | 102010 | прочее |  |  |  |  | латунь | [30 empty] | 1/2" | [37 empty] | Беларусь | [5 empty] | прямой | [14 empty] | кран
173913010 | Кран Маевского DN15 (2мм) PN10 G1/2 | 100000 | 102000 | 102010 | прочее |  |  |  |  | латунь | [30 empty] | 1/2" | [37 empty] | КНР | [5 empty] | прямой | [14 empty] | кран
173913011 | Кран Маевского DN20 (2мм) PN10 G3/4 | 100000 | 102000 | 102010 | прочее |  |  |  |  | латунь | [30 empty] | 3/4" | [37 empty] | КНР | [5 empty] | прямой | [14 empty] | кран
301200000 | Пробка чугунная для чугунного радиатора ДУ15 правая | 100000 | 102000 | 102010 | прочее |  |  |  |  | чугун | [30 empty] | 15 | [37 empty] | РФ | [5 empty] | проходная | [14 empty] | пробка
301200001 | Пробка чугунная для чугунного радиатора ДУ20 правая | 100000 | 102000 | 102010 | прочее |  |  |  |  | чугун | [30 empty] | 20 | [37 empty] | РФ | [5 empty] | проходная | [14 empty] | пробка
301200003 | Пробка чугунная для чугунного радиатора глухая правая | 100000 | 102000 | 102010 | прочее |  |  |  |  | чугун | [68 empty] | РФ | [5 empty] | глухая | [14 empty] | пробка
301200008 | Пробка чугунная для чугунного радиатора М10х1 под кран Маевского правая | 100000 | 102000 | 102010 | прочее |  |  |  |  | чугун | [30 empty] | 10 | [37 empty] | РФ | [5 empty] | проходная | [14 empty] | пробка
301200010 | Пробка чугунная для чугунного радиатора ДУ15 левая | 100000 | 102000 | 102010 | прочее |  |  |  |  | чугун | [30 empty] | 15 | [37 empty] | РФ | [5 empty] | проходная | [14 empty] | пробка
301200011 | Пробка чугунная для чугунного радиатора ДУ20 левая | 100000 | 102000 | 102010 | прочее |  |  |  |  | чугун | [30 empty] | 20 | [37 empty] | РФ | [5 empty] | проходная | [14 empty] | пробка
301200013 | Пробка чугунная для чугунного радиатора глухая левая | 100000 | 102000 | 102010 | прочее |  |  |  |  | чугун | [68 empty] | РФ | [5 empty] | глухая | [14 empty] | пробка
301200053 | Ниппель чугунный ДУ32 для чугунного радиатора | 100000 | 102000 | 102010 | прочее |  |  |  |  | чугун | [30 empty] | 32 | [37 empty] | РФ | [20 empty] | ниппель
301200063 | Ниппель стальной ДУ32 для чугунного радиатора | 100000 | 102000 | 102010 | прочее |  |  |  |  | сталь | [30 empty] | 32 | [37 empty] | РФ | [20 empty] | ниппель
301200101 | Кронштейн чугунный литой для радиаторов МС-140 | 100000 | 102000 | 102010 | прочее |  |  |  |  | чугун | [68 empty] | РФ | [20 empty] | кронштейн
301200103 | Кронштейн стальной штырь с дюбелем d10 х200 для радиаторов МС-140 | 100000 | 102000 | 102010 | прочее |  |  |  |  | сталь | [68 empty] | РФ | [20 empty] | кронштейн
301200104 | Кронштейн стальной двойн.штамп.на полосе 500/140 для МС140 | 100000 | 102000 | 102010 | прочее |  |  |  |  | сталь | [68 empty] | РФ | [20 empty] | кронштейн
301200124 | Кронштейн стальной двойн.штамп.на полосе 300/140 для МС140 | 100000 | 102000 | 102010 | прочее |  |  |  |  | сталь | [68 empty] | РФ | [20 empty] | кронштейн
301200201 | Прокладка резиновая ДУ32 для чугунного радиатора плоская | 100000 | 102000 | 102010 | прочее |  |  |  |  | резина | [68 empty] | РФ | [20 empty] | прокладка
301200203 | Прокладка ПОН ДУ32 для чугунного радиатора плоская | 100000 | 102000 | 102010 | прочее |  |  |  |  | паронит | [68 empty] | РФ | [20 empty] | прокладка
301269004 | Пробка чугунная окрашенная для чугунного радиатора ДУ15 правая | 100000 | 102000 | 102010 | прочее |  |  |  |  | чугун | [30 empty] | 15 | [37 empty] | КНР | [20 empty] | пробка
301269005 | Пробка чугунная окрашенная для чугунного радиатора ДУ20 правая | 100000 | 102000 | 102010 | прочее |  |  |  |  | чугун | [30 empty] | 20 | [37 empty] | КНР | [20 empty] | пробка
301269007 | Пробка чугунная окрашенная для чугунного радиатора глухая правая | 100000 | 102000 | 102010 | прочее |  |  |  |  | чугун | [68 empty] | КНР | [20 empty] | пробка
301269014 | Пробка чугунная окрашенная для чугунного радиатора ДУ15 левая | 100000 | 102000 | 102010 | прочее |  |  |  |  | чугун | [30 empty] | 15 | [37 empty] | КНР | [20 empty] | пробка
301269015 | Пробка чугунная окрашенная для чугунного радиатора ДУ20 левая | 100000 | 102000 | 102010 | прочее |  |  |  |  | чугун | [30 empty] | 20 | [37 empty] | КНР | [20 empty] | пробка
301269017 | Пробка чугунная окрашенная для чугунного радиатора глухая левая | 100000 | 102000 | 102010 | прочее |  |  |  |  | чугун | [68 empty] | КНР | [20 empty] | пробка
301800070 | Монтажный комплект Тепловатт ДУ15 б/кроншт. для алюминиевых и биметаллических радиаторов | 100000 | 102000 | 102010 | ТЕПЛОВАТТ |  |  |  |  | сталь | [30 empty] | 15 | [37 empty] | КНР | [5 empty] | комплект | [14 empty] | монтажный комплект
301800071 | Монтажный комплект Тепловатт ДУ20 б/кроншт. для алюминиевых и биметаллических радиаторов | 100000 | 102000 | 102010 | ТЕПЛОВАТТ |  |  |  |  | сталь | [30 empty] | 20 | [37 empty] | КНР | [5 empty] | комплект | [14 empty] | монтажный комплект
301800073 | Монтажный комплект Тепловатт ДУ15 с 2кроншт. для ал.и бим.рад | 100000 | 102000 | 102010 | ТЕПЛОВАТТ |  |  |  |  | сталь | [30 empty] | 15 | [37 empty] | КНР | [5 empty] | комплект | [14 empty] | монтажный комплект
301800074 | Монтажный комплект Тепловатт ДУ20 с 2кроншт. для ал.и бим.рад | 100000 | 102000 | 102010 | ТЕПЛОВАТТ |  |  |  |  | сталь | [30 empty] | 20 | [37 empty] | КНР | [5 empty] | комплект | [14 empty] | монтажный комплект
301800076 | Монтажный комплект Тепловатт ДУ15 с 3кроншт. для ал.и бим.рад | 100000 | 102000 | 102010 | ТЕПЛОВАТТ |  |  |  |  | сталь | [30 empty] | 15 | [37 empty] | КНР | [5 empty] | комплект | [14 empty] | монтажный комплект
301800077 | Монтажный комплект Тепловатт ДУ20 с 3кроншт. для ал.и бим.рад | 100000 | 102000 | 102010 | ТЕПЛОВАТТ |  |  |  |  | сталь | [30 empty] | 20 | [37 empty] | КНР | [5 empty] | комплект | [14 empty] | монтажный комплект
301800080 | Ниппель стальной ДУ25 для алюминиевых и биметаллических радиаторов | 100000 | 102000 | 102010 | прочее |  |  |  |  | сталь | [30 empty] | 25 | [37 empty] | КНР | [20 empty] | ниппель
301800111 | Прокладка ПОН ДУ25 для алюминиевых и биметаллических радиаторов плоская | 100000 | 102000 | 102010 | прочее |  |  |  |  | ПОН | [30 empty] | 25 | [37 empty] | КНР | [20 empty] | прокладка
301812400 | Комплект кронштейнов для стальных панельных радиаторов | 100000 | 102000 | 102010 | прочее |  |  |  |  | сталь | [68 empty] | Германия | [20 empty] | кронштейн
301812401 | Комплект раздвижных кронштейнов для стальных панельных радиаторов | 100000 | 102000 | 102010 | прочее |  |  |  |  | сталь | [68 empty] | Германия | [20 empty] | кронштейн
301813002 | Пробка для алюминиевых и биметаллических радиаторов глухая правая | 100000 | 102000 | 102010 | прочее |  |  |  |  | сталь | [68 empty] | КНР | [20 empty] | пробка
301813022 | Пробка для алюминиевых и биметаллических радиаторов глухая левая | 100000 | 102000 | 102010 | прочее |  |  |  |  | сталь | [68 empty] | КНР | [20 empty] | пробка
301813070 | Монтажный комплект ДУ15 б/кроншт. для алюминиевых и биметаллических радиаторов | 100000 | 102000 | 102010 | SEAGULL |  |  |  |  | сталь | [30 empty] | 15 | [37 empty] | КНР | [5 empty] | комплект | [14 empty] | монтажный комплект
301813071 | Монтажный комплект ДУ20 б/кроншт. для алюминиевых и биметаллических радиаторов | 100000 | 102000 | 102010 | SEAGULL |  |  |  |  | сталь | [30 empty] | 20 | [37 empty] | КНР | [5 empty] | комплект | [14 empty] | монтажный комплект
301814076 | Монтажный комплект ДУ15 с 3кроншт. для алюминиевых и биметаллических радиаторов | 100000 | 102000 | 102010 | SEAGULL |  |  |  |  | сталь | [30 empty] | 15 | [37 empty] | КНР | [5 empty] | комплект | [14 empty] | монтажный комплект
301814077 | Монтажный комплект ДУ20 с 3кроншт. для алюминиевых и биметаллических радиаторов | 100000 | 102000 | 102010 | SEAGULL |  |  |  |  | сталь | [30 empty] | 20 | [37 empty] | КНР | [5 empty] | комплект | [14 empty] | монтажный комплект
301869070 | Монтажный комплект ДУ15 с 2кроншт. для алюминиевых и биметаллических радиаторов | 100000 | 102000 | 102010 | SEAGULL |  |  |  |  | сталь | [30 empty] | 15 | [37 empty] | КНР | [5 empty] | комплект | [14 empty] | монтажный комплект
301869071 | Монтажный комплект ДУ20 с 2кроншт. для алюминиевых и биметаллических радиаторов | 100000 | 102000 | 102010 | SEAGULL |  |  |  |  | сталь | [30 empty] | 20 | [37 empty] | КНР | [5 empty] | комплект | [14 empty] | монтажный комплект
301869190 | Ключ радиаторный под ниппель ДУ25 для алюминиевых и биметаллических радиаторов | 100000 | 102000 | 102010 | прочее |  |  |  |  | сталь | [30 empty] | 25 | [37 empty] | РФ | [20 empty] | инструмент
301869200 | Кронштейн стальной универсальный угловой для алюминиевых и биметаллических радиаторов | 100000 | 102000 | 102010 | прочее |  |  |  |  | сталь | [68 empty] | РФ | [20 empty] | кронштейн
301869201 | Кронштейн стальной универсальный угловой усиленный для алюминиевых и биметаллических радиаторов | 100000 | 102000 | 102010 | прочее |  |  |  |  | сталь | [68 empty] | РФ | [20 empty] | кронштейн
301869204 | Кронштейн стальной штырь с дюбелем d 7 х180 для алюминиевых и биметаллических радиаторов | 100000 | 102000 | 102010 | прочее |  |  |  |  | сталь | [68 empty] | РФ | [20 empty] | кронштейн
| Блоки коллекторов. | 100000 | 102000 | 102020
166213022 | Коллекторный блок в сборе, нержавеющая сталь вход DN25, выход DN20 2 выхода | 100000 | 102000 | 102020 | TE-SA | 166213022 Kollektornyj blok.jpg | [72 empty] | иное
166213023 | Коллекторный блок в сборе, нержавеющая сталь вход DN25, выход DN20 3 выхода | 100000 | 102000 | 102020 | TE-SA | 166213023 Kollektornyj blok.jpg | [72 empty] | иное
166213024 | Коллекторный блок в сборе, нержавеющая сталь вход DN25, выход DN20 4 выхода | 100000 | 102000 | 102020 | TE-SA | 166213024 Kollektornyj blok.jpg | [72 empty] | иное
166213025 | Коллекторный блок в сборе, нержавеющая сталь вход DN25, выход DN20 5 выходов | 100000 | 102000 | 102020 | TE-SA | 166213025 Kollektornyj blok.jpg | [72 empty] | иное
166213026 | Коллекторный блок в сборе, нержавеющая сталь вход DN25, выход DN20 6 выходов | 100000 | 102000 | 102020 | TE-SA | 166213026 Kollektornyj blok.jpg | [72 empty] | иное
| Конвекторы. | 100000 | 102000 | 102030
302100001 | Конвектор стальной У 1М с боковым присоединением КСК20-0,400К Универсал М | 100000 | 102000 | 102030 | УНИВЕРСАЛ | [53 empty] | Decimal: 0.4; Decimal: 96 | [5 empty] | иное |  |  |  |  | УНИВЕРСАЛ М | У 1М | [19 empty] | боковое | [7 empty] | концевой | от 0 до 0.5
302100002 | Конвектор стальной У 2М с боковым присоединением КСК20-0,479К Универсал М | 100000 | 102000 | 102030 | УНИВЕРСАЛ | [53 empty] | Decimal: 0.479; Decimal: 96 | [5 empty] | иное |  |  |  |  | УНИВЕРСАЛ М | У 2М | [19 empty] | боковое | [7 empty] | концевой | от 0 до 0.5
302100003 | Конвектор стальной У 3М с боковым присоединением КСК20-0,563К Универсал М | 100000 | 102000 | 102030 | УНИВЕРСАЛ | [53 empty] | Decimal: 0.563; Decimal: 96 | [5 empty] | иное |  |  |  |  | УНИВЕРСАЛ М | У 3М | [19 empty] | боковое | [7 empty] | концевой | от 0.5 до 0.75
302100004 | Конвектор стальной У 4М с боковым присоединением КСК20-0,677К Универсал М | 100000 | 102000 | 102030 | УНИВЕРСАЛ | [53 empty] | Decimal: 0.677; Decimal: 96 | [5 empty] | иное |  |  |  |  | УНИВЕРСАЛ М | У 4М | [19 empty] | боковое | [7 empty] | концевой | от 0.5 до 0.75
302100005 | Конвектор стальной У 5М с боковым присоединением КСК20-0,789К Универсал М | 100000 | 102000 | 102030 | УНИВЕРСАЛ | [53 empty] | Decimal: 0.789; Decimal: 96 | [5 empty] | иное |  |  |  |  | УНИВЕРСАЛ М | У 5М | [19 empty] | боковое | [7 empty] | концевой | от 0.75 до 1.0
302100006 | Конвектор стальной У 6М с боковым присоединением КСК20-0,902К Универсал М | 100000 | 102000 | 102030 | УНИВЕРСАЛ | [53 empty] | Decimal: 0.902; Decimal: 96 | [5 empty] | иное |  |  |  |  | УНИВЕРСАЛ М | У 6М | [19 empty] | боковое | [7 empty] | концевой | от 0.75 до 1.0
302100007 | Конвектор стальной У 7М с боковым присоединением КСК20-1,015К Универсал М | 100000 | 102000 | 102030 | УНИВЕРСАЛ | [53 empty] | Decimal: 1.015; Decimal: 96 | [5 empty] | иное |  |  |  |  | УНИВЕРСАЛ М | У 7М | [19 empty] | боковое | [7 empty] | концевой | от 1.0 до 1.2
302100008 | Конвектор стальной У 8М с боковым присоединением КСК20-1,127К Универсал М | 100000 | 102000 | 102030 | УНИВЕРСАЛ | [53 empty] | Decimal: 1.127; Decimal: 96 | [5 empty] | иное |  |  |  |  | УНИВЕРСАЛ М | У 8М | [19 empty] | боковое | [7 empty] | концевой | от 1.0 до 1.2
302100009 | Конвектор стальной У 9М с боковым присоединением КСК20-1,240К Универсал М | 100000 | 102000 | 102030 | УНИВЕРСАЛ | [53 empty] | Decimal: 1.24; Decimal: 96 | [5 empty] | иное |  |  |  |  | УНИВЕРСАЛ М | У 9М | [19 empty] | боковое | [7 empty] | концевой | от 1.2 до 1.4
302100010 | Конвектор стальной У10М с боковым присоединением КСК20-1,353К Универсал М | 100000 | 102000 | 102030 | УНИВЕРСАЛ | [53 empty] | Decimal: 1.353; Decimal: 96 | [5 empty] | иное |  |  |  |  | УНИВЕРСАЛ М | У 10М | [19 empty] | боковое | [7 empty] | концевой | от 1.2 до 1.4
302100011 | Конвектор стальной У11М с боковым присоединением КСК20-1,465К Универсал М | 100000 | 102000 | 102030 | УНИВЕРСАЛ | [53 empty] | Decimal: 1.465; Decimal: 96 | [5 empty] | иное |  |  |  |  | УНИВЕРСАЛ М | У 11М | [19 empty] | боковое | [7 empty] | концевой | от 1.4 до 1.6
302100012 | Конвектор стальной У12М с боковым присоединением КСК20-1,578К Универсал М | 100000 | 102000 | 102030 | УНИВЕРСАЛ | [53 empty] | Decimal: 1.578; Decimal: 96 | [5 empty] | иное |  |  |  |  | УНИВЕРСАЛ М | У 12М | [19 empty] | боковое | [7 empty] | концевой | от 1.4 до 1.6
302100013 | Конвектор стальной У13М с боковым присоединением КСК20-1,690К Универсал М | 100000 | 102000 | 102030 | УНИВЕРСАЛ | [53 empty] | Decimal: 1.69; Decimal: 96 | [5 empty] | иное |  |  |  |  | УНИВЕРСАЛ М | У 13М | [19 empty] | боковое | [7 empty] | концевой | от 1.6 до 1.8
302100021 | Конвектор стальной У 1М с боковым присоединением КСК20-0,400П Универсал М | 100000 | 102000 | 102030 | УНИВЕРСАЛ | [53 empty] | Decimal: 0.4; Decimal: 96 | [5 empty] | иное |  |  |  |  | УНИВЕРСАЛ М | У 1М | [19 empty] | боковое | [7 empty] | проходной | от 0 до 0.5
302100022 | Конвектор стальной У 2М с боковым присоединением КСК20-0,479П Универсал М | 100000 | 102000 | 102030 | УНИВЕРСАЛ | [53 empty] | Decimal: 0.479; Decimal: 96 | [5 empty] | иное |  |  |  |  | УНИВЕРСАЛ М | У 2М | [19 empty] | боковое | [7 empty] | проходной | от 0 до 0.5
302100023 | Конвектор стальной У 3М с боковым присоединением КСК20-0,563П Универсал М | 100000 | 102000 | 102030 | УНИВЕРСАЛ | [53 empty] | Decimal: 0.563; Decimal: 96 | [5 empty] | иное |  |  |  |  | УНИВЕРСАЛ М | У 3М | [19 empty] | боковое | [7 empty] | проходной | от 0.5 до 0.75
302100024 | Конвектор стальной У 4М с боковым присоединением КСК20-0,677П Универсал М | 100000 | 102000 | 102030 | УНИВЕРСАЛ | [53 empty] | Decimal: 0.677; Decimal: 96 | [5 empty] | иное |  |  |  |  | УНИВЕРСАЛ М | У 4М | [19 empty] | боковое | [7 empty] | проходной | от 0.5 до 0.75
302100025 | Конвектор стальной У 5М с боковым присоединением КСК20-0,789П Универсал М | 100000 | 102000 | 102030 | УНИВЕРСАЛ | [53 empty] | Decimal: 0.789; Decimal: 96 | [5 empty] | иное |  |  |  |  | УНИВЕРСАЛ М | У 5М | [19 empty] | боковое | [7 empty] | проходной | от 0.75 до 1.0
302100026 | Конвектор стальной У 6М с боковым присоединением КСК20-0,902П Универсал М | 100000 | 102000 | 102030 | УНИВЕРСАЛ | [53 empty] | Decimal: 0.902; Decimal: 96 | [5 empty] | иное |  |  |  |  | УНИВЕРСАЛ М | У 6М | [19 empty] | боковое | [7 empty] | проходной | от 0.75 до 1.0
302100027 | Конвектор стальной У 7М с боковым присоединением КСК20-1,015П Универсал М | 100000 | 102000 | 102030 | УНИВЕРСАЛ | [53 empty] | Decimal: 1.015; Decimal: 96 | [5 empty] | иное |  |  |  |  | УНИВЕРСАЛ М | У 7М | [19 empty] | боковое | [7 empty] | проходной | от 1.0 до 1.2
302100028 | Конвектор стальной У 8М с боковым присоединением КСК20-1,127П Универсал М | 100000 | 102000 | 102030 | УНИВЕРСАЛ | [53 empty] | Decimal: 1.127; Decimal: 96 | [5 empty] | иное |  |  |  |  | УНИВЕРСАЛ М | У 8М | [19 empty] | боковое | [7 empty] | проходной | от 1.0 до 1.2
302100029 | Конвектор стальной У 9М с боковым присоединением КСК20-1,240П Универсал М | 100000 | 102000 | 102030 | УНИВЕРСАЛ | [53 empty] | Decimal: 1.24; Decimal: 96 | [5 empty] | иное |  |  |  |  | УНИВЕРСАЛ М | У 9М | [19 empty] | боковое | [7 empty] | проходной | от 1.2 до 1.4
302100030 | Конвектор стальной У10М с боковым присоединением КСК20-1,353П Универсал М | 100000 | 102000 | 102030 | УНИВЕРСАЛ | [53 empty] | Decimal: 1.353; Decimal: 96 | [5 empty] | иное |  |  |  |  | УНИВЕРСАЛ М | У 10М | [19 empty] | боковое | [7 empty] | проходной | от 1.2 до 1.4
302100031 | Конвектор стальной У11М с боковым присоединением КСК20-1,465П Универсал М | 100000 | 102000 | 102030 | УНИВЕРСАЛ | [53 empty] | Decimal: 1.465; Decimal: 96 | [5 empty] | иное |  |  |  |  | УНИВЕРСАЛ М | У 11М | [19 empty] | боковое | [7 empty] | проходной | от 1.4 до 1.6
302100032 | Конвектор стальной У12М с боковым присоединением КСК20-1,578П Универсал М | 100000 | 102000 | 102030 | УНИВЕРСАЛ | [53 empty] | Decimal: 1.578; Decimal: 96 | [5 empty] | иное |  |  |  |  | УНИВЕРСАЛ М | У 12М | [19 empty] | боковое | [7 empty] | проходной | от 1.4 до 1.6
302100033 | Конвектор стальной У13М с боковым присоединением КСК20-1,690П Универсал М | 100000 | 102000 | 102030 | УНИВЕРСАЛ | [53 empty] | Decimal: 1.69; Decimal: 96 | [5 empty] | иное |  |  |  |  | УНИВЕРСАЛ М | У 13М | [19 empty] | боковое | [7 empty] | проходной | от 1.6 до 1.8
302100201 | Конвектор стальной У 1 с боковым присоединением КСК20-0,400К Универсал КНУ | 100000 | 102000 | 102030 | УНИВЕРСАЛ | [53 empty] | Decimal: 0.4; Decimal: 96 | [5 empty] | иное |  |  |  |  | УНИВЕРСАЛ КНУ | У 1 | [19 empty] | боковое | [7 empty] | концевой | от 0 до 0.5
302100202 | Конвектор стальной У 2 с боковым присоединением КСК20-0,479К Универсал КНУ | 100000 | 102000 | 102030 | УНИВЕРСАЛ | [53 empty] | Decimal: 0.479; Decimal: 96 | [5 empty] | иное |  |  |  |  | УНИВЕРСАЛ КНУ | У 2 | [19 empty] | боковое | [7 empty] | концевой | от 0 до 0.5
302100203 | Конвектор стальной У 3 с боковым присоединением КСК20-0,655К Универсал КНУ | 100000 | 102000 | 102030 | УНИВЕРСАЛ | [53 empty] | Decimal: 0.655; Decimal: 96 | [5 empty] | иное |  |  |  |  | УНИВЕРСАЛ КНУ | У 3 | [19 empty] | боковое | [7 empty] | концевой | от 0.5 до 0.75
302100204 | Конвектор стальной У 4 с боковым присоединением КСК20-0,787К Универсал КНУ | 100000 | 102000 | 102030 | УНИВЕРСАЛ | [53 empty] | Decimal: 0.787; Decimal: 96 | [5 empty] | иное |  |  |  |  | УНИВЕРСАЛ КНУ | У 4 | [19 empty] | боковое | [7 empty] | концевой | от 0.75 до 1.0
302100205 | Конвектор стальной У 5 с боковым присоединением КСК20-0,918К Универсал КНУ | 100000 | 102000 | 102030 | УНИВЕРСАЛ | [53 empty] | Decimal: 0.918; Decimal: 96 | [5 empty] | иное |  |  |  |  | УНИВЕРСАЛ КНУ | У 5 | [19 empty] | боковое | [7 empty] | концевой | от 0.75 до 1.0
302100206 | Конвектор стальной У 6 с боковым присоединением КСК20-1,049К Универсал КНУ | 100000 | 102000 | 102030 | УНИВЕРСАЛ | [53 empty] | Decimal: 1.049; Decimal: 96 | [5 empty] | иное |  |  |  |  | УНИВЕРСАЛ КНУ | У 6 | [19 empty] | боковое | [7 empty] | концевой | от 1.0 до 1.2
302100207 | Конвектор стальной У 7 с боковым присоединением КСК20-1,180К Универсал КНУ | 100000 | 102000 | 102030 | УНИВЕРСАЛ | [53 empty] | Decimal: 1.18; Decimal: 96 | [5 empty] | иное |  |  |  |  | УНИВЕРСАЛ КНУ | У 7 | [19 empty] | боковое | [7 empty] | концевой | от 1.0 до 1.2
302100208 | Конвектор стальной У 8 с боковым присоединением КСК20-1,311К Универсал КНУ | 100000 | 102000 | 102030 | УНИВЕРСАЛ | [53 empty] | Decimal: 1.311; Decimal: 96 | [5 empty] | иное |  |  |  |  | УНИВЕРСАЛ КНУ | У 8 | [19 empty] | боковое | [7 empty] | концевой | от 1.2 до 1.4
302100209 | Конвектор стальной У 9 с боковым присоединением КСК20-1,442К Универсал КНУ | 100000 | 102000 | 102030 | УНИВЕРСАЛ | [53 empty] | Decimal: 1.442; Decimal: 96 | [5 empty] | иное |  |  |  |  | УНИВЕРСАЛ КНУ | У 9 | [19 empty] | боковое | [7 empty] | концевой | от 1.4 до 1.6
302100210 | Конвектор стальной У10 с боковым присоединением КСК20-1,573К Универсал КНУ | 100000 | 102000 | 102030 | УНИВЕРСАЛ | [53 empty] | Decimal: 1.573; Decimal: 96 | [5 empty] | иное |  |  |  |  | УНИВЕРСАЛ КНУ | У 10 | [19 empty] | боковое | [7 empty] | концевой | от 1.4 до 1.6
302100211 | Конвектор стальной У11 с боковым присоединением КСК20-1,704К Универсал КНУ | 100000 | 102000 | 102030 | УНИВЕРСАЛ | [53 empty] | Decimal: 1.704; Decimal: 96 | [5 empty] | иное |  |  |  |  | УНИВЕРСАЛ КНУ | У 11 | [19 empty] | боковое | [7 empty] | концевой | от 1.6 до 1.8
302100212 | Конвектор стальной У12 с боковым присоединением КСК20-1,835К Универсал КНУ | 100000 | 102000 | 102030 | УНИВЕРСАЛ | [53 empty] | Decimal: 1.835; Decimal: 96 | [5 empty] | иное |  |  |  |  | УНИВЕРСАЛ КНУ | У 12 | [19 empty] | боковое | [7 empty] | концевой | от 1.8 до 2.0
302100213 | Конвектор стальной У13 с боковым присоединением КСК20-1,966К Универсал КНУ | 100000 | 102000 | 102030 | УНИВЕРСАЛ | [53 empty] | Decimal: 1.966; Decimal: 96 | [5 empty] | иное |  |  |  |  | УНИВЕРСАЛ КНУ | У 13 | [19 empty] | боковое | [7 empty] | концевой | от 1.8 до 2.0
302100221 | Конвектор стальной У 1 с боковым присоединением КСК20-0,400П Универсал КНУ | 100000 | 102000 | 102030 | УНИВЕРСАЛ | [53 empty] | Decimal: 0.4; Decimal: 96 | [5 empty] | иное |  |  |  |  | УНИВЕРСАЛ КНУ | У 1 | [19 empty] | боковое | [7 empty] | проходной | от 0 до 0.5
302100222 | Конвектор стальной У 2 с боковым присоединением КСК20-0,479П Универсал КНУ | 100000 | 102000 | 102030 | УНИВЕРСАЛ | [53 empty] | Decimal: 0.479; Decimal: 96 | [5 empty] | иное |  |  |  |  | УНИВЕРСАЛ КНУ | У 2 | [19 empty] | боковое | [7 empty] | проходной | от 0 до 0.5
302100223 | Конвектор стальной У 3 с боковым присоединением КСК20-0,655П Универсал КНУ | 100000 | 102000 | 102030 | УНИВЕРСАЛ | [53 empty] | Decimal: 0.655; Decimal: 96 | [5 empty] | иное |  |  |  |  | УНИВЕРСАЛ КНУ | У 3 | [19 empty] | боковое | [7 empty] | проходной | от 0.5 до 0.75
302100224 | Конвектор стальной У 4 с боковым присоединением КСК20-0,787П Универсал КНУ | 100000 | 102000 | 102030 | УНИВЕРСАЛ | [53 empty] | Decimal: 0.787; Decimal: 96 | [5 empty] | иное |  |  |  |  | УНИВЕРСАЛ КНУ | У 4 | [19 empty] | боковое | [7 empty] | проходной | от 0.75 до 1.0
302100225 | Конвектор стальной У 5 с боковым присоединением КСК20-0,918П Универсал КНУ | 100000 | 102000 | 102030 | УНИВЕРСАЛ | [53 empty] | Decimal: 0.918; Decimal: 96 | [5 empty] | иное |  |  |  |  | УНИВЕРСАЛ КНУ | У 5 | [19 empty] | боковое | [7 empty] | проходной | от 0.75 до 1.0
302100226 | Конвектор стальной У 6 с боковым присоединением КСК20-1,049П Универсал КНУ | 100000 | 102000 | 102030 | УНИВЕРСАЛ | [53 empty] | Decimal: 1.049; Decimal: 96 | [5 empty] | иное |  |  |  |  | УНИВЕРСАЛ КНУ | У 6 | [19 empty] | боковое | [7 empty] | проходной | от 1.0 до 1.2
302100227 | Конвектор стальной У 7 с боковым присоединением КСК20-1,180П Универсал КНУ | 100000 | 102000 | 102030 | УНИВЕРСАЛ | [53 empty] | Decimal: 1.18; Decimal: 96 | [5 empty] | иное |  |  |  |  | УНИВЕРСАЛ КНУ | У 7 | [19 empty] | боковое | [7 empty] | проходной | от 1.0 до 1.2
302100228 | Конвектор стальной У 8 с боковым присоединением КСК20-1,311П Универсал КНУ | 100000 | 102000 | 102030 | УНИВЕРСАЛ | [53 empty] | Decimal: 1.311; Decimal: 96 | [5 empty] | иное |  |  |  |  | УНИВЕРСАЛ КНУ | У 8 | [19 empty] | боковое | [7 empty] | проходной | от 1.2 до 1.4
302100229 | Конвектор стальной У 9 с боковым присоединением КСК20-1,442П Универсал КНУ | 100000 | 102000 | 102030 | УНИВЕРСАЛ | [53 empty] | Decimal: 1.442; Decimal: 96 | [5 empty] | иное |  |  |  |  | УНИВЕРСАЛ КНУ | У 9 | [19 empty] | боковое | [7 empty] | проходной | от 1.4 до 1.6
302100230 | Конвектор стальной У10 с боковым присоединением КСК20-1,573П Универсал КНУ | 100000 | 102000 | 102030 | УНИВЕРСАЛ | [53 empty] | Decimal: 1.573; Decimal: 96 | [5 empty] | иное |  |  |  |  | УНИВЕРСАЛ КНУ | У 10 | [19 empty] | боковое | [7 empty] | проходной | от 1.4 до 1.6
302100231 | Конвектор стальной У11 с боковым присоединением КСК20-1,704П Универсал КНУ | 100000 | 102000 | 102030 | УНИВЕРСАЛ | [53 empty] | Decimal: 1.704; Decimal: 96 | [5 empty] | иное |  |  |  |  | УНИВЕРСАЛ КНУ | У 11 | [19 empty] | боковое | [7 empty] | проходной | от 1.6 до 1.8
302100232 | Конвектор стальной У12 с боковым присоединением КСК20-1,835П Универсал КНУ | 100000 | 102000 | 102030 | УНИВЕРСАЛ | [53 empty] | Decimal: 1.835; Decimal: 96 | [5 empty] | иное |  |  |  |  | УНИВЕРСАЛ КНУ | У 12 | [19 empty] | боковое | [7 empty] | проходной | от 1.8 до 2.0
302100233 | Конвектор стальной У13 с боковым присоединением КСК20-1,966П Универсал КНУ | 100000 | 102000 | 102030 | УНИВЕРСАЛ | [53 empty] | Decimal: 1.966; Decimal: 96 | [5 empty] | иное |  |  |  |  | УНИВЕРСАЛ КНУ | У 13 | [19 empty] | боковое | [7 empty] | проходной | от 1.8 до 2.0
302100501 | Конвектор стальной У14А с боковым присоединением КСК20-0,700К Универсал КНУ-С | 100000 | 102000 | 102030 | УНИВЕРСАЛ | [53 empty] | Decimal: 0.7; Decimal: 156 | [5 empty] | иное |  |  |  |  | УНИВЕРСАЛ КНУ-С | У14А | [19 empty] | боковое | [7 empty] | концевой | от 0.5 до 0.75
302100502 | Конвектор стальной У15А с боковым присоединением КСК20-0,850К Универсал КНУ-С | 100000 | 102000 | 102030 | УНИВЕРСАЛ | [53 empty] | Decimal: 0.85; Decimal: 156 | [5 empty] | иное |  |  |  |  | УНИВЕРСАЛ КНУ-С | У15А | [19 empty] | боковое | [7 empty] | концевой | от 0.75 до 1.0
302100503 | Конвектор стальной У16А с боковым присоединением КСК20-1,000К Универсал КНУ-С | 100000 | 102000 | 102030 | УНИВЕРСАЛ | [53 empty] | Decimal: 1; Decimal: 156 | [5 empty] | иное |  |  |  |  | УНИВЕРСАЛ КНУ-С | У16А | [19 empty] | боковое | [7 empty] | концевой | от 0.75 до 1.0
302100504 | Конвектор стальной У14 с боковым присоединением КСК20-1,226К Универсал КНУ-С | 100000 | 102000 | 102030 | УНИВЕРСАЛ | [53 empty] | Decimal: 1.226; Decimal: 156 | [5 empty] | иное |  |  |  |  | УНИВЕРСАЛ КНУ-С | У14 | [19 empty] | боковое | [7 empty] | концевой | от 1.2 до 1.4
302100505 | Конвектор стальной У15 с боковым присоединением КСК20-1,348К Универсал КНУ-С | 100000 | 102000 | 102030 | УНИВЕРСАЛ | [53 empty] | Decimal: 1.348; Decimal: 156 | [5 empty] | иное |  |  |  |  | УНИВЕРСАЛ КНУ-С | У15 | [19 empty] | боковое | [7 empty] | концевой | от 1.2 до 1.4
302100506 | Конвектор стальной У16 с боковым присоединением КСК20-1,417К Универсал КНУ-С | 100000 | 102000 | 102030 | УНИВЕРСАЛ | [53 empty] | Decimal: 1.471; Decimal: 156 | [5 empty] | иное |  |  |  |  | УНИВЕРСАЛ КНУ-С | У16 | [19 empty] | боковое | [7 empty] | концевой | от 1.4 до 1.6
302100507 | Конвектор стальной У17 с боковым присоединением КСК20-1,593К Универсал КНУ-С | 100000 | 102000 | 102030 | УНИВЕРСАЛ | [53 empty] | Decimal: 1.593; Decimal: 156 | [5 empty] | иное |  |  |  |  | УНИВЕРСАЛ КНУ-С | У17 | [19 empty] | боковое | [7 empty] | концевой | от 1.4 до 1.6
302100508 | Конвектор стальной У18 с боковым присоединением КСК20-1,716К Универсал КНУ-С | 100000 | 102000 | 102030 | УНИВЕРСАЛ | [53 empty] | Decimal: 1.716; Decimal: 156 | [5 empty] | иное |  |  |  |  | УНИВЕРСАЛ КНУ-С | У18 | [19 empty] | боковое | [7 empty] | концевой | от 1.6 до 1.8
302100509 | Конвектор стальной У19 с боковым присоединением КСК20-1,838К Универсал КНУ-С | 100000 | 102000 | 102030 | УНИВЕРСАЛ | [53 empty] | Decimal: 1.838; Decimal: 156 | [5 empty] | иное |  |  |  |  | УНИВЕРСАЛ КНУ-С | У19 | [19 empty] | боковое | [7 empty] | концевой | от 1.8 до 2.0
302100510 | Конвектор стальной У20 с боковым присоединением КСК20-1,961К Универсал КНУ-С | 100000 | 102000 | 102030 | УНИВЕРСАЛ | [53 empty] | Decimal: 1.961; Decimal: 156 | [5 empty] | иное |  |  |  |  | УНИВЕРСАЛ КНУ-С | У20 | [19 empty] | боковое | [7 empty] | концевой | от 1.8 до 2.0
302100511 | Конвектор стальной У21 с боковым присоединением КСК20-2,083К Универсал КНУ-С | 100000 | 102000 | 102030 | УНИВЕРСАЛ | [53 empty] | Decimal: 2.083; Decimal: 156 | [5 empty] | иное |  |  |  |  | УНИВЕРСАЛ КНУ-С | У21 | [19 empty] | боковое | [7 empty] | концевой | от 2 до 2.5
302100512 | Конвектор стальной У22 с боковым присоединением КСК20-2,206К Универсал КНУ-С | 100000 | 102000 | 102030 | УНИВЕРСАЛ | [53 empty] | Decimal: 2.206; Decimal: 156 | [5 empty] | иное |  |  |  |  | УНИВЕРСАЛ КНУ-С | У22 | [19 empty] | боковое | [7 empty] | концевой | от 2 до 2.5
302100513 | Конвектор стальной У23 с боковым присоединением КСК20-2,328К Универсал КНУ-С | 100000 | 102000 | 102030 | УНИВЕРСАЛ | [53 empty] | Decimal: 2.328; Decimal: 156 | [5 empty] | иное |  |  |  |  | УНИВЕРСАЛ КНУ-С | У23 | [19 empty] | боковое | [7 empty] | концевой | от 2 до 2.5
302100514 | Конвектор стальной У24 с боковым присоединением КСК20-2,451К Универсал КНУ-С | 100000 | 102000 | 102030 | УНИВЕРСАЛ | [53 empty] | Decimal: 2.451; Decimal: 156 | [5 empty] | иное |  |  |  |  | УНИВЕРСАЛ КНУ-С | У24 | [19 empty] | боковое | [7 empty] | концевой | от 2 до 2.5
302100515 | Конвектор стальной У25 с боковым присоединением КСК20-2,574К Универсал КНУ-С | 100000 | 102000 | 102030 | УНИВЕРСАЛ | [53 empty] | Decimal: 2.574; Decimal: 156 | [5 empty] | иное |  |  |  |  | УНИВЕРСАЛ КНУ-С | У25 | [19 empty] | боковое | [7 empty] | концевой | от 2.5 до 3.0
302100516 | Конвектор стальной У26 с боковым присоединением КСК20-2,696К Универсал КНУ-С | 100000 | 102000 | 102030 | УНИВЕРСАЛ | [53 empty] | Decimal: 2.696; Decimal: 156 | [5 empty] | иное |  |  |  |  | УНИВЕРСАЛ КНУ-С | У26 | [19 empty] | боковое | [7 empty] | концевой | от 2.5 до 3.0
302100517 | Конвектор стальной У27 с боковым присоединением КСК20-2,819К Универсал КНУ-С | 100000 | 102000 | 102030 | УНИВЕРСАЛ | [53 empty] | Decimal: 2.819; Decimal: 156 | [5 empty] | иное |  |  |  |  | УНИВЕРСАЛ КНУ-С | У27 | [19 empty] | боковое | [7 empty] | концевой | от 2.5 до 3.0
302100518 | Конвектор стальной У28 с боковым присоединением КСК20-2,941К Универсал КНУ-С | 100000 | 102000 | 102030 | УНИВЕРСАЛ | [53 empty] | Decimal: 2.941; Decimal: 156 | [5 empty] | иное |  |  |  |  | УНИВЕРСАЛ КНУ-С | У28 | [19 empty] | боковое | [7 empty] | концевой | от 2.5 до 3.0
302100551 | Конвектор стальной У14А с боковым присоединением КСК20-0,700П Универсал КНУ-С | 100000 | 102000 | 102030 | УНИВЕРСАЛ | [53 empty] | Decimal: 0.7; Decimal: 156 | [5 empty] | иное |  |  |  |  | УНИВЕРСАЛ КНУ-С | У14А | [19 empty] | боковое | [7 empty] | проходной | от 0.5 до 0.75
302100552 | Конвектор стальной У15А с боковым присоединением КСК20-0,850П Универсал КНУ-С | 100000 | 102000 | 102030 | УНИВЕРСАЛ | [53 empty] | Decimal: 0.85; Decimal: 156 | [5 empty] | иное |  |  |  |  | УНИВЕРСАЛ КНУ-С | У15А | [19 empty] | боковое | [7 empty] | проходной | от 0.75 до 1.0
302100553 | Конвектор стальной У16А с боковым присоединением КСК20-1,000П Универсал КНУ-С | 100000 | 102000 | 102030 | УНИВЕРСАЛ | [53 empty] | Decimal: 1; Decimal: 156 | [5 empty] | иное |  |  |  |  | УНИВЕРСАЛ КНУ-С | У16А | [19 empty] | боковое | [7 empty] | проходной | от 0.75 до 1.0
302100554 | Конвектор стальной У14 с боковым присоединением КСК20-1,226П Универсал КНУ-С | 100000 | 102000 | 102030 | УНИВЕРСАЛ | [53 empty] | Decimal: 1.226; Decimal: 156 | [5 empty] | иное |  |  |  |  | УНИВЕРСАЛ КНУ-С | У14 | [19 empty] | боковое | [7 empty] | проходной | от 1.2 до 1.4
302100555 | Конвектор стальной У15 с боковым присоединением КСК20-1,348П Универсал КНУ-С | 100000 | 102000 | 102030 | УНИВЕРСАЛ | [53 empty] | Decimal: 1.348; Decimal: 156 | [5 empty] | иное |  |  |  |  | УНИВЕРСАЛ КНУ-С | У15 | [19 empty] | боковое | [7 empty] | проходной | от 1.2 до 1.4
302100556 | Конвектор стальной У16 с боковым присоединением КСК20-1,417П Универсал КНУ-С | 100000 | 102000 | 102030 | УНИВЕРСАЛ | [53 empty] | Decimal: 1.471; Decimal: 156 | [5 empty] | иное |  |  |  |  | УНИВЕРСАЛ КНУ-С | У16 | [19 empty] | боковое | [7 empty] | проходной | от 1.4 до 1.6
302100557 | Конвектор стальной У17 с боковым присоединением КСК20-1,593П Универсал КНУ-С | 100000 | 102000 | 102030 | УНИВЕРСАЛ | [53 empty] | Decimal: 1.593; Decimal: 156 | [5 empty] | иное |  |  |  |  | УНИВЕРСАЛ КНУ-С | У17 | [19 empty] | боковое | [7 empty] | проходной | от 1.4 до 1.6
302100558 | Конвектор стальной У18 с боковым присоединением КСК20-1,716П Универсал КНУ-С | 100000 | 102000 | 102030 | УНИВЕРСАЛ | [53 empty] | Decimal: 1.716; Decimal: 156 | [5 empty] | иное |  |  |  |  | УНИВЕРСАЛ КНУ-С | У18 | [19 empty] | боковое | [7 empty] | проходной | от 1.6 до 1.8
302100559 | Конвектор стальной У19 с боковым присоединением КСК20-1,838П Универсал КНУ-С | 100000 | 102000 | 102030 | УНИВЕРСАЛ | [53 empty] | Decimal: 1.838; Decimal: 156 | [5 empty] | иное |  |  |  |  | УНИВЕРСАЛ КНУ-С | У19 | [19 empty] | боковое | [7 empty] | проходной | от 1.8 до 2.0
302100560 | Конвектор стальной У20 с боковым присоединением КСК20-1,961П Универсал КНУ-С | 100000 | 102000 | 102030 | УНИВЕРСАЛ | [53 empty] | Decimal: 1.961; Decimal: 156 | [5 empty] | иное |  |  |  |  | УНИВЕРСАЛ КНУ-С | У20 | [19 empty] | боковое | [7 empty] | проходной | от 1.8 до 2.0
302100561 | Конвектор стальной У21 с боковым присоединением КСК20-2,083П Универсал КНУ-С | 100000 | 102000 | 102030 | УНИВЕРСАЛ | [53 empty] | Decimal: 2.083; Decimal: 156 | [5 empty] | иное |  |  |  |  | УНИВЕРСАЛ КНУ-С | У21 | [19 empty] | боковое | [7 empty] | проходной | от 2 до 2.5
302100562 | Конвектор стальной У22 с боковым присоединением КСК20-2,206П Универсал КНУ-С | 100000 | 102000 | 102030 | УНИВЕРСАЛ | [53 empty] | Decimal: 2.206; Decimal: 156 | [5 empty] | иное |  |  |  |  | УНИВЕРСАЛ КНУ-С | У22 | [19 empty] | боковое | [7 empty] | проходной | от 2 до 2.5
302100563 | Конвектор стальной У23 с боковым присоединением КСК20-2,328П Универсал КНУ-С | 100000 | 102000 | 102030 | УНИВЕРСАЛ | [53 empty] | Decimal: 2.328; Decimal: 156 | [5 empty] | иное |  |  |  |  | УНИВЕРСАЛ КНУ-С | У23 | [19 empty] | боковое | [7 empty] | проходной | от 2 до 2.5
302100564 | Конвектор стальной У24 с боковым присоединением КСК20-2,451П Универсал КНУ-С | 100000 | 102000 | 102030 | УНИВЕРСАЛ | [53 empty] | Decimal: 2.451; Decimal: 156 | [5 empty] | иное |  |  |  |  | УНИВЕРСАЛ КНУ-С | У24 | [19 empty] | боковое | [7 empty] | проходной | от 2 до 2.5
302100565 | Конвектор стальной У25 с боковым присоединением КСК20-2,574П Универсал КНУ-С | 100000 | 102000 | 102030 | УНИВЕРСАЛ | [53 empty] | Decimal: 2.574; Decimal: 156 | [5 empty] | иное |  |  |  |  | УНИВЕРСАЛ КНУ-С | У25 | [19 empty] | боковое | [7 empty] | проходной | от 2.5 до 3.0
302100566 | Конвектор стальной У26 с боковым присоединением КСК20-2,696П Универсал КНУ-С | 100000 | 102000 | 102030 | УНИВЕРСАЛ | [53 empty] | Decimal: 2.696; Decimal: 156 | [5 empty] | иное |  |  |  |  | УНИВЕРСАЛ КНУ-С | У26 | [19 empty] | боковое | [7 empty] | проходной | от 2.5 до 3.0
302100567 | Конвектор стальной У27 с боковым присоединением КСК20-2,819П Универсал КНУ-С | 100000 | 102000 | 102030 | УНИВЕРСАЛ | [53 empty] | Decimal: 2.819; Decimal: 156 | [5 empty] | иное |  |  |  |  | УНИВЕРСАЛ КНУ-С | У27 | [19 empty] | боковое | [7 empty] | проходной | от 2.5 до 3.0
302100568 | Конвектор стальной У28 с боковым присоединением КСК20-2,941П Универсал КНУ-С | 100000 | 102000 | 102030 | УНИВЕРСАЛ | [53 empty] | Decimal: 2.941; Decimal: 156 | [5 empty] | иное |  |  |  |  | УНИВЕРСАЛ КНУ-С | У28 | [19 empty] | боковое | [7 empty] | проходной | от 2.5 до 3.0
302500201 | Конвектор стальной У 1 с боковым присоединением КСК20-0,400К Универсал КНУ Авто/2 | 100000 | 102000 | 102030 | УНИВЕРСАЛ | [53 empty] | Decimal: 0.4; Decimal: 96 | [5 empty] | иное |  |  |  |  | УНИВЕРСАЛ КНУ Авто | У 1 | [19 empty] | боковое | [6 empty] | двухтрубная | концевой | от 0 до 0.5
302500202 | Конвектор стальной У 2 с боковым присоединением КСК20-0,479К Универсал КНУ Авто/2 | 100000 | 102000 | 102030 | УНИВЕРСАЛ | [53 empty] | Decimal: 0.479; Decimal: 96 | [5 empty] | иное |  |  |  |  | УНИВЕРСАЛ КНУ Авто | У 2 | [19 empty] | боковое | [6 empty] | двухтрубная | концевой | от 0 до 0.5
302500203 | Конвектор стальной У 3 с боковым присоединением КСК20-0,655К Универсал КНУ Авто/2 | 100000 | 102000 | 102030 | УНИВЕРСАЛ | [53 empty] | Decimal: 0.655; Decimal: 96 | [5 empty] | иное |  |  |  |  | УНИВЕРСАЛ КНУ Авто | У 3 | [19 empty] | боковое | [6 empty] | двухтрубная | концевой | от 0.5 до 0.75
302500204 | Конвектор стальной У 4 с боковым присоединением КСК20-0,787К Универсал КНУ Авто/2 | 100000 | 102000 | 102030 | УНИВЕРСАЛ | [53 empty] | Decimal: 0.787; Decimal: 96 | [5 empty] | иное |  |  |  |  | УНИВЕРСАЛ КНУ Авто | У 4 | [19 empty] | боковое | [6 empty] | двухтрубная | концевой | от 0.75 до 1.0
302500205 | Конвектор стальной У 5 с боковым присоединением КСК20-0,918К Универсал КНУ Авто/2 | 100000 | 102000 | 102030 | УНИВЕРСАЛ | [53 empty] | Decimal: 0.918; Decimal: 96 | [5 empty] | иное |  |  |  |  | УНИВЕРСАЛ КНУ Авто | У 5 | [19 empty] | боковое | [6 empty] | двухтрубная | концевой | от 0.75 до 1.0
302500206 | Конвектор стальной У 6 с боковым присоединением КСК20-1,049К Универсал КНУ Авто/2 | 100000 | 102000 | 102030 | УНИВЕРСАЛ | [53 empty] | Decimal: 1.049; Decimal: 96 | [5 empty] | иное |  |  |  |  | УНИВЕРСАЛ КНУ Авто | У 6 | [19 empty] | боковое | [6 empty] | двухтрубная | концевой | от 1.0 до 1.2
302500207 | Конвектор стальной У 7 с боковым присоединением КСК20-1,180К Универсал КНУ Авто/2 | 100000 | 102000 | 102030 | УНИВЕРСАЛ | [53 empty] | Decimal: 1.18; Decimal: 96 | [5 empty] | иное |  |  |  |  | УНИВЕРСАЛ КНУ Авто | У 7 | [19 empty] | боковое | [6 empty] | двухтрубная | концевой | от 1.0 до 1.2
302500208 | Конвектор стальной У 8 с боковым присоединением КСК20-1,311К Универсал КНУ Авто/2 | 100000 | 102000 | 102030 | УНИВЕРСАЛ | [53 empty] | Decimal: 1.311; Decimal: 96 | [5 empty] | иное |  |  |  |  | УНИВЕРСАЛ КНУ Авто | У 8 | [19 empty] | боковое | [6 empty] | двухтрубная | концевой | от 1.2 до 1.4
302500209 | Конвектор стальной У 9 с боковым присоединением КСК20-1,442К Универсал КНУ Авто/2 | 100000 | 102000 | 102030 | УНИВЕРСАЛ | [53 empty] | Decimal: 1.442; Decimal: 96 | [5 empty] | иное |  |  |  |  | УНИВЕРСАЛ КНУ Авто | У 9 | [19 empty] | боковое | [6 empty] | двухтрубная | концевой | от 1.4 до 1.6
302500210 | Конвектор стальной У10 с боковым присоединением КСК20-1,573К Универсал КНУ Авто/2 | 100000 | 102000 | 102030 | УНИВЕРСАЛ | [53 empty] | Decimal: 1.573; Decimal: 96 | [5 empty] | иное |  |  |  |  | УНИВЕРСАЛ КНУ Авто | У 10 | [19 empty] | боковое | [6 empty] | двухтрубная | концевой | от 1.4 до 1.6
302500211 | Конвектор стальной У11 с боковым присоединением КСК20-1,704К Универсал КНУ Авто/2 | 100000 | 102000 | 102030 | УНИВЕРСАЛ | [53 empty] | Decimal: 1.704; Decimal: 96 | [5 empty] | иное |  |  |  |  | УНИВЕРСАЛ КНУ Авто | У 11 | [19 empty] | боковое | [6 empty] | двухтрубная | концевой | от 1.6 до 1.8
302500212 | Конвектор стальной У12 с боковым присоединением КСК20-1,835К Универсал КНУ Авто/2 | 100000 | 102000 | 102030 | УНИВЕРСАЛ | [53 empty] | Decimal: 1.835; Decimal: 96 | [5 empty] | иное |  |  |  |  | УНИВЕРСАЛ КНУ Авто | У 12 | [19 empty] | боковое | [6 empty] | двухтрубная | концевой | от 1.8 до 2.0
302500213 | Конвектор стальной У13 с боковым присоединением КСК20-1,966К Универсал КНУ Авто/2 | 100000 | 102000 | 102030 | УНИВЕРСАЛ | [53 empty] | Decimal: 1.966; Decimal: 96 | [5 empty] | иное |  |  |  |  | УНИВЕРСАЛ КНУ Авто | У 13 | [19 empty] | боковое | [6 empty] | двухтрубная | концевой | от 1.8 до 2.0
302500241 | Конвектор стальной У 1 с боковым присоединением КСК20-0,400К Универсал КНУ Авто/1 | 100000 | 102000 | 102030 | УНИВЕРСАЛ | [53 empty] | Decimal: 0.4; Decimal: 96 | [5 empty] | иное |  |  |  |  | УНИВЕРСАЛ КНУ Авто | У 1 | [19 empty] | боковое | [6 empty] | однотрубная | концевой | от 0 до 0.5
302500242 | Конвектор стальной У 2 с боковым присоединением КСК20-0,479К Универсал КНУ Авто/1 | 100000 | 102000 | 102030 | УНИВЕРСАЛ | [53 empty] | Decimal: 0.479; Decimal: 96 | [5 empty] | иное |  |  |  |  | УНИВЕРСАЛ КНУ Авто | У 2 | [19 empty] | боковое | [6 empty] | однотрубная | концевой | от 0 до 0.5
302500243 | Конвектор стальной У 3 с боковым присоединением КСК20-0,655К Универсал КНУ Авто/1 | 100000 | 102000 | 102030 | УНИВЕРСАЛ | [53 empty] | Decimal: 0.655; Decimal: 96 | [5 empty] | иное |  |  |  |  | УНИВЕРСАЛ КНУ Авто | У 3 | [19 empty] | боковое | [6 empty] | однотрубная | концевой | от 0.5 до 0.75
302500244 | Конвектор стальной У 4 с боковым присоединением КСК20-0,787К Универсал КНУ Авто/1 | 100000 | 102000 | 102030 | УНИВЕРСАЛ | [53 empty] | Decimal: 0.787; Decimal: 96 | [5 empty] | иное |  |  |  |  | УНИВЕРСАЛ КНУ Авто | У 4 | [19 empty] | боковое | [6 empty] | однотрубная | концевой | от 0.75 до 1.0
302500245 | Конвектор стальной У 5 с боковым присоединением КСК20-0,918К Универсал КНУ Авто/1 | 100000 | 102000 | 102030 | УНИВЕРСАЛ | [53 empty] | Decimal: 0.918; Decimal: 96 | [5 empty] | иное |  |  |  |  | УНИВЕРСАЛ КНУ Авто | У 5 | [19 empty] | боковое | [6 empty] | однотрубная | концевой | от 0.75 до 1.0
302500246 | Конвектор стальной У 6 с боковым присоединением КСК20-1,049К Универсал КНУ Авто/1 | 100000 | 102000 | 102030 | УНИВЕРСАЛ | [53 empty] | Decimal: 1.049; Decimal: 96 | [5 empty] | иное |  |  |  |  | УНИВЕРСАЛ КНУ Авто | У 6 | [19 empty] | боковое | [6 empty] | однотрубная | концевой | от 1.0 до 1.2
302500247 | Конвектор стальной У 7 с боковым присоединением КСК20-1,180К Универсал КНУ Авто/1 | 100000 | 102000 | 102030 | УНИВЕРСАЛ | [53 empty] | Decimal: 1.18; Decimal: 96 | [5 empty] | иное |  |  |  |  | УНИВЕРСАЛ КНУ Авто | У 7 | [19 empty] | боковое | [6 empty] | однотрубная | концевой | от 1.0 до 1.2
302500248 | Конвектор стальной У 8 с боковым присоединением КСК20-1,311К Универсал КНУ Авто/1 | 100000 | 102000 | 102030 | УНИВЕРСАЛ | [53 empty] | Decimal: 1.311; Decimal: 96 | [5 empty] | иное |  |  |  |  | УНИВЕРСАЛ КНУ Авто | У 8 | [19 empty] | боковое | [6 empty] | однотрубная | концевой | от 1.2 до 1.4
302500249 | Конвектор стальной У 9 с боковым присоединением КСК20-1,442К Универсал КНУ Авто/1 | 100000 | 102000 | 102030 | УНИВЕРСАЛ | [53 empty] | Decimal: 1.442; Decimal: 96 | [5 empty] | иное |  |  |  |  | УНИВЕРСАЛ КНУ Авто | У 9 | [19 empty] | боковое | [6 empty] | однотрубная | концевой | от 1.4 до 1.6
302500250 | Конвектор стальной У10 с боковым присоединением КСК20-1,573К Универсал КНУ Авто/1 | 100000 | 102000 | 102030 | УНИВЕРСАЛ | [53 empty] | Decimal: 1.573; Decimal: 96 | [5 empty] | иное |  |  |  |  | УНИВЕРСАЛ КНУ Авто | У 10 | [19 empty] | боковое | [6 empty] | однотрубная | концевой | от 1.4 до 1.6
302500251 | Конвектор стальной У11 с боковым присоединением КСК20-1,704К Универсал КНУ Авто/1 | 100000 | 102000 | 102030 | УНИВЕРСАЛ | [53 empty] | Decimal: 1.704; Decimal: 96 | [5 empty] | иное |  |  |  |  | УНИВЕРСАЛ КНУ Авто | У 11 | [19 empty] | боковое | [6 empty] | однотрубная | концевой | от 1.6 до 1.8
302500252 | Конвектор стальной У12 с боковым присоединением КСК20-1,835К Универсал КНУ Авто/1 | 100000 | 102000 | 102030 | УНИВЕРСАЛ | [53 empty] | Decimal: 1.835; Decimal: 96 | [5 empty] | иное |  |  |  |  | УНИВЕРСАЛ КНУ Авто | У 12 | [19 empty] | боковое | [6 empty] | однотрубная | концевой | от 1.8 до 2.0
302500253 | Конвектор стальной У13 с боковым присоединением КСК20-1,966К Универсал КНУ Авто/1 | 100000 | 102000 | 102030 | УНИВЕРСАЛ | [53 empty] | Decimal: 1.966; Decimal: 96 | [5 empty] | иное |  |  |  |  | УНИВЕРСАЛ КНУ Авто | У 13 | [19 empty] | боковое | [6 empty] | однотрубная | концевой | от 1.8 до 2.0
302500281 | Конвектор стальной У 1 с боковым присоединением КСК20-0,400К(ЗУ) Универсал КНУ Авто/1 | 100000 | 102000 | 102030 | УНИВЕРСАЛ | [53 empty] | Decimal: 0.4; Decimal: 96 | [5 empty] | иное |  |  |  |  | УНИВЕРСАЛ КНУ Авто | У 1 | [19 empty] | боковое | [6 empty] | однотрубная | концевой с замыкающим участком | от 0 до 0.5
302500282 | Конвектор стальной У 2 с боковым присоединением КСК20-0,479К(ЗУ) Универсал КНУ Авто/1 | 100000 | 102000 | 102030 | УНИВЕРСАЛ | [53 empty] | Decimal: 0.479; Decimal: 96 | [5 empty] | иное |  |  |  |  | УНИВЕРСАЛ КНУ Авто | У 2 | [19 empty] | боковое | [6 empty] | однотрубная | концевой с замыкающим участком | от 0 до 0.5
302500283 | Конвектор стальной У 3 с боковым присоединением КСК20-0,655К(ЗУ) Универсал КНУ Авто/1 | 100000 | 102000 | 102030 | УНИВЕРСАЛ | [53 empty] | Decimal: 0.655; Decimal: 96 | [5 empty] | иное |  |  |  |  | УНИВЕРСАЛ КНУ Авто | У 3 | [19 empty] | боковое | [6 empty] | однотрубная | концевой с замыкающим участком | от 0.5 до 0.75
302500284 | Конвектор стальной У 4 с боковым присоединением КСК20-0,787К(ЗУ) Универсал КНУ Авто/1 | 100000 | 102000 | 102030 | УНИВЕРСАЛ | [53 empty] | Decimal: 0.787; Decimal: 96 | [5 empty] | иное |  |  |  |  | УНИВЕРСАЛ КНУ Авто | У 4 | [19 empty] | боковое | [6 empty] | однотрубная | концевой с замыкающим участком | от 0.75 до 1.0
302500285 | Конвектор стальной У 5 с боковым присоединением КСК20-0,918К(ЗУ) Универсал КНУ Авто/1 | 100000 | 102000 | 102030 | УНИВЕРСАЛ | [53 empty] | Decimal: 0.918; Decimal: 96 | [5 empty] | иное |  |  |  |  | УНИВЕРСАЛ КНУ Авто | У 5 | [19 empty] | боковое | [6 empty] | однотрубная | концевой с замыкающим участком | от 0.75 до 1.0
302500286 | Конвектор стальной У 6 с боковым присоединением КСК20-1,049К(ЗУ) Универсал КНУ Авто/1 | 100000 | 102000 | 102030 | УНИВЕРСАЛ | [53 empty] | Decimal: 1.049; Decimal: 96 | [5 empty] | иное |  |  |  |  | УНИВЕРСАЛ КНУ Авто | У 6 | [19 empty] | боковое | [6 empty] | однотрубная | концевой с замыкающим участком | от 1.0 до 1.2
302500287 | Конвектор стальной У 7 с боковым присоединением КСК20-1,180К(ЗУ) Универсал КНУ Авто/1 | 100000 | 102000 | 102030 | УНИВЕРСАЛ | [53 empty] | Decimal: 1.18; Decimal: 96 | [5 empty] | иное |  |  |  |  | УНИВЕРСАЛ КНУ Авто | У 7 | [19 empty] | боковое | [6 empty] | однотрубная | концевой с замыкающим участком | от 1.0 до 1.2
302500288 | Конвектор стальной У 8 с боковым присоединением КСК20-1,311К(ЗУ) Универсал КНУ Авто/1 | 100000 | 102000 | 102030 | УНИВЕРСАЛ | [53 empty] | Decimal: 1.311; Decimal: 96 | [5 empty] | иное |  |  |  |  | УНИВЕРСАЛ КНУ Авто | У 8 | [19 empty] | боковое | [6 empty] | однотрубная | концевой с замыкающим участком | от 1.2 до 1.4
302500289 | Конвектор стальной У 9 с боковым присоединением КСК20-1,442К(ЗУ) Универсал КНУ Авто/1 | 100000 | 102000 | 102030 | УНИВЕРСАЛ | [53 empty] | Decimal: 1.442; Decimal: 96 | [5 empty] | иное |  |  |  |  | УНИВЕРСАЛ КНУ Авто | У 9 | [19 empty] | боковое | [6 empty] | однотрубная | концевой с замыкающим участком | от 1.4 до 1.6
302500290 | Конвектор стальной У10 с боковым присоединением КСК20-1,573К(ЗУ) Универсал КНУ Авто/1 | 100000 | 102000 | 102030 | УНИВЕРСАЛ | [53 empty] | Decimal: 1.573; Decimal: 96 | [5 empty] | иное |  |  |  |  | УНИВЕРСАЛ КНУ Авто | У 10 | [19 empty] | боковое | [6 empty] | однотрубная | концевой с замыкающим участком | от 1.4 до 1.6
302500291 | Конвектор стальной У11 с боковым присоединением КСК20-1,704К(ЗУ) Универсал КНУ Авто/1 | 100000 | 102000 | 102030 | УНИВЕРСАЛ | [53 empty] | Decimal: 1.704; Decimal: 96 | [5 empty] | иное |  |  |  |  | УНИВЕРСАЛ КНУ Авто | У 11 | [19 empty] | боковое | [6 empty] | однотрубная | концевой с замыкающим участком | от 1.6 до 1.8
302500292 | Конвектор стальной У12 с боковым присоединением КСК20-1,835К(ЗУ) Универсал КНУ Авто/1 | 100000 | 102000 | 102030 | УНИВЕРСАЛ | [53 empty] | Decimal: 1.835; Decimal: 96 | [5 empty] | иное |  |  |  |  | УНИВЕРСАЛ КНУ Авто | У 12 | [19 empty] | боковое | [6 empty] | однотрубная | концевой с замыкающим участком | от 1.8 до 2.0
302500293 | Конвектор стальной У13 с боковым присоединением КСК20-1,966К(ЗУ) Универсал КНУ Авто/1 | 100000 | 102000 | 102030 | УНИВЕРСАЛ | [53 empty] | Decimal: 1.966; Decimal: 96 | [5 empty] | иное |  |  |  |  | УНИВЕРСАЛ КНУ Авто | У 13 | [19 empty] | боковое | [6 empty] | однотрубная | концевой с замыкающим участком | от 1.8 до 2.0
302500321 | Конвектор стальной У1М с боковым присоединением КСК20-0,400К Универсал М | 100000 | 102000 | 102030 | УНИВЕРСАЛ | [53 empty] | Decimal: 0.4; Decimal: 96 | [5 empty] | иное |  |  |  |  | УНИВЕРСАЛ КНУ Авто | У 1 | [19 empty] | боковое | [7 empty] | проходной с замыкающим участком | от 0 до 0.5
302500322 | Конвектор стальной У 2М с боковым присоединением КСК20-0,479 концевой Универсал М | 100000 | 102000 | 102030 | УНИВЕРСАЛ | [53 empty] | Decimal: 0.479; Decimal: 96 | [5 empty] | иное |  |  |  |  | УНИВЕРСАЛ КНУ Авто | У 2 | [19 empty] | боковое | [7 empty] | проходной с замыкающим участком | от 0 до 0.5
302500323 | Конвектор стальной У 3 с боковым присоединением КСК20-0,655П(ЗУ) Универсал КНУ Авто | 100000 | 102000 | 102030 | УНИВЕРСАЛ | [53 empty] | Decimal: 0.655; Decimal: 96 | [5 empty] | иное |  |  |  |  | УНИВЕРСАЛ КНУ Авто | У 3 | [19 empty] | боковое | [7 empty] | проходной с замыкающим участком | от 0.5 до 0.75
302500324 | Конвектор стальной У 4 с боковым присоединением КСК20-0,787П(ЗУ) Универсал КНУ Авто | 100000 | 102000 | 102030 | УНИВЕРСАЛ | [53 empty] | Decimal: 0.787; Decimal: 96 | [5 empty] | иное |  |  |  |  | УНИВЕРСАЛ КНУ Авто | У 4 | [19 empty] | боковое | [7 empty] | проходной с замыкающим участком | от 0.75 до 1.0
302500325 | Конвектор стальной У 5 с боковым присоединением КСК20-0,918П(ЗУ) Универсал КНУ Авто | 100000 | 102000 | 102030 | УНИВЕРСАЛ | [53 empty] | Decimal: 0.918; Decimal: 96 | [5 empty] | иное |  |  |  |  | УНИВЕРСАЛ КНУ Авто | У 5 | [19 empty] | боковое | [7 empty] | проходной с замыкающим участком | от 0.75 до 1.0
302500326 | Конвектор стальной У 6 с боковым присоединением КСК20-1,049П(ЗУ) Универсал КНУ Авто | 100000 | 102000 | 102030 | УНИВЕРСАЛ | [53 empty] | Decimal: 1.049; Decimal: 96 | [5 empty] | иное |  |  |  |  | УНИВЕРСАЛ КНУ Авто | У 6 | [19 empty] | боковое | [7 empty] | проходной с замыкающим участком | от 1.0 до 1.2
302500327 | Конвектор стальной У 7 с боковым присоединением КСК20-1,180П(ЗУ) Универсал КНУ Авто | 100000 | 102000 | 102030 | УНИВЕРСАЛ | [53 empty] | Decimal: 1.18; Decimal: 96 | [5 empty] | иное |  |  |  |  | УНИВЕРСАЛ КНУ Авто | У 7 | [19 empty] | боковое | [7 empty] | проходной с замыкающим участком | от 1.0 до 1.2
302500328 | Конвектор стальной У 8 с боковым присоединением КСК20-1,311П(ЗУ) Универсал КНУ Авто | 100000 | 102000 | 102030 | УНИВЕРСАЛ | [53 empty] | Decimal: 1.311; Decimal: 96 | [5 empty] | иное |  |  |  |  | УНИВЕРСАЛ КНУ Авто | У 8 | [19 empty] | боковое | [7 empty] | проходной с замыкающим участком | от 1.2 до 1.4
302500329 | Конвектор стальной У 9 с боковым присоединением КСК20-1,442П(ЗУ) Универсал КНУ Авто | 100000 | 102000 | 102030 | УНИВЕРСАЛ | [53 empty] | Decimal: 1.442; Decimal: 96 | [5 empty] | иное |  |  |  |  | УНИВЕРСАЛ КНУ Авто | У 9 | [19 empty] | боковое | [7 empty] | проходной с замыкающим участком | от 1.4 до 1.6
302500330 | Конвектор стальной У10 с боковым присоединением КСК20-1,573П(ЗУ) Универсал КНУ Авто | 100000 | 102000 | 102030 | УНИВЕРСАЛ | [53 empty] | Decimal: 1.573; Decimal: 96 | [5 empty] | иное |  |  |  |  | УНИВЕРСАЛ КНУ Авто | У 10 | [19 empty] | боковое | [7 empty] | проходной с замыкающим участком | от 1.4 до 1.6
302500331 | Конвектор стальной У11 с боковым присоединением КСК20-1,704П(ЗУ) Универсал КНУ Авто | 100000 | 102000 | 102030 | УНИВЕРСАЛ | [53 empty] | Decimal: 1.704; Decimal: 96 | [5 empty] | иное |  |  |  |  | УНИВЕРСАЛ КНУ Авто | У 11 | [19 empty] | боковое | [7 empty] | проходной с замыкающим участком | от 1.6 до 1.8
302500332 | Конвектор стальной У12 с боковым присоединением КСК20-1,835П(ЗУ) Универсал КНУ Авто | 100000 | 102000 | 102030 | УНИВЕРСАЛ | [53 empty] | Decimal: 1.835; Decimal: 96 | [5 empty] | иное |  |  |  |  | УНИВЕРСАЛ КНУ Авто | У 12 | [19 empty] | боковое | [7 empty] | проходной с замыкающим участком | от 1.8 до 2.0
302500333 | Конвектор стальной У13 с боковым присоединением КСК20-1,966П(ЗУ) Универсал КНУ Авто | 100000 | 102000 | 102030 | УНИВЕРСАЛ | [53 empty] | Decimal: 1.966; Decimal: 96 | [5 empty] | иное |  |  |  |  | УНИВЕРСАЛ КНУ Авто | У 13 | [19 empty] | боковое | [7 empty] | проходной с замыкающим участком | от 1.8 до 2.0
302500601 | Конвектор стальной У 1М с боковым присоединением КСК20-0,400 проходной Универсал М | 100000 | 102000 | 102030 | УНИВЕРСАЛ | [53 empty] | Decimal: 0.7; Decimal: 156 | [5 empty] | иное |  |  |  |  | УНИВЕРСАЛ КНУ-С Авто | У14А | [19 empty] | боковое правое | [6 empty] | двухтрубная | концевой | от 0.5 до 0.75
302500602 | Конвектор стальной У15А с правым боковым присоединением КСК20-0,850К Универсал КНУ-С Авто/2 | 100000 | 102000 | 102030 | УНИВЕРСАЛ | [53 empty] | Decimal: 0.85; Decimal: 156 | [5 empty] | иное |  |  |  |  | УНИВЕРСАЛ КНУ-С Авто | У15А | [19 empty] | боковое правое | [6 empty] | двухтрубная | концевой | от 0.75 до 1.0
302500603 | Конвектор стальной У16А с правым боковым присоединением КСК20-1,000К Универсал КНУ-С Авто/2 | 100000 | 102000 | 102030 | УНИВЕРСАЛ | [53 empty] | Decimal: 1; Decimal: 156 | [5 empty] | иное |  |  |  |  | УНИВЕРСАЛ КНУ-С Авто | У16А | [19 empty] | боковое правое | [6 empty] | двухтрубная | концевой | от 0.75 до 1.0
302500604 | Конвектор стальной У14 с правым боковым присоединением КСК20-1,226К Универсал КНУ-С Авто/2 | 100000 | 102000 | 102030 | УНИВЕРСАЛ | [53 empty] | Decimal: 1.226; Decimal: 156 | [5 empty] | иное |  |  |  |  | УНИВЕРСАЛ КНУ-С Авто | У14 | [19 empty] | боковое правое | [6 empty] | двухтрубная | концевой | от 1.2 до 1.4
302500605 | Конвектор стальной У15 с правым боковым присоединением КСК20-1,348К Универсал КНУ-С Авто/2 | 100000 | 102000 | 102030 | УНИВЕРСАЛ | [53 empty] | Decimal: 1.348; Decimal: 156 | [5 empty] | иное |  |  |  |  | УНИВЕРСАЛ КНУ-С Авто | У15 | [19 empty] | боковое правое | [6 empty] | двухтрубная | концевой | от 1.2 до 1.4
302500606 | Конвектор стальной У16 с правым боковым присоединением КСК20-1,417К Универсал КНУ-С Авто/2 | 100000 | 102000 | 102030 | УНИВЕРСАЛ | [53 empty] | Decimal: 1.471; Decimal: 156 | [5 empty] | иное |  |  |  |  | УНИВЕРСАЛ КНУ-С Авто | У16 | [19 empty] | боковое правое | [6 empty] | двухтрубная | концевой | от 1.4 до 1.6
302500607 | Конвектор стальной У17 с правым боковым присоединением КСК20-1,593К Универсал КНУ-С Авто/2 | 100000 | 102000 | 102030 | УНИВЕРСАЛ | [53 empty] | Decimal: 1.593; Decimal: 156 | [5 empty] | иное |  |  |  |  | УНИВЕРСАЛ КНУ-С Авто | У17 | [19 empty] | боковое правое | [6 empty] | двухтрубная | концевой | от 1.4 до 1.6
302500608 | Конвектор стальной У18 с правым боковым присоединением КСК20-1,716К Универсал КНУ-С Авто/2 | 100000 | 102000 | 102030 | УНИВЕРСАЛ | [53 empty] | Decimal: 1.716; Decimal: 156 | [5 empty] | иное |  |  |  |  | УНИВЕРСАЛ КНУ-С Авто | У18 | [19 empty] | боковое правое | [6 empty] | двухтрубная | концевой | от 1.6 до 1.8
302500609 | Конвектор стальной У19 с правым боковым присоединением КСК20-1,838К Универсал КНУ-С Авто/2 | 100000 | 102000 | 102030 | УНИВЕРСАЛ | [53 empty] | Decimal: 1.838; Decimal: 156 | [5 empty] | иное |  |  |  |  | УНИВЕРСАЛ КНУ-С Авто | У19 | [19 empty] | боковое правое | [6 empty] | двухтрубная | концевой | от 1.8 до 2.0
302500610 | Конвектор стальной У20 с правым боковым присоединением КСК20-1,961К Универсал КНУ-С Авто/2 | 100000 | 102000 | 102030 | УНИВЕРСАЛ | [53 empty] | Decimal: 1.961; Decimal: 156 | [5 empty] | иное |  |  |  |  | УНИВЕРСАЛ КНУ-С Авто | У20 | [19 empty] | боковое правое | [6 empty] | двухтрубная | концевой | от 1.8 до 2.0
302500611 | Конвектор стальной У21 с правым боковым присоединением КСК20-2,083К Универсал КНУ-С Авто/2 | 100000 | 102000 | 102030 | УНИВЕРСАЛ | [53 empty] | Decimal: 2.083; Decimal: 156 | [5 empty] | иное |  |  |  |  | УНИВЕРСАЛ КНУ-С Авто | У21 | [19 empty] | боковое правое | [6 empty] | двухтрубная | концевой | от 2 до 2.5
302500612 | Конвектор стальной У22 с правым боковым присоединением КСК20-2,206К Универсал КНУ-С Авто/2 | 100000 | 102000 | 102030 | УНИВЕРСАЛ | [53 empty] | Decimal: 2.206; Decimal: 156 | [5 empty] | иное |  |  |  |  | УНИВЕРСАЛ КНУ-С Авто | У22 | [19 empty] | боковое правое | [6 empty] | двухтрубная | концевой | от 2 до 2.5
302500613 | Конвектор стальной У23 с правым боковым присоединением КСК20-2,328К Универсал КНУ-С Авто/2 | 100000 | 102000 | 102030 | УНИВЕРСАЛ | [53 empty] | Decimal: 2.328; Decimal: 156 | [5 empty] | иное |  |  |  |  | УНИВЕРСАЛ КНУ-С Авто | У23 | [19 empty] | боковое правое | [6 empty] | двухтрубная | концевой | от 2 до 2.5
302500614 | Конвектор стальной У1 с боковым присоединением КСК20-0,400 концевой Универсал КНУ | 100000 | 102000 | 102030 | УНИВЕРСАЛ | [53 empty] | Decimal: 2.451; Decimal: 156 | [5 empty] | иное |  |  |  |  | УНИВЕРСАЛ КНУ-С Авто | У24 | [19 empty] | боковое правое | [6 empty] | двухтрубная | концевой | от 2 до 2.5
302500615 | Конвектор стальной У25 с правым боковым присоединением КСК20-2,574К Универсал КНУ-С Авто/2 | 100000 | 102000 | 102030 | УНИВЕРСАЛ | [53 empty] | Decimal: 2.574; Decimal: 156 | [5 empty] | иное |  |  |  |  | УНИВЕРСАЛ КНУ-С Авто | У25 | [19 empty] | боковое правое | [6 empty] | двухтрубная | концевой | от 2.5 до 3.0
302500616 | Конвектор стальной У26 с правым боковым присоединением КСК20-2,696К Универсал КНУ-С Авто/2 | 100000 | 102000 | 102030 | УНИВЕРСАЛ | [53 empty] | Decimal: 2.696; Decimal: 156 | [5 empty] | иное |  |  |  |  | УНИВЕРСАЛ КНУ-С Авто | У26 | [19 empty] | боковое правое | [6 empty] | двухтрубная | концевой | от 2.5 до 3.0
302500617 | Конвектор стальной У27 с правым боковым присоединением КСК20-2,819К Универсал КНУ-С Авто/2 | 100000 | 102000 | 102030 | УНИВЕРСАЛ | [53 empty] | Decimal: 2.819; Decimal: 156 | [5 empty] | иное |  |  |  |  | УНИВЕРСАЛ КНУ-С Авто | У27 | [19 empty] | боковое правое | [6 empty] | двухтрубная | концевой | от 2.5 до 3.0
302500618 | Конвектор стальной У28 с правым боковым присоединением КСК20-2,941К Универсал КНУ-С Авто/2 | 100000 | 102000 | 102030 | УНИВЕРСАЛ | [53 empty] | Decimal: 2.941; Decimal: 156 | [5 empty] | иное |  |  |  |  | УНИВЕРСАЛ КНУ-С Авто | У28 | [19 empty] | боковое правое | [6 empty] | двухтрубная | концевой | от 2.5 до 3.0
302500621 | Конвектор стальной У14А с левым боковым присоединением КСК20-0,700К Универсал КНУ-С Авто/2 | 100000 | 102000 | 102030 | УНИВЕРСАЛ | [53 empty] | Decimal: 0.7; Decimal: 156 | [5 empty] | иное |  |  |  |  | УНИВЕРСАЛ КНУ-С Авто | У14А | [19 empty] | боковое левое | [6 empty] | двухтрубная | концевой | от 0.5 до 0.75
302500622 | Конвектор стальной У15А с левым боковым присоединением КСК20-0,850К Универсал КНУ-С Авто/2 | 100000 | 102000 | 102030 | УНИВЕРСАЛ | [53 empty] | Decimal: 0.85; Decimal: 156 | [5 empty] | иное |  |  |  |  | УНИВЕРСАЛ КНУ-С Авто | У15А | [19 empty] | боковое левое | [6 empty] | двухтрубная | концевой | от 0.75 до 1.0
302500623 | Конвектор стальной У16А с левым боковым присоединением КСК20-1,000К Универсал КНУ-С Авто/2 | 100000 | 102000 | 102030 | УНИВЕРСАЛ | [53 empty] | Decimal: 1; Decimal: 156 | [5 empty] | иное |  |  |  |  | УНИВЕРСАЛ КНУ-С Авто | У16А | [19 empty] | боковое левое | [6 empty] | двухтрубная | концевой | от 0.75 до 1.0
302500624 | Конвектор стальной У14 с левым боковым присоединением КСК20-1,226К Универсал КНУ-С Авто/2 | 100000 | 102000 | 102030 | УНИВЕРСАЛ | [53 empty] | Decimal: 1.226; Decimal: 156 | [5 empty] | иное |  |  |  |  | УНИВЕРСАЛ КНУ-С Авто | У14 | [19 empty] | боковое левое | [6 empty] | двухтрубная | концевой | от 1.2 до 1.4
302500625 | Конвектор стальной У15 с левым боковым присоединением КСК20-1,348К Универсал КНУ-С Авто/2 | 100000 | 102000 | 102030 | УНИВЕРСАЛ | [53 empty] | Decimal: 1.348; Decimal: 156 | [5 empty] | иное |  |  |  |  | УНИВЕРСАЛ КНУ-С Авто | У15 | [19 empty] | боковое левое | [6 empty] | двухтрубная | концевой | от 1.2 до 1.4
302500626 | Конвектор стальной У16 с левым боковым присоединением КСК20-1,417К Универсал КНУ-С Авто/2 | 100000 | 102000 | 102030 | УНИВЕРСАЛ | [53 empty] | Decimal: 1.471; Decimal: 156 | [5 empty] | иное |  |  |  |  | УНИВЕРСАЛ КНУ-С Авто | У16 | [19 empty] | боковое левое | [6 empty] | двухтрубная | концевой | от 1.4 до 1.6
302500627 | Конвектор стальной У17 с левым боковым присоединением КСК20-1,593К Универсал КНУ-С Авто/2 | 100000 | 102000 | 102030 | УНИВЕРСАЛ | [53 empty] | Decimal: 1.593; Decimal: 156 | [5 empty] | иное |  |  |  |  | УНИВЕРСАЛ КНУ-С Авто | У17 | [19 empty] | боковое левое | [6 empty] | двухтрубная | концевой | от 1.4 до 1.6
302500628 | Конвектор стальной У18 с левым боковым присоединением КСК20-1,716К Универсал КНУ-С Авто/2 | 100000 | 102000 | 102030 | УНИВЕРСАЛ | [53 empty] | Decimal: 1.716; Decimal: 156 | [5 empty] | иное |  |  |  |  | УНИВЕРСАЛ КНУ-С Авто | У18 | [19 empty] | боковое левое | [6 empty] | двухтрубная | концевой | от 1.6 до 1.8
302500629 | Конвектор стальной У 1 с боковым присоединением КСК20-0,400 проходной Универсал КНУ | 100000 | 102000 | 102030 | УНИВЕРСАЛ | [53 empty] | Decimal: 1.838; Decimal: 156 | [5 empty] | иное |  |  |  |  | УНИВЕРСАЛ КНУ-С Авто | У19 | [19 empty] | боковое левое | [6 empty] | двухтрубная | концевой | от 1.8 до 2.0
302500630 | Конвектор стальной У20 с левым боковым присоединением КСК20-1,961К Универсал КНУ-С Авто/2 | 100000 | 102000 | 102030 | УНИВЕРСАЛ | [53 empty] | Decimal: 1.961; Decimal: 156 | [5 empty] | иное |  |  |  |  | УНИВЕРСАЛ КНУ-С Авто | У20 | [19 empty] | боковое левое | [6 empty] | двухтрубная | концевой | от 1.8 до 2.0
302500631 | Конвектор стальной У21 с левым боковым присоединением КСК20-2,083К Универсал КНУ-С Авто/2 | 100000 | 102000 | 102030 | УНИВЕРСАЛ | [53 empty] | Decimal: 2.083; Decimal: 156 | [5 empty] | иное |  |  |  |  | УНИВЕРСАЛ КНУ-С Авто | У21 | [19 empty] | боковое левое | [6 empty] | двухтрубная | концевой | от 2 до 2.5
302500632 | Конвектор стальной У22 с левым боковым присоединением КСК20-2,206К Универсал КНУ-С Авто/2 | 100000 | 102000 | 102030 | УНИВЕРСАЛ | [53 empty] | Decimal: 2.206; Decimal: 156 | [5 empty] | иное |  |  |  |  | УНИВЕРСАЛ КНУ-С Авто | У22 | [19 empty] | боковое левое | [6 empty] | двухтрубная | концевой | от 2 до 2.5
302500633 | Конвектор стальной У23 с левым боковым присоединением КСК20-2,328К Универсал КНУ-С Авто/2 | 100000 | 102000 | 102030 | УНИВЕРСАЛ | [53 empty] | Decimal: 2.328; Decimal: 156 | [5 empty] | иное |  |  |  |  | УНИВЕРСАЛ КНУ-С Авто | У23 | [19 empty] | боковое левое | [6 empty] | двухтрубная | концевой | от 2 до 2.5
302500634 | Конвектор стальной У24 с левым боковым присоединением КСК20-2,451К Универсал КНУ-С Авто/2 | 100000 | 102000 | 102030 | УНИВЕРСАЛ | [53 empty] | Decimal: 2.451; Decimal: 156 | [5 empty] | иное |  |  |  |  | УНИВЕРСАЛ КНУ-С Авто | У24 | [19 empty] | боковое левое | [6 empty] | двухтрубная | концевой | от 2 до 2.5
302500635 | Конвектор стальной У25 с левым боковым присоединением КСК20-2,574К Универсал КНУ-С Авто/2 | 100000 | 102000 | 102030 | УНИВЕРСАЛ | [53 empty] | Decimal: 2.574; Decimal: 156 | [5 empty] | иное |  |  |  |  | УНИВЕРСАЛ КНУ-С Авто | У25 | [19 empty] | боковое левое | [6 empty] | двухтрубная | концевой | от 2.5 до 3.0
302500636 | Конвектор стальной У26 с левым боковым присоединением КСК20-2,696К Универсал КНУ-С Авто/2 | 100000 | 102000 | 102030 | УНИВЕРСАЛ | [53 empty] | Decimal: 2.696; Decimal: 156 | [5 empty] | иное |  |  |  |  | УНИВЕРСАЛ КНУ-С Авто | У26 | [19 empty] | боковое левое | [6 empty] | двухтрубная | концевой | от 2.5 до 3.0
302500637 | Конвектор стальной У27 с левым боковым присоединением КСК20-2,819К Универсал КНУ-С Авто/2 | 100000 | 102000 | 102030 | УНИВЕРСАЛ | [53 empty] | Decimal: 2.819; Decimal: 156 | [5 empty] | иное |  |  |  |  | УНИВЕРСАЛ КНУ-С Авто | У27 | [19 empty] | боковое левое | [6 empty] | двухтрубная | концевой | от 2.5 до 3.0
302500638 | Конвектор стальной У28 с левым боковым присоединением КСК20-2,941К Универсал КНУ-С Авто/2 | 100000 | 102000 | 102030 | УНИВЕРСАЛ | [53 empty] | Decimal: 2.941; Decimal: 156 | [5 empty] | иное |  |  |  |  | УНИВЕРСАЛ КНУ-С Авто | У28 | [19 empty] | боковое левое | [6 empty] | двухтрубная | концевой | от 2.5 до 3.0
302500641 | Конвектор стальной У14А с правым боковым присоединением КСК20-0,700К Универсал КНУ-С Авто/1 | 100000 | 102000 | 102030 | УНИВЕРСАЛ | [53 empty] | Decimal: 0.7; Decimal: 156 | [5 empty] | иное |  |  |  |  | УНИВЕРСАЛ КНУ-С Авто | У14А | [19 empty] | боковое правое | [6 empty] | однотрубная | концевой | от 0.5 до 0.75
302500642 | Конвектор стальной У15А с правым боковым присоединением КСК20-0,850К Универсал КНУ-С Авто/1 | 100000 | 102000 | 102030 | УНИВЕРСАЛ | [53 empty] | Decimal: 0.85; Decimal: 156 | [5 empty] | иное |  |  |  |  | УНИВЕРСАЛ КНУ-С Авто | У15А | [19 empty] | боковое правое | [6 empty] | однотрубная | концевой | от 0.75 до 1.0
302500643 | Конвектор стальной У16А с правым боковым присоединением КСК20-1,000К Универсал КНУ-С Авто/1 | 100000 | 102000 | 102030 | УНИВЕРСАЛ | [53 empty] | Decimal: 1; Decimal: 156 | [5 empty] | иное |  |  |  |  | УНИВЕРСАЛ КНУ-С Авто | У16А | [19 empty] | боковое правое | [6 empty] | однотрубная | концевой | от 0.75 до 1.0
302500644 | Конвектор стальной У14 с правым боковым присоединением КСК20-1,226К Универсал КНУ-С Авто/1 | 100000 | 102000 | 102030 | УНИВЕРСАЛ | [53 empty] | Decimal: 1.226; Decimal: 156 | [5 empty] | иное |  |  |  |  | УНИВЕРСАЛ КНУ-С Авто | У14 | [19 empty] | боковое правое | [6 empty] | однотрубная | концевой | от 1.2 до 1.4
302500645 | Конвектор стальной У15 с правым боковым присоединением КСК20-1,348К Универсал КНУ-С Авто/1 | 100000 | 102000 | 102030 | УНИВЕРСАЛ | [53 empty] | Decimal: 1.348; Decimal: 156 | [5 empty] | иное |  |  |  |  | УНИВЕРСАЛ КНУ-С Авто | У15 | [19 empty] | боковое правое | [6 empty] | однотрубная | концевой | от 1.2 до 1.4
302500646 | Конвектор стальной У16 с правым боковым присоединением КСК20-1,417К Универсал КНУ-С Авто/1 | 100000 | 102000 | 102030 | УНИВЕРСАЛ | [53 empty] | Decimal: 1.471; Decimal: 156 | [5 empty] | иное |  |  |  |  | УНИВЕРСАЛ КНУ-С Авто | У16 | [19 empty] | боковое правое | [6 empty] | однотрубная | концевой | от 1.4 до 1.6
302500647 | Конвектор стальной У17 с правым боковым присоединением КСК20-1,593К Универсал КНУ-С Авто/1 | 100000 | 102000 | 102030 | УНИВЕРСАЛ | [53 empty] | Decimal: 1.593; Decimal: 156 | [5 empty] | иное |  |  |  |  | УНИВЕРСАЛ КНУ-С Авто | У17 | [19 empty] | боковое правое | [6 empty] | однотрубная | концевой | от 1.4 до 1.6
302500648 | Конвектор стальной У18 с правым боковым присоединением КСК20-1,716К Универсал КНУ-С Авто/1 | 100000 | 102000 | 102030 | УНИВЕРСАЛ | [53 empty] | Decimal: 1.716; Decimal: 156 | [5 empty] | иное |  |  |  |  | УНИВЕРСАЛ КНУ-С Авто | У18 | [19 empty] | боковое правое | [6 empty] | однотрубная | концевой | от 1.6 до 1.8
302500649 | Конвектор стальной У19 с правым боковым присоединением КСК20-1,838К Универсал КНУ-С Авто/1 | 100000 | 102000 | 102030 | УНИВЕРСАЛ | [53 empty] | Decimal: 1.838; Decimal: 156 | [5 empty] | иное |  |  |  |  | УНИВЕРСАЛ КНУ-С Авто | У19 | [19 empty] | боковое правое | [6 empty] | однотрубная | концевой | от 1.8 до 2.0
302500650 | Конвектор стальной У20 с правым боковым присоединением КСК20-1,961К Универсал КНУ-С Авто/1 | 100000 | 102000 | 102030 | УНИВЕРСАЛ | [53 empty] | Decimal: 1.961; Decimal: 156 | [5 empty] | иное |  |  |  |  | УНИВЕРСАЛ КНУ-С Авто | У20 | [19 empty] | боковое правое | [6 empty] | однотрубная | концевой | от 1.8 до 2.0
302500651 | Конвектор стальной У21 с правым боковым присоединением КСК20-2,083К Универсал КНУ-С Авто/1 | 100000 | 102000 | 102030 | УНИВЕРСАЛ | [53 empty] | Decimal: 2.083; Decimal: 156 | [5 empty] | иное |  |  |  |  | УНИВЕРСАЛ КНУ-С Авто | У21 | [19 empty] | боковое правое | [6 empty] | однотрубная | концевой | от 2 до 2.5
302500652 | Конвектор стальной У22 с правым боковым присоединением КСК20-2,206К Универсал КНУ-С Авто/1 | 100000 | 102000 | 102030 | УНИВЕРСАЛ | [53 empty] | Decimal: 2.206; Decimal: 156 | [5 empty] | иное |  |  |  |  | УНИВЕРСАЛ КНУ-С Авто | У22 | [19 empty] | боковое правое | [6 empty] | однотрубная | концевой | от 2 до 2.5
302500653 | Конвектор стальной У23 с правым боковым присоединением КСК20-2,328К Универсал КНУ-С Авто/1 | 100000 | 102000 | 102030 | УНИВЕРСАЛ | [53 empty] | Decimal: 2.328; Decimal: 156 | [5 empty] | иное |  |  |  |  | УНИВЕРСАЛ КНУ-С Авто | У23 | [19 empty] | боковое правое | [6 empty] | однотрубная | концевой | от 2 до 2.5
302500654 | Конвектор стальной У24 с правым боковым присоединением КСК20-2,451К Универсал КНУ-С Авто/1 | 100000 | 102000 | 102030 | УНИВЕРСАЛ | [53 empty] | Decimal: 2.451; Decimal: 156 | [5 empty] | иное |  |  |  |  | УНИВЕРСАЛ КНУ-С Авто | У24 | [19 empty] | боковое правое | [6 empty] | однотрубная | концевой | от 2 до 2.5
302500655 | Конвектор стальной У25 с правым боковым присоединением КСК20-2,574К Универсал КНУ-С Авто/1 | 100000 | 102000 | 102030 | УНИВЕРСАЛ | [53 empty] | Decimal: 2.574; Decimal: 156 | [5 empty] | иное |  |  |  |  | УНИВЕРСАЛ КНУ-С Авто | У25 | [19 empty] | боковое правое | [6 empty] | однотрубная | концевой | от 2.5 до 3.0
302500656 | Конвектор стальной У26 с правым боковым присоединением КСК20-2,696К Универсал КНУ-С Авто/1 | 100000 | 102000 | 102030 | УНИВЕРСАЛ | [53 empty] | Decimal: 2.696; Decimal: 156 | [5 empty] | иное |  |  |  |  | УНИВЕРСАЛ КНУ-С Авто | У26 | [19 empty] | боковое правое | [6 empty] | однотрубная | концевой | от 2.5 до 3.0
302500657 | Конвектор стальной У27 с правым боковым присоединением КСК20-2,819К Универсал КНУ-С Авто/1 | 100000 | 102000 | 102030 | УНИВЕРСАЛ | [53 empty] | Decimal: 2.819; Decimal: 156 | [5 empty] | иное |  |  |  |  | УНИВЕРСАЛ КНУ-С Авто | У27 | [19 empty] | боковое правое | [6 empty] | однотрубная | концевой | от 2.5 до 3.0
302500658 | Конвектор стальной У28 с правым боковым присоединением КСК20-2,941К Универсал КНУ-С Авто/1 | 100000 | 102000 | 102030 | УНИВЕРСАЛ | [53 empty] | Decimal: 2.941; Decimal: 156 | [5 empty] | иное |  |  |  |  | УНИВЕРСАЛ КНУ-С Авто | У28 | [19 empty] | боковое правое | [6 empty] | однотрубная | концевой | от 2.5 до 3.0
302500661 | Конвектор стальной У14А с левым боковым присоединением КСК20-0,700К Универсал КНУ-С Авто/1 | 100000 | 102000 | 102030 | УНИВЕРСАЛ | [53 empty] | Decimal: 0.7; Decimal: 156 | [5 empty] | иное |  |  |  |  | УНИВЕРСАЛ КНУ-С Авто | У14А | [19 empty] | боковое левое | [6 empty] | однотрубная | концевой | от 0.5 до 0.75
302500662 | Конвектор стальной У15А с левым боковым присоединением КСК20-0,850К Универсал КНУ-С Авто/1 | 100000 | 102000 | 102030 | УНИВЕРСАЛ | [53 empty] | Decimal: 0.85; Decimal: 156 | [5 empty] | иное |  |  |  |  | УНИВЕРСАЛ КНУ-С Авто | У15А | [19 empty] | боковое левое | [6 empty] | однотрубная | концевой | от 0.75 до 1.0
302500663 | Конвектор стальной У16А с левым боковым присоединением КСК20-1,000К Универсал КНУ-С Авто/1 | 100000 | 102000 | 102030 | УНИВЕРСАЛ | [53 empty] | Decimal: 1; Decimal: 156 | [5 empty] | иное |  |  |  |  | УНИВЕРСАЛ КНУ-С Авто | У16А | [19 empty] | боковое левое | [6 empty] | однотрубная | концевой | от 0.75 до 1.0
302500664 | Конвектор стальной У14 с левым боковым присоединением КСК20-1,226К Универсал КНУ-С Авто/1 | 100000 | 102000 | 102030 | УНИВЕРСАЛ | [53 empty] | Decimal: 1.226; Decimal: 156 | [5 empty] | иное |  |  |  |  | УНИВЕРСАЛ КНУ-С Авто | У14 | [19 empty] | боковое левое | [6 empty] | однотрубная | концевой | от 1.2 до 1.4
302500665 | Конвектор стальной У15 с левым боковым присоединением КСК20-1,348К Универсал КНУ-С Авто/1 | 100000 | 102000 | 102030 | УНИВЕРСАЛ | [53 empty] | Decimal: 1.348; Decimal: 156 | [5 empty] | иное |  |  |  |  | УНИВЕРСАЛ КНУ-С Авто | У15 | [19 empty] | боковое левое | [6 empty] | однотрубная | концевой | от 1.2 до 1.4
302500666 | Конвектор стальной У16 с левым боковым присоединением КСК20-1,417К Универсал КНУ-С Авто/1 | 100000 | 102000 | 102030 | УНИВЕРСАЛ | [53 empty] | Decimal: 1.471; Decimal: 156 | [5 empty] | иное |  |  |  |  | УНИВЕРСАЛ КНУ-С Авто | У16 | [19 empty] | боковое левое | [6 empty] | однотрубная | концевой | от 1.4 до 1.6
302500667 | Конвектор стальной У17 с левым боковым присоединением КСК20-1,593К Универсал КНУ-С Авто/1 | 100000 | 102000 | 102030 | УНИВЕРСАЛ | [53 empty] | Decimal: 1.593; Decimal: 156 | [5 empty] | иное |  |  |  |  | УНИВЕРСАЛ КНУ-С Авто | У17 | [19 empty] | боковое левое | [6 empty] | однотрубная | концевой | от 1.4 до 1.6
302500668 | Конвектор стальной У18 с левым боковым присоединением КСК20-1,716К Универсал КНУ-С Авто/1 | 100000 | 102000 | 102030 | УНИВЕРСАЛ | [53 empty] | Decimal: 1.716; Decimal: 156 | [5 empty] | иное |  |  |  |  | УНИВЕРСАЛ КНУ-С Авто | У18 | [19 empty] | боковое левое | [6 empty] | однотрубная | концевой | от 1.6 до 1.8
302500669 | Конвектор стальной У19 с левым боковым присоединением КСК20-1,838К Универсал КНУ-С Авто/1 | 100000 | 102000 | 102030 | УНИВЕРСАЛ | [53 empty] | Decimal: 1.838; Decimal: 156 | [5 empty] | иное |  |  |  |  | УНИВЕРСАЛ КНУ-С Авто | У19 | [19 empty] | боковое левое | [6 empty] | однотрубная | концевой | от 1.8 до 2.0
302500670 | Конвектор стальной У20 с левым боковым присоединением КСК20-1,961К Универсал КНУ-С Авто/1 | 100000 | 102000 | 102030 | УНИВЕРСАЛ | [53 empty] | Decimal: 1.961; Decimal: 156 | [5 empty] | иное |  |  |  |  | УНИВЕРСАЛ КНУ-С Авто | У20 | [19 empty] | боковое левое | [6 empty] | однотрубная | концевой | от 1.8 до 2.0
302500671 | Конвектор стальной У21 с левым боковым присоединением КСК20-2,083К Универсал КНУ-С Авто/1 | 100000 | 102000 | 102030 | УНИВЕРСАЛ | [53 empty] | Decimal: 2.083; Decimal: 156 | [5 empty] | иное |  |  |  |  | УНИВЕРСАЛ КНУ-С Авто | У21 | [19 empty] | боковое левое | [6 empty] | однотрубная | концевой | от 2 до 2.5
302500672 | Конвектор стальной У22 с левым боковым присоединением КСК20-2,206К Универсал КНУ-С Авто/1 | 100000 | 102000 | 102030 | УНИВЕРСАЛ | [53 empty] | Decimal: 2.206; Decimal: 156 | [5 empty] | иное |  |  |  |  | УНИВЕРСАЛ КНУ-С Авто | У22 | [19 empty] | боковое левое | [6 empty] | однотрубная | концевой | от 2 до 2.5
302500673 | Конвектор стальной У23 с левым боковым присоединением КСК20-2,328К Универсал КНУ-С Авто/1 | 100000 | 102000 | 102030 | УНИВЕРСАЛ | [53 empty] | Decimal: 2.328; Decimal: 156 | [5 empty] | иное |  |  |  |  | УНИВЕРСАЛ КНУ-С Авто | У23 | [19 empty] | боковое левое | [6 empty] | однотрубная | концевой | от 2 до 2.5
302500674 | Конвектор стальной У24 с левым боковым присоединением КСК20-2,451К Универсал КНУ-С Авто/1 | 100000 | 102000 | 102030 | УНИВЕРСАЛ | [53 empty] | Decimal: 2.451; Decimal: 156 | [5 empty] | иное |  |  |  |  | УНИВЕРСАЛ КНУ-С Авто | У24 | [19 empty] | боковое левое | [6 empty] | однотрубная | концевой | от 2 до 2.5
302500675 | Конвектор стальной У25 с левым боковым присоединением КСК20-2,574К Универсал КНУ-С Авто/1 | 100000 | 102000 | 102030 | УНИВЕРСАЛ | [53 empty] | Decimal: 2.574; Decimal: 156 | [5 empty] | иное |  |  |  |  | УНИВЕРСАЛ КНУ-С Авто | У25 | [19 empty] | боковое левое | [6 empty] | однотрубная | концевой | от 2.5 до 3.0
302500676 | Конвектор стальной У26 с левым боковым присоединением КСК20-2,696К Универсал КНУ-С Авто/1 | 100000 | 102000 | 102030 | УНИВЕРСАЛ | [53 empty] | Decimal: 2.696; Decimal: 156 | [5 empty] | иное |  |  |  |  | УНИВЕРСАЛ КНУ-С Авто | У26 | [19 empty] | боковое левое | [6 empty] | однотрубная | концевой | от 2.5 до 3.0
302500677 | Конвектор стальной У27 с левым боковым присоединением КСК20-2,819К Универсал КНУ-С Авто/1 | 100000 | 102000 | 102030 | УНИВЕРСАЛ | [53 empty] | Decimal: 2.819; Decimal: 156 | [5 empty] | иное |  |  |  |  | УНИВЕРСАЛ КНУ-С Авто | У27 | [19 empty] | боковое левое | [6 empty] | однотрубная | концевой | от 2.5 до 3.0
302500678 | Конвектор стальной У28 с левым боковым присоединением КСК20-2,941К Универсал КНУ-С Авто/1 | 100000 | 102000 | 102030 | УНИВЕРСАЛ | [53 empty] | Decimal: 2.941; Decimal: 156 | [5 empty] | иное |  |  |  |  | УНИВЕРСАЛ КНУ-С Авто | У28 | [19 empty] | боковое левое | [6 empty] | однотрубная | концевой | от 2.5 до 3.0
302500681 | Конвектор стальной У14А с правым боковым присоединением КСК20-0,700К(ЗУ) Универсал КНУ-С Авто/1 | 100000 | 102000 | 102030 | УНИВЕРСАЛ | [53 empty] | Decimal: 0.7; Decimal: 156 | [5 empty] | иное |  |  |  |  | УНИВЕРСАЛ КНУ-С Авто | У14А | [19 empty] | боковое правое | [6 empty] | однотрубная | концевой с замыкающим участком | от 0.5 до 0.75
302500682 | Конвектор стальной У15А с правым боковым присоединением КСК20-0,850К(ЗУ) Универсал КНУ-С Авто/1 | 100000 | 102000 | 102030 | УНИВЕРСАЛ | [53 empty] | Decimal: 0.85; Decimal: 156 | [5 empty] | иное |  |  |  |  | УНИВЕРСАЛ КНУ-С Авто | У15А | [19 empty] | боковое правое | [6 empty] | однотрубная | концевой с замыкающим участком | от 0.75 до 1.0
302500683 | Конвектор стальной У16А с правым боковым присоединением КСК20-1,000К(ЗУ) Универсал КНУ-С Авто/1 | 100000 | 102000 | 102030 | УНИВЕРСАЛ | [53 empty] | Decimal: 1; Decimal: 156 | [5 empty] | иное |  |  |  |  | УНИВЕРСАЛ КНУ-С Авто | У16А | [19 empty] | боковое правое | [6 empty] | однотрубная | концевой с замыкающим участком | от 0.75 до 1.0
302500684 | Конвектор стальной У 1 с боковым присоединением КСК20-0,400 концевой Универсал КНУ Авто для 2-трубных систем | 100000 | 102000 | 102030 | УНИВЕРСАЛ | [53 empty] | Decimal: 1.226; Decimal: 156 | [5 empty] | иное |  |  |  |  | УНИВЕРСАЛ КНУ-С Авто | У14 | [19 empty] | боковое правое | [6 empty] | однотрубная | концевой с замыкающим участком | от 1.2 до 1.4
302500685 | Конвектор стальной У15 с правым боковым присоединением КСК20-1,348К(ЗУ) Универсал КНУ-С Авто/1 | 100000 | 102000 | 102030 | УНИВЕРСАЛ | [53 empty] | Decimal: 1.348; Decimal: 156 | [5 empty] | иное |  |  |  |  | УНИВЕРСАЛ КНУ-С Авто | У15 | [19 empty] | боковое правое | [6 empty] | однотрубная | концевой с замыкающим участком | от 1.2 до 1.4
302500686 | Конвектор стальной У16 с правым боковым присоединением КСК20-1,417К(ЗУ) Универсал КНУ-С Авто/1 | 100000 | 102000 | 102030 | УНИВЕРСАЛ | [53 empty] | Decimal: 1.471; Decimal: 156 | [5 empty] | иное |  |  |  |  | УНИВЕРСАЛ КНУ-С Авто | У16 | [19 empty] | боковое правое | [6 empty] | однотрубная | концевой с замыкающим участком | от 1.4 до 1.6
302500687 | Конвектор стальной У17 с правым боковым присоединением КСК20-1,593К(ЗУ) Универсал КНУ-С Авто/1 | 100000 | 102000 | 102030 | УНИВЕРСАЛ | [53 empty] | Decimal: 1.593; Decimal: 156 | [5 empty] | иное |  |  |  |  | УНИВЕРСАЛ КНУ-С Авто | У17 | [19 empty] | боковое правое | [6 empty] | однотрубная | концевой с замыкающим участком | от 1.4 до 1.6
302500688 | Конвектор стальной У18 с правым боковым присоединением КСК20-1,716К(ЗУ) Универсал КНУ-С Авто/1 | 100000 | 102000 | 102030 | УНИВЕРСАЛ | [53 empty] | Decimal: 1.716; Decimal: 156 | [5 empty] | иное |  |  |  |  | УНИВЕРСАЛ КНУ-С Авто | У18 | [19 empty] | боковое правое | [6 empty] | однотрубная | концевой с замыкающим участком | от 1.6 до 1.8
302500689 | Конвектор стальной У19 с правым боковым присоединением КСК20-1,838К(ЗУ) Универсал КНУ-С Авто/1 | 100000 | 102000 | 102030 | УНИВЕРСАЛ | [53 empty] | Decimal: 1.838; Decimal: 156 | [5 empty] | иное |  |  |  |  | УНИВЕРСАЛ КНУ-С Авто | У19 | [19 empty] | боковое правое | [6 empty] | однотрубная | концевой с замыкающим участком | от 1.8 до 2.0
302500690 | Конвектор стальной У20 с правым боковым присоединением КСК20-1,961К(ЗУ) Универсал КНУ-С Авто/1 | 100000 | 102000 | 102030 | УНИВЕРСАЛ | [53 empty] | Decimal: 1.961; Decimal: 156 | [5 empty] | иное |  |  |  |  | УНИВЕРСАЛ КНУ-С Авто | У20 | [19 empty] | боковое правое | [6 empty] | однотрубная | концевой с замыкающим участком | от 1.8 до 2.0
302500691 | Конвектор стальной У21 с правым боковым присоединением КСК20-2,083К(ЗУ) Универсал КНУ-С Авто/1 | 100000 | 102000 | 102030 | УНИВЕРСАЛ | [53 empty] | Decimal: 2.083; Decimal: 156 | [5 empty] | иное |  |  |  |  | УНИВЕРСАЛ КНУ-С Авто | У21 | [19 empty] | боковое правое | [6 empty] | однотрубная | концевой с замыкающим участком | от 2 до 2.5
302500692 | Конвектор стальной У22 с правым боковым присоединением КСК20-2,206К(ЗУ) Универсал КНУ-С Авто/1 | 100000 | 102000 | 102030 | УНИВЕРСАЛ | [53 empty] | Decimal: 2.206; Decimal: 156 | [5 empty] | иное |  |  |  |  | УНИВЕРСАЛ КНУ-С Авто | У22 | [19 empty] | боковое правое | [6 empty] | однотрубная | концевой с замыкающим участком | от 2 до 2.5
302500693 | Конвектор стальной У23 с правым боковым присоединением КСК20-2,328К(ЗУ) Универсал КНУ-С Авто/1 | 100000 | 102000 | 102030 | УНИВЕРСАЛ | [53 empty] | Decimal: 2.328; Decimal: 156 | [5 empty] | иное |  |  |  |  | УНИВЕРСАЛ КНУ-С Авто | У23 | [19 empty] | боковое правое | [6 empty] | однотрубная | концевой с замыкающим участком | от 2 до 2.5
302500694 | Конвектор стальной У24 с правым боковым присоединением КСК20-2,451К(ЗУ) Универсал КНУ-С Авто/1 | 100000 | 102000 | 102030 | УНИВЕРСАЛ | [53 empty] | Decimal: 2.451; Decimal: 156 | [5 empty] | иное |  |  |  |  | УНИВЕРСАЛ КНУ-С Авто | У24 | [19 empty] | боковое правое | [6 empty] | однотрубная | концевой с замыкающим участком | от 2 до 2.5
302500695 | Конвектор стальной У25 с правым боковым присоединением КСК20-2,574К(ЗУ) Универсал КНУ-С Авто/1 | 100000 | 102000 | 102030 | УНИВЕРСАЛ | [53 empty] | Decimal: 2.574; Decimal: 156 | [5 empty] | иное |  |  |  |  | УНИВЕРСАЛ КНУ-С Авто | У25 | [19 empty] | боковое правое | [6 empty] | однотрубная | концевой с замыкающим участком | от 2.5 до 3.0
302500696 | Конвектор стальной У26 с правым боковым присоединением КСК20-2,696К(ЗУ) Универсал КНУ-С Авто/1 | 100000 | 102000 | 102030 | УНИВЕРСАЛ | [53 empty] | Decimal: 2.696; Decimal: 156 | [5 empty] | иное |  |  |  |  | УНИВЕРСАЛ КНУ-С Авто | У26 | [19 empty] | боковое правое | [6 empty] | однотрубная | концевой с замыкающим участком | от 2.5 до 3.0
302500697 | Конвектор стальной У 1 с боковым присоединением КСК20-0,400К Универсал КНУ Авто для 1-трубных систем | 100000 | 102000 | 102030 | УНИВЕРСАЛ | [53 empty] | Decimal: 2.819; Decimal: 156 | [5 empty] | иное |  |  |  |  | УНИВЕРСАЛ КНУ-С Авто | У27 | [19 empty] | боковое правое | [6 empty] | однотрубная | концевой с замыкающим участком | от 2.5 до 3.0
302500698 | Конвектор стальной У28 с правым боковым присоединением КСК20-2,941К(ЗУ) Универсал КНУ-С Авто/1 | 100000 | 102000 | 102030 | УНИВЕРСАЛ | [53 empty] | Decimal: 2.941; Decimal: 156 | [5 empty] | иное |  |  |  |  | УНИВЕРСАЛ КНУ-С Авто | У28 | [19 empty] | боковое правое | [6 empty] | однотрубная | концевой с замыкающим участком | от 2.5 до 3.0
302500701 | Конвектор стальной У14А с левым боковым присоединением КСК20-0,700К(ЗУ) Универсал КНУ-С Авто/1 | 100000 | 102000 | 102030 | УНИВЕРСАЛ | [53 empty] | Decimal: 0.7; Decimal: 156 | [5 empty] | иное |  |  |  |  | УНИВЕРСАЛ КНУ-С Авто | У14А | [19 empty] | боковое левое | [6 empty] | однотрубная | концевой с замыкающим участком | от 0.5 до 0.75
302500702 | Конвектор стальной У15А с левым боковым присоединением КСК20-0,850К(ЗУ) Универсал КНУ-С Авто/1 | 100000 | 102000 | 102030 | УНИВЕРСАЛ | [53 empty] | Decimal: 0.85; Decimal: 156 | [5 empty] | иное |  |  |  |  | УНИВЕРСАЛ КНУ-С Авто | У15А | [19 empty] | боковое левое | [6 empty] | однотрубная | концевой с замыкающим участком | от 0.75 до 1.0
302500703 | Конвектор стальной У16А с левым боковым присоединением КСК20-1,000К(ЗУ) Универсал КНУ-С Авто/1 | 100000 | 102000 | 102030 | УНИВЕРСАЛ | [53 empty] | Decimal: 1; Decimal: 156 | [5 empty] | иное |  |  |  |  | УНИВЕРСАЛ КНУ-С Авто | У16А | [19 empty] | боковое левое | [6 empty] | однотрубная | концевой с замыкающим участком | от 0.75 до 1.0
302500704 | Конвектор стальной У14 с левым боковым присоединением КСК20-1,226К(ЗУ) Универсал КНУ-С Авто/1 | 100000 | 102000 | 102030 | УНИВЕРСАЛ | [53 empty] | Decimal: 1.226; Decimal: 156 | [5 empty] | иное |  |  |  |  | УНИВЕРСАЛ КНУ-С Авто | У14 | [19 empty] | боковое левое | [6 empty] | однотрубная | концевой с замыкающим участком | от 1.2 до 1.4
302500705 | Конвектор стальной У15 с левым боковым присоединением КСК20-1,348К(ЗУ) Универсал КНУ-С Авто/1 | 100000 | 102000 | 102030 | УНИВЕРСАЛ | [53 empty] | Decimal: 1.348; Decimal: 156 | [5 empty] | иное |  |  |  |  | УНИВЕРСАЛ КНУ-С Авто | У15 | [19 empty] | боковое левое | [6 empty] | однотрубная | концевой с замыкающим участком | от 1.2 до 1.4
302500706 | Конвектор стальной У16 с левым боковым присоединением КСК20-1,417К(ЗУ) Универсал КНУ-С Авто/1 | 100000 | 102000 | 102030 | УНИВЕРСАЛ | [53 empty] | Decimal: 1.471; Decimal: 156 | [5 empty] | иное |  |  |  |  | УНИВЕРСАЛ КНУ-С Авто | У16 | [19 empty] | боковое левое | [6 empty] | однотрубная | концевой с замыкающим участком | от 1.4 до 1.6
302500707 | Конвектор стальной У17 с левым боковым присоединением КСК20-1,593К(ЗУ) Универсал КНУ-С Авто/1 | 100000 | 102000 | 102030 | УНИВЕРСАЛ | [53 empty] | Decimal: 1.593; Decimal: 156 | [5 empty] | иное |  |  |  |  | УНИВЕРСАЛ КНУ-С Авто | У17 | [19 empty] | боковое левое | [6 empty] | однотрубная | концевой с замыкающим участком | от 1.4 до 1.6
302500708 | Конвектор стальной У18 с левым боковым присоединением КСК20-1,716К(ЗУ) Универсал КНУ-С Авто/1 | 100000 | 102000 | 102030 | УНИВЕРСАЛ | [53 empty] | Decimal: 1.716; Decimal: 156 | [5 empty] | иное |  |  |  |  | УНИВЕРСАЛ КНУ-С Авто | У18 | [19 empty] | боковое левое | [6 empty] | однотрубная | концевой с замыкающим участком | от 1.6 до 1.8
302500709 | Конвектор стальной У19 с левым боковым присоединением КСК20-1,838К(ЗУ) Универсал КНУ-С Авто/1 | 100000 | 102000 | 102030 | УНИВЕРСАЛ | [53 empty] | Decimal: 1.838; Decimal: 156 | [5 empty] | иное |  |  |  |  | УНИВЕРСАЛ КНУ-С Авто | У19 | [19 empty] | боковое левое | [6 empty] | однотрубная | концевой с замыкающим участком | от 1.8 до 2.0
302500710 | Конвектор стальной У20 с левым боковым присоединением КСК20-1,961К(ЗУ) Универсал КНУ-С Авто/1 | 100000 | 102000 | 102030 | УНИВЕРСАЛ | [53 empty] | Decimal: 1.961; Decimal: 156 | [5 empty] | иное |  |  |  |  | УНИВЕРСАЛ КНУ-С Авто | У20 | [19 empty] | боковое левое | [6 empty] | однотрубная | концевой с замыкающим участком | от 1.8 до 2.0
302500711 | Конвектор стальной У21 с левым боковым присоединением КСК20-2,083К(ЗУ) Универсал КНУ-С Авто/1 | 100000 | 102000 | 102030 | УНИВЕРСАЛ | [53 empty] | Decimal: 2.083; Decimal: 156 | [5 empty] | иное |  |  |  |  | УНИВЕРСАЛ КНУ-С Авто | У21 | [19 empty] | боковое левое | [6 empty] | однотрубная | концевой с замыкающим участком | от 2 до 2.5
302500712 | Конвектор стальной У 1 с боковым присоединением КСК20-0,400 концевой с замыкающим участком Универсал КНУ Авто/1 | 100000 | 102000 | 102030 | УНИВЕРСАЛ | [53 empty] | Decimal: 2.206; Decimal: 156 | [5 empty] | иное |  |  |  |  | УНИВЕРСАЛ КНУ-С Авто | У22 | [19 empty] | боковое левое | [6 empty] | однотрубная | концевой с замыкающим участком | от 2 до 2.5
302500713 | Конвектор стальной У23 с левым боковым присоединением КСК20-2,328К(ЗУ) Универсал КНУ-С Авто/1 | 100000 | 102000 | 102030 | УНИВЕРСАЛ | [53 empty] | Decimal: 2.328; Decimal: 156 | [5 empty] | иное |  |  |  |  | УНИВЕРСАЛ КНУ-С Авто | У23 | [19 empty] | боковое левое | [6 empty] | однотрубная | концевой с замыкающим участком | от 2 до 2.5
302500714 | Конвектор стальной У24 с левым боковым присоединением КСК20-2,451К(ЗУ) Универсал КНУ-С Авто/1 | 100000 | 102000 | 102030 | УНИВЕРСАЛ | [53 empty] | Decimal: 2.451; Decimal: 156 | [5 empty] | иное |  |  |  |  | УНИВЕРСАЛ КНУ-С Авто | У24 | [19 empty] | боковое левое | [6 empty] | однотрубная | концевой с замыкающим участком | от 2 до 2.5
302500715 | Конвектор стальной У25 с левым боковым присоединением КСК20-2,574К(ЗУ) Универсал КНУ-С Авто/1 | 100000 | 102000 | 102030 | УНИВЕРСАЛ | [53 empty] | Decimal: 2.574; Decimal: 156 | [5 empty] | иное |  |  |  |  | УНИВЕРСАЛ КНУ-С Авто | У25 | [19 empty] | боковое левое | [6 empty] | однотрубная | концевой с замыкающим участком | от 2.5 до 3.0
302500716 | Конвектор стальной У26 с левым боковым присоединением КСК20-2,696К(ЗУ) Универсал КНУ-С Авто/1 | 100000 | 102000 | 102030 | УНИВЕРСАЛ | [53 empty] | Decimal: 2.696; Decimal: 156 | [5 empty] | иное |  |  |  |  | УНИВЕРСАЛ КНУ-С Авто | У26 | [19 empty] | боковое левое | [6 empty] | однотрубная | концевой с замыкающим участком | от 2.5 до 3.0
302500717 | Конвектор стальной У27 с левым боковым присоединением КСК20-2,819К(ЗУ) Универсал КНУ-С Авто/1 | 100000 | 102000 | 102030 | УНИВЕРСАЛ | [53 empty] | Decimal: 2.819; Decimal: 156 | [5 empty] | иное |  |  |  |  | УНИВЕРСАЛ КНУ-С Авто | У27 | [19 empty] | боковое левое | [6 empty] | однотрубная | концевой с замыкающим участком | от 2.5 до 3.0
302500718 | Конвектор стальной У28 с левым боковым присоединением КСК20-2,941К(ЗУ) Универсал КНУ-С Авто/1 | 100000 | 102000 | 102030 | УНИВЕРСАЛ | [53 empty] | Decimal: 2.941; Decimal: 156 | [5 empty] | иное |  |  |  |  | УНИВЕРСАЛ КНУ-С Авто | У28 | [19 empty] | боковое левое | [6 empty] | однотрубная | концевой с замыкающим участком | от 2.5 до 3.0
302500721 | Конвектор стальной У14А с боковым присоединением КСК20-0,700П(ЗУ) Универсал КНУ-С Авто | 100000 | 102000 | 102030 | УНИВЕРСАЛ | [53 empty] | Decimal: 0.7; Decimal: 156 | [5 empty] | иное |  |  |  |  | УНИВЕРСАЛ КНУ-С Авто | У14А | [19 empty] | боковое | [7 empty] | проходной с замыкающим участком | от 0.5 до 0.75
302500722 | Конвектор стальной У15А с боковым присоединением КСК20-0,850П(ЗУ) Универсал КНУ-С Авто | 100000 | 102000 | 102030 | УНИВЕРСАЛ | [53 empty] | Decimal: 0.85; Decimal: 156 | [5 empty] | иное |  |  |  |  | УНИВЕРСАЛ КНУ-С Авто | У15А | [19 empty] | боковое | [7 empty] | проходной с замыкающим участком | от 0.75 до 1.0
302500723 | Конвектор стальной У16А с боковым присоединением КСК20-1,000П(ЗУ) Универсал КНУ-С Авто | 100000 | 102000 | 102030 | УНИВЕРСАЛ | [53 empty] | Decimal: 1; Decimal: 156 | [5 empty] | иное |  |  |  |  | УНИВЕРСАЛ КНУ-С Авто | У16А | [19 empty] | боковое | [7 empty] | проходной с замыкающим участком | от 0.75 до 1.0
302500724 | Конвектор стальной У14 с боковым присоединением КСК20-1,226П(ЗУ) Универсал КНУ-С Авто | 100000 | 102000 | 102030 | УНИВЕРСАЛ | [53 empty] | Decimal: 1.226; Decimal: 156 | [5 empty] | иное |  |  |  |  | УНИВЕРСАЛ КНУ-С Авто | У14 | [19 empty] | боковое | [7 empty] | проходной с замыкающим участком | от 1.2 до 1.4
302500725 | Конвектор стальной У15 с боковым присоединением КСК20-1,348П(ЗУ) Универсал КНУ-С Авто | 100000 | 102000 | 102030 | УНИВЕРСАЛ | [53 empty] | Decimal: 1.348; Decimal: 156 | [5 empty] | иное |  |  |  |  | УНИВЕРСАЛ КНУ-С Авто | У15 | [19 empty] | боковое | [7 empty] | проходной с замыкающим участком | от 1.2 до 1.4
302500726 | Конвектор стальной У16 с боковым присоединением КСК20-1,417П(ЗУ) Универсал КНУ-С Авто | 100000 | 102000 | 102030 | УНИВЕРСАЛ | [53 empty] | Decimal: 1.471; Decimal: 156 | [5 empty] | иное |  |  |  |  | УНИВЕРСАЛ КНУ-С Авто | У16 | [19 empty] | боковое | [7 empty] | проходной с замыкающим участком | от 1.4 до 1.6
302500727 | Конвектор стальной У17 с боковым присоединением КСК20-1,593П(ЗУ) Универсал КНУ-С Авто | 100000 | 102000 | 102030 | УНИВЕРСАЛ | [53 empty] | Decimal: 1.593; Decimal: 156 | [5 empty] | иное |  |  |  |  | УНИВЕРСАЛ КНУ-С Авто | У17 | [19 empty] | боковое | [7 empty] | проходной с замыкающим участком | от 1.4 до 1.6
302500728 | Конвектор стальной У18 с боковым присоединением КСК20-1,716П(ЗУ) Универсал КНУ-С Авто | 100000 | 102000 | 102030 | УНИВЕРСАЛ | [53 empty] | Decimal: 1.716; Decimal: 156 | [5 empty] | иное |  |  |  |  | УНИВЕРСАЛ КНУ-С Авто | У18 | [19 empty] | боковое | [7 empty] | проходной с замыкающим участком | от 1.6 до 1.8
302500729 | Конвектор стальной У19 с боковым присоединением КСК20-1,838П(ЗУ) Универсал КНУ-С Авто | 100000 | 102000 | 102030 | УНИВЕРСАЛ | [53 empty] | Decimal: 1.838; Decimal: 156 | [5 empty] | иное |  |  |  |  | УНИВЕРСАЛ КНУ-С Авто | У19 | [19 empty] | боковое | [7 empty] | проходной с замыкающим участком | от 1.8 до 2.0
302500730 | Конвектор стальной У20 с боковым присоединением КСК20-1,961П(ЗУ) Универсал КНУ-С Авто | 100000 | 102000 | 102030 | УНИВЕРСАЛ | [53 empty] | Decimal: 1.961; Decimal: 156 | [5 empty] | иное |  |  |  |  | УНИВЕРСАЛ КНУ-С Авто | У20 | [19 empty] | боковое | [7 empty] | проходной с замыкающим участком | от 1.8 до 2.0
302500731 | Конвектор стальной У21 с боковым присоединением КСК20-2,083П(ЗУ) Универсал КНУ-С Авто | 100000 | 102000 | 102030 | УНИВЕРСАЛ | [53 empty] | Decimal: 2.083; Decimal: 156 | [5 empty] | иное |  |  |  |  | УНИВЕРСАЛ КНУ-С Авто | У21 | [19 empty] | боковое | [7 empty] | проходной с замыкающим участком | от 2 до 2.5
302500732 | Конвектор стальной У22 с боковым присоединением КСК20-2,206П(ЗУ) Универсал КНУ-С Авто | 100000 | 102000 | 102030 | УНИВЕРСАЛ | [53 empty] | Decimal: 2.206; Decimal: 156 | [5 empty] | иное |  |  |  |  | УНИВЕРСАЛ КНУ-С Авто | У22 | [19 empty] | боковое | [7 empty] | проходной с замыкающим участком | от 2 до 2.5
302500733 | Конвектор стальной У23 с боковым присоединением КСК20-2,328П(ЗУ) Универсал КНУ-С Авто | 100000 | 102000 | 102030 | УНИВЕРСАЛ | [53 empty] | Decimal: 2.328; Decimal: 156 | [5 empty] | иное |  |  |  |  | УНИВЕРСАЛ КНУ-С Авто | У23 | [19 empty] | боковое | [7 empty] | проходной с замыкающим участком | от 2 до 2.5
302500734 | Конвектор стальной У24 с боковым присоединением КСК20-2,451П(ЗУ) Универсал КНУ-С Авто | 100000 | 102000 | 102030 | УНИВЕРСАЛ | [53 empty] | Decimal: 2.451; Decimal: 156 | [5 empty] | иное |  |  |  |  | УНИВЕРСАЛ КНУ-С Авто | У24 | [19 empty] | боковое | [7 empty] | проходной с замыкающим участком | от 2 до 2.5
302500735 | Конвектор стальной У25 с боковым присоединением КСК20-2,574П(ЗУ) Универсал КНУ-С Авто | 100000 | 102000 | 102030 | УНИВЕРСАЛ | [53 empty] | Decimal: 2.574; Decimal: 156 | [5 empty] | иное |  |  |  |  | УНИВЕРСАЛ КНУ-С Авто | У25 | [19 empty] | боковое | [7 empty] | проходной с замыкающим участком | от 2.5 до 3.0
302500736 | Конвектор стальной У26 с боковым присоединением КСК20-2,696П(ЗУ) Универсал КНУ-С Авто | 100000 | 102000 | 102030 | УНИВЕРСАЛ | [53 empty] | Decimal: 2.696; Decimal: 156 | [5 empty] | иное |  |  |  |  | УНИВЕРСАЛ КНУ-С Авто | У26 | [19 empty] | боковое | [7 empty] | проходной с замыкающим участком | от 2.5 до 3.0
302500737 | Конвектор стальной У27 с боковым присоединением КСК20-2,819П(ЗУ) Универсал КНУ-С Авто | 100000 | 102000 | 102030 | УНИВЕРСАЛ | [53 empty] | Decimal: 2.819; Decimal: 156 | [5 empty] | иное |  |  |  |  | УНИВЕРСАЛ КНУ-С Авто | У27 | [19 empty] | боковое | [7 empty] | проходной с замыкающим участком | от 2.5 до 3.0
302500738 | Конвектор стальной У28 с боковым присоединением КСК20-2,941П(ЗУ) Универсал КНУ-С Авто | 100000 | 102000 | 102030 | УНИВЕРСАЛ | [53 empty] | Decimal: 2.941; Decimal: 156 | [5 empty] | иное |  |  |  |  | УНИВЕРСАЛ КНУ-С Авто | У28 | [19 empty] | боковое | [7 empty] | проходной с замыкающим участком | от 2.5 до 3.0
| Радиаторы стальные панельные. | 100000 | 102000 | 102040
301312000 | Радиатор панельный стальной Тип 10 300х 400 без кронштейна Logatrend K-Profil боковая подводка ВР1/2 | 100000 | 102000 | 102040 | Buderus | [39 empty] | 400 | 300 | [32 empty] | РФ | [5 empty] | 10 | [19 empty] | боковое
301312001 | Радиатор панельный стальной Тип 10 300х 500 без кронштейна Logatrend K-Profil боковая подводка ВР1/2 | 100000 | 102000 | 102040 | Buderus | [39 empty] | 500 | 300 | [32 empty] | РФ | [5 empty] | 10 | [19 empty] | боковое
301312002 | Радиатор панельный стальной Тип 10 300х 600 без кронштейна Logatrend K-Profil боковая подводка ВР1/2 | 100000 | 102000 | 102040 | Buderus | [39 empty] | 600 | 300 | [32 empty] | РФ | [5 empty] | 10 | [19 empty] | боковое
301312003 | Радиатор панельный стальной Тип 10 300х 700 без кронштейна Logatrend K-Profil боковая подводка ВР1/2 | 100000 | 102000 | 102040 | Buderus | [39 empty] | 700 | 300 | [32 empty] | РФ | [5 empty] | 10 | [19 empty] | боковое
301312004 | Радиатор панельный стальной Тип 10 300х 800 без кронштейна Logatrend K-Profil боковая подводка ВР1/2 | 100000 | 102000 | 102040 | Buderus | [39 empty] | 800 | 300 | [32 empty] | РФ | [5 empty] | 10 | [19 empty] | боковое
301312005 | Радиатор панельный стальной Тип 10 300х 900 без кронштейна Logatrend K-Profil боковая подводка ВР1/2 | 100000 | 102000 | 102040 | Buderus | [39 empty] | 900 | 300 | [32 empty] | РФ | [5 empty] | 10 | [19 empty] | боковое
301312006 | Радиатор панельный стальной Тип 10 300х1000 без кронштейна Logatrend K-Profil боковая подводка ВР1/2 | 100000 | 102000 | 102040 | Buderus | [39 empty] | 1000 | 300 | [32 empty] | РФ | [5 empty] | 10 | [19 empty] | боковое
301312008 | Радиатор панельный стальной Тип 10 300х1200 без кронштейна Logatrend K-Profil боковая подводка ВР1/2 | 100000 | 102000 | 102040 | Buderus | [39 empty] | 1200 | 300 | [32 empty] | РФ | [5 empty] | 10 | [19 empty] | боковое
301312010 | Радиатор панельный стальной Тип 10 300х1400 без кронштейна Logatrend K-Profil боковая подводка ВР1/2 | 100000 | 102000 | 102040 | Buderus | [39 empty] | 1400 | 300 | [32 empty] | РФ | [5 empty] | 10 | [19 empty] | боковое
301312012 | Радиатор панельный стальной Тип 10 300х1600 без кронштейна Logatrend K-Profil боковая подводка ВР1/2 | 100000 | 102000 | 102040 | Buderus | [39 empty] | 1600 | 300 | [32 empty] | РФ | [5 empty] | 10 | [19 empty] | боковое
301312014 | Радиатор панельный стальной Тип 10 300х1800 без кронштейна Logatrend K-Profil боковая подводка ВР1/2 | 100000 | 102000 | 102040 | Buderus | [39 empty] | 1800 | 300 | [32 empty] | РФ | [5 empty] | 10 | [19 empty] | боковое
301312016 | Радиатор панельный стальной Тип 10 300х2000 без кронштейна Logatrend K-Profil боковая подводка ВР1/2 | 100000 | 102000 | 102040 | Buderus | [39 empty] | 2000 | 300 | [32 empty] | РФ | [5 empty] | 10 | [19 empty] | боковое
301312020 | Радиатор панельный стальной Тип 10 400х 400 без кронштейна Logatrend K-Profil боковая подводка ВР1/2 | 100000 | 102000 | 102040 | Buderus | [39 empty] | 400 | 400 | [32 empty] | РФ | [5 empty] | 10 | [19 empty] | боковое
301312021 | Радиатор панельный стальной Тип 10 400х 500 без кронштейна Logatrend K-Profil боковая подводка ВР1/2 | 100000 | 102000 | 102040 | Buderus | [39 empty] | 500 | 400 | [32 empty] | РФ | [5 empty] | 10 | [19 empty] | боковое
301312022 | Радиатор панельный стальной Тип 10 400х 600 без кронштейна Logatrend K-Profil боковая подводка ВР1/2 | 100000 | 102000 | 102040 | Buderus | [39 empty] | 600 | 400 | [32 empty] | РФ | [5 empty] | 10 | [19 empty] | боковое
301312023 | Радиатор панельный стальной Тип 10 400х 700 без кронштейна Logatrend K-Profil боковая подводка ВР1/2 | 100000 | 102000 | 102040 | Buderus | [39 empty] | 700 | 400 | [32 empty] | РФ | [5 empty] | 10 | [19 empty] | боковое
301312024 | Радиатор панельный стальной Тип 10 400х 800 без кронштейна Logatrend K-Profil боковая подводка ВР1/2 | 100000 | 102000 | 102040 | Buderus | [39 empty] | 800 | 400 | [32 empty] | РФ | [5 empty] | 10 | [19 empty] | боковое
301312025 | Радиатор панельный стальной Тип 10 400х 900 без кронштейна Logatrend K-Profil боковая подводка ВР1/2 | 100000 | 102000 | 102040 | Buderus | [39 empty] | 900 | 400 | [32 empty] | РФ | [5 empty] | 10 | [19 empty] | боковое
301312026 | Радиатор панельный стальной Тип 10 400х1000 без кронштейна Logatrend K-Profil боковая подводка ВР1/2 | 100000 | 102000 | 102040 | Buderus | [39 empty] | 1000 | 400 | [32 empty] | РФ | [5 empty] | 10 | [19 empty] | боковое
301312028 | Радиатор панельный стальной Тип 10 400х1200 без кронштейна Logatrend K-Profil боковая подводка ВР1/2 | 100000 | 102000 | 102040 | Buderus | [39 empty] | 1200 | 400 | [32 empty] | РФ | [5 empty] | 10 | [19 empty] | боковое
301312030 | Радиатор панельный стальной Тип 10 400х1400 без кронштейна Logatrend K-Profil боковая подводка ВР1/2 | 100000 | 102000 | 102040 | Buderus | [39 empty] | 1400 | 400 | [32 empty] | РФ | [5 empty] | 10 | [19 empty] | боковое
301312032 | Радиатор панельный стальной Тип 10 400х1600 без кронштейна Logatrend K-Profil боковая подводка ВР1/2 | 100000 | 102000 | 102040 | Buderus | [39 empty] | 1600 | 400 | [32 empty] | РФ | [5 empty] | 10 | [19 empty] | боковое
301312034 | Радиатор панельный стальной Тип 10 400х1800 без кронштейна Logatrend K-Profil боковая подводка ВР1/2 | 100000 | 102000 | 102040 | Buderus | [39 empty] | 1800 | 400 | [32 empty] | РФ | [5 empty] | 10 | [19 empty] | боковое
301312036 | Радиатор панельный стальной Тип 10 400х2000 без кронштейна Logatrend K-Profil боковая подводка ВР1/2 | 100000 | 102000 | 102040 | Buderus | [39 empty] | 2000 | 400 | [32 empty] | РФ | [5 empty] | 10 | [19 empty] | боковое
301312040 | Радиатор панельный стальной Тип 10 500х 400 без кронштейна Logatrend K-Profil боковая подводка ВР1/2 | 100000 | 102000 | 102040 | Buderus | [39 empty] | 400 | 500 | [32 empty] | РФ | [5 empty] | 10 | [19 empty] | боковое
301312041 | Радиатор панельный стальной Тип 10 500х 500 без кронштейна Logatrend K-Profil боковая подводка ВР1/2 | 100000 | 102000 | 102040 | Buderus | [39 empty] | 500 | 500 | [32 empty] | РФ | [5 empty] | 10 | [19 empty] | боковое
301312042 | Радиатор панельный стальной Тип 10 500х 600 без кронштейна Logatrend K-Profil боковая подводка ВР1/2 | 100000 | 102000 | 102040 | Buderus | [39 empty] | 600 | 500 | [32 empty] | РФ | [5 empty] | 10 | [19 empty] | боковое
301312043 | Радиатор панельный стальной Тип 10 500х 700 без кронштейна Logatrend K-Profil боковая подводка ВР1/2 | 100000 | 102000 | 102040 | Buderus | [39 empty] | 700 | 500 | [32 empty] | РФ | [5 empty] | 10 | [19 empty] | боковое
301312044 | Радиатор панельный стальной Тип 10 500х 800 без кронштейна Logatrend K-Profil боковая подводка ВР1/2 | 100000 | 102000 | 102040 | Buderus | [39 empty] | 800 | 500 | [32 empty] | РФ | [5 empty] | 10 | [19 empty] | боковое
301312045 | Радиатор панельный стальной Тип 10 500х 900 без кронштейна Logatrend K-Profil боковая подводка ВР1/2 | 100000 | 102000 | 102040 | Buderus | [39 empty] | 900 | 500 | [32 empty] | РФ | [5 empty] | 10 | [19 empty] | боковое
301312046 | Радиатор панельный стальной Тип 10 500х1000 без кронштейна Logatrend K-Profil боковая подводка ВР1/2 | 100000 | 102000 | 102040 | Buderus | [39 empty] | 1000 | 500 | [32 empty] | РФ | [5 empty] | 10 | [19 empty] | боковое
301312048 | Радиатор панельный стальной Тип 10 500х1200 без кронштейна Logatrend K-Profil боковая подводка ВР1/2 | 100000 | 102000 | 102040 | Buderus | [39 empty] | 1200 | 500 | [32 empty] | РФ | [5 empty] | 10 | [19 empty] | боковое
301312050 | Радиатор панельный стальной Тип 10 500х1400 без кронштейна Logatrend K-Profil боковая подводка ВР1/2 | 100000 | 102000 | 102040 | Buderus | [39 empty] | 1400 | 500 | [32 empty] | РФ | [5 empty] | 10 | [19 empty] | боковое
301312052 | Радиатор панельный стальной Тип 10 500х1600 без кронштейна Logatrend K-Profil боковая подводка ВР1/2 | 100000 | 102000 | 102040 | Buderus | [39 empty] | 1600 | 500 | [32 empty] | РФ | [5 empty] | 10 | [19 empty] | боковое
301312054 | Радиатор панельный стальной Тип 10 500х1800 без кронштейна Logatrend K-Profil боковая подводка ВР1/2 | 100000 | 102000 | 102040 | Buderus | [39 empty] | 1800 | 500 | [32 empty] | РФ | [5 empty] | 10 | [19 empty] | боковое
301312056 | Радиатор панельный стальной Тип 10 500х2000 без кронштейна Logatrend K-Profil боковая подводка ВР1/2 | 100000 | 102000 | 102040 | Buderus | [39 empty] | 2000 | 500 | [32 empty] | РФ | [5 empty] | 10 | [19 empty] | боковое
301312100 | Радиатор панельный стальной Тип 11 300х 400 без кронштейна Logatrend K-Profil боковая подводка ВР1/2 | 100000 | 102000 | 102040 | Buderus | [39 empty] | 400 | 300 | [32 empty] | РФ | [5 empty] | 11 | [19 empty] | боковое
301312101 | Радиатор панельный стальной Тип 11 300х 500 без кронштейна Logatrend K-Profil боковая подводка ВР1/2 | 100000 | 102000 | 102040 | Buderus | [39 empty] | 500 | 300 | [32 empty] | РФ | [5 empty] | 11 | [19 empty] | боковое
301312102 | Радиатор панельный стальной Тип 11 300х 600 без кронштейна Logatrend K-Profil боковая подводка ВР1/2 | 100000 | 102000 | 102040 | Buderus | [39 empty] | 600 | 300 | [32 empty] | РФ | [5 empty] | 11 | [19 empty] | боковое
301312103 | Радиатор панельный стальной Тип 11 300х 700 без кронштейна Logatrend K-Profil боковая подводка ВР1/2 | 100000 | 102000 | 102040 | Buderus | [39 empty] | 700 | 300 | [32 empty] | РФ | [5 empty] | 11 | [19 empty] | боковое
301312104 | Радиатор панельный стальной Тип 11 300х 800 без кронштейна Logatrend K-Profil боковая подводка ВР1/2 | 100000 | 102000 | 102040 | Buderus | [39 empty] | 800 | 300 | [32 empty] | РФ | [5 empty] | 11 | [19 empty] | боковое
301312105 | Радиатор панельный стальной Тип 11 300х 900 без кронштейна Logatrend K-Profil боковая подводка ВР1/2 | 100000 | 102000 | 102040 | Buderus | [39 empty] | 900 | 300 | [32 empty] | РФ | [5 empty] | 11 | [19 empty] | боковое
301312106 | Радиатор панельный стальной Тип 11 300х1000 без кронштейна Logatrend K-Profil боковая подводка ВР1/2 | 100000 | 102000 | 102040 | Buderus | [39 empty] | 1000 | 300 | [32 empty] | РФ | [5 empty] | 11 | [19 empty] | боковое
301312108 | Радиатор панельный стальной Тип 11 300х1200 без кронштейна Logatrend K-Profil боковая подводка ВР1/2 | 100000 | 102000 | 102040 | Buderus | [39 empty] | 1200 | 300 | [32 empty] | РФ | [5 empty] | 11 | [19 empty] | боковое
301312110 | Радиатор панельный стальной Тип 11 300х1400 без кронштейна Logatrend K-Profil боковая подводка ВР1/2 | 100000 | 102000 | 102040 | Buderus | [39 empty] | 1400 | 300 | [32 empty] | РФ | [5 empty] | 11 | [19 empty] | боковое
301312112 | Радиатор панельный стальной Тип 10 300х400 без кронштейна Logatrend K-Profil с боковой подводкой ВР1/2 | 100000 | 102000 | 102040 | Buderus | [39 empty] | 1600 | 300 | [32 empty] | РФ | [5 empty] | 11 | [19 empty] | боковое
301312114 | Радиатор панельный стальной Тип 11 300х1800 без кронштейна Logatrend K-Profil боковая подводка ВР1/2 | 100000 | 102000 | 102040 | Buderus | [39 empty] | 1800 | 300 | [32 empty] | РФ | [5 empty] | 11 | [19 empty] | боковое
301312116 | Радиатор панельный стальной Тип 11 300х2000 без кронштейна Logatrend K-Profil боковая подводка ВР1/2 | 100000 | 102000 | 102040 | Buderus | [39 empty] | 2000 | 300 | [32 empty] | РФ | [5 empty] | 11 | [19 empty] | боковое
301312120 | Радиатор панельный стальной Тип 11 400х 400 без кронштейна Logatrend K-Profil боковая подводка ВР1/2 | 100000 | 102000 | 102040 | Buderus | [39 empty] | 400 | 400 | [32 empty] | РФ | [5 empty] | 11 | [19 empty] | боковое
301312121 | Радиатор панельный стальной Тип 11 400х 500 без кронштейна Logatrend K-Profil боковая подводка ВР1/2 | 100000 | 102000 | 102040 | Buderus | [39 empty] | 500 | 400 | [32 empty] | РФ | [5 empty] | 11 | [19 empty] | боковое
301312122 | Радиатор панельный стальной Тип 11 400х 600 без кронштейна Logatrend K-Profil боковая подводка ВР1/2 | 100000 | 102000 | 102040 | Buderus | [39 empty] | 600 | 400 | [32 empty] | РФ | [5 empty] | 11 | [19 empty] | боковое
301312123 | Радиатор панельный стальной Тип 11 400х 700 без кронштейна Logatrend K-Profil боковая подводка ВР1/2 | 100000 | 102000 | 102040 | Buderus | [39 empty] | 700 | 400 | [32 empty] | РФ | [5 empty] | 11 | [19 empty] | боковое
301312124 | Радиатор панельный стальной Тип 11 400х 800 без кронштейна Logatrend K-Profil боковая подводка ВР1/2 | 100000 | 102000 | 102040 | Buderus | [39 empty] | 800 | 400 | [32 empty] | РФ | [5 empty] | 11 | [19 empty] | боковое
301312125 | Радиатор панельный стальной Тип 11 400х 900 без кронштейна Logatrend K-Profil боковая подводка ВР1/2 | 100000 | 102000 | 102040 | Buderus | [39 empty] | 900 | 400 | [32 empty] | РФ | [5 empty] | 11 | [19 empty] | боковое
301312126 | Радиатор панельный стальной Тип 11 400х1000 без кронштейна Logatrend K-Profil боковая подводка ВР1/2 | 100000 | 102000 | 102040 | Buderus | [39 empty] | 1000 | 400 | [32 empty] | РФ | [5 empty] | 11 | [19 empty] | боковое
301312128 | Радиатор панельный стальной Тип 11 400х1200 без кронштейна Logatrend K-Profil боковая подводка ВР1/2 | 100000 | 102000 | 102040 | Buderus | [39 empty] | 1200 | 400 | [32 empty] | РФ | [5 empty] | 11 | [19 empty] | боковое
301312130 | Радиатор панельный стальной Тип 11 400х1400 без кронштейна Logatrend K-Profil боковая подводка ВР1/2 | 100000 | 102000 | 102040 | Buderus | [39 empty] | 1400 | 400 | [32 empty] | РФ | [5 empty] | 11 | [19 empty] | боковое
301312132 | Радиатор панельный стальной Тип 11 400х1600 без кронштейна Logatrend K-Profil боковая подводка ВР1/2 | 100000 | 102000 | 102040 | Buderus | [39 empty] | 1600 | 400 | [32 empty] | РФ | [5 empty] | 11 | [19 empty] | боковое
301312134 | Радиатор панельный стальной Тип 11 400х1800 без кронштейна Logatrend K-Profil боковая подводка ВР1/2 | 100000 | 102000 | 102040 | Buderus | [39 empty] | 1800 | 400 | [32 empty] | РФ | [5 empty] | 11 | [19 empty] | боковое
301312136 | Радиатор панельный стальной Тип 11 400х2000 без кронштейна Logatrend K-Profil боковая подводка ВР1/2 | 100000 | 102000 | 102040 | Buderus | [39 empty] | 2000 | 400 | [32 empty] | РФ | [5 empty] | 11 | [19 empty] | боковое
301312140 | Радиатор панельный стальной Тип 11 500х 400 без кронштейна Logatrend K-Profil боковая подводка ВР1/2 | 100000 | 102000 | 102040 | Buderus | [39 empty] | 400 | 500 | [32 empty] | РФ | [5 empty] | 11 | [19 empty] | боковое
301312141 | Радиатор панельный стальной Тип 11 500х 500 без кронштейна Logatrend K-Profil боковая подводка ВР1/2 | 100000 | 102000 | 102040 | Buderus | [39 empty] | 500 | 500 | [32 empty] | РФ | [5 empty] | 11 | [19 empty] | боковое
301312142 | Радиатор панельный стальной Тип 11 500х 600 без кронштейна Logatrend K-Profil боковая подводка ВР1/2 | 100000 | 102000 | 102040 | Buderus | [39 empty] | 600 | 500 | [32 empty] | РФ | [5 empty] | 11 | [19 empty] | боковое
301312143 | Радиатор панельный стальной Тип 11 500х 700 без кронштейна Logatrend K-Profil боковая подводка ВР1/2 | 100000 | 102000 | 102040 | Buderus | [39 empty] | 700 | 500 | [32 empty] | РФ | [5 empty] | 11 | [19 empty] | боковое
301312144 | Радиатор панельный стальной Тип 11 500х 800 без кронштейна Logatrend K-Profil боковая подводка ВР1/2 | 100000 | 102000 | 102040 | Buderus | [39 empty] | 800 | 500 | [32 empty] | РФ | [5 empty] | 11 | [19 empty] | боковое
301312145 | Радиатор панельный стальной Тип 11 500х 900 без кронштейна Logatrend K-Profil боковая подводка ВР1/2 | 100000 | 102000 | 102040 | Buderus | [39 empty] | 900 | 500 | [32 empty] | РФ | [5 empty] | 11 | [19 empty] | боковое
301312146 | Радиатор панельный стальной Тип 11 500х1000 без кронштейна Logatrend K-Profil боковая подводка ВР1/2 | 100000 | 102000 | 102040 | Buderus | [39 empty] | 1000 | 500 | [32 empty] | РФ | [5 empty] | 11 | [19 empty] | боковое
301312148 | Радиатор панельный стальной Тип 11 500х1200 без кронштейна Logatrend K-Profil боковая подводка ВР1/2 | 100000 | 102000 | 102040 | Buderus | [39 empty] | 1200 | 500 | [32 empty] | РФ | [5 empty] | 11 | [19 empty] | боковое
301312150 | Радиатор панельный стальной Тип 11 500х1400 без кронштейна Logatrend K-Profil боковая подводка ВР1/2 | 100000 | 102000 | 102040 | Buderus | [39 empty] | 1400 | 500 | [32 empty] | РФ | [5 empty] | 11 | [19 empty] | боковое
301312152 | Радиатор панельный стальной Тип 11 500х1600 без кронштейна Logatrend K-Profil боковая подводка ВР1/2 | 100000 | 102000 | 102040 | Buderus | [39 empty] | 1600 | 500 | [32 empty] | РФ | [5 empty] | 11 | [19 empty] | боковое
301312154 | Радиатор панельный стальной Тип 11 500х1800 без кронштейна Logatrend K-Profil боковая подводка ВР1/2 | 100000 | 102000 | 102040 | Buderus | [39 empty] | 1800 | 500 | [32 empty] | РФ | [5 empty] | 11 | [19 empty] | боковое
301312156 | Радиатор панельный стальной Тип 11 500х2000 без кронштейна Logatrend K-Profil боковая подводка ВР1/2 | 100000 | 102000 | 102040 | Buderus | [39 empty] | 2000 | 500 | [32 empty] | РФ | [5 empty] | 11 | [19 empty] | боковое
301312200 | Радиатор панельный стальной Тип 20 300х 400 без кронштейна Logatrend K-Profil боковая подводка ВР1/2 | 100000 | 102000 | 102040 | Buderus | [39 empty] | 400 | 300 | [32 empty] | РФ | [5 empty] | 20 | [19 empty] | боковое
301312201 | Радиатор панельный стальной Тип 20 300х 500 без кронштейна Logatrend K-Profil боковая подводка ВР1/2 | 100000 | 102000 | 102040 | Buderus | [39 empty] | 500 | 300 | [32 empty] | РФ | [5 empty] | 20 | [19 empty] | боковое
301312202 | Радиатор панельный стальной Тип 20 300х 600 без кронштейна Logatrend K-Profil боковая подводка ВР1/2 | 100000 | 102000 | 102040 | Buderus | [39 empty] | 600 | 300 | [32 empty] | РФ | [5 empty] | 20 | [19 empty] | боковое
301312203 | Радиатор панельный стальной Тип 20 300х 700 без кронштейна Logatrend K-Profil боковая подводка ВР1/2 | 100000 | 102000 | 102040 | Buderus | [39 empty] | 700 | 300 | [32 empty] | РФ | [5 empty] | 20 | [19 empty] | боковое
301312204 | Радиатор панельный стальной Тип 20 300х 800 без кронштейна Logatrend K-Profil боковая подводка ВР1/2 | 100000 | 102000 | 102040 | Buderus | [39 empty] | 800 | 300 | [32 empty] | РФ | [5 empty] | 20 | [19 empty] | боковое
301312205 | Радиатор панельный стальной Тип 20 300х 900 без кронштейна Logatrend K-Profil боковая подводка ВР1/2 | 100000 | 102000 | 102040 | Buderus | [39 empty] | 900 | 300 | [32 empty] | РФ | [5 empty] | 20 | [19 empty] | боковое
301312206 | Радиатор панельный стальной Тип 20 300х1000 без кронштейна Logatrend K-Profil боковая подводка ВР1/2 | 100000 | 102000 | 102040 | Buderus | [39 empty] | 1000 | 300 | [32 empty] | РФ | [5 empty] | 20 | [19 empty] | боковое
301312208 | Радиатор панельный стальной Тип 20 300х1200 без кронштейна Logatrend K-Profil боковая подводка ВР1/2 | 100000 | 102000 | 102040 | Buderus | [39 empty] | 1200 | 300 | [32 empty] | РФ | [5 empty] | 20 | [19 empty] | боковое
301312210 | Радиатор панельный стальной Тип 20 300х1400 без кронштейна Logatrend K-Profil боковая подводка ВР1/2 | 100000 | 102000 | 102040 | Buderus | [39 empty] | 1400 | 300 | [32 empty] | РФ | [5 empty] | 20 | [19 empty] | боковое
301312212 | Радиатор панельный стальной Тип 20 300х1600 без кронштейна Logatrend K-Profil боковая подводка ВР1/2 | 100000 | 102000 | 102040 | Buderus | [39 empty] | 1600 | 300 | [32 empty] | РФ | [5 empty] | 20 | [19 empty] | боковое
301312214 | Радиатор панельный стальной Тип 20 300х1800 без кронштейна Logatrend K-Profil боковая подводка ВР1/2 | 100000 | 102000 | 102040 | Buderus | [39 empty] | 1800 | 300 | [32 empty] | РФ | [5 empty] | 20 | [19 empty] | боковое
301312216 | Радиатор панельный стальной Тип 20 300х2000 без кронштейна Logatrend K-Profil боковая подводка ВР1/2 | 100000 | 102000 | 102040 | Buderus | [39 empty] | 2000 | 300 | [32 empty] | РФ | [5 empty] | 20 | [19 empty] | боковое
301312220 | Радиатор панельный стальной Тип 20 400х 400 без кронштейна Logatrend K-Profil боковая подводка ВР1/2 | 100000 | 102000 | 102040 | Buderus | [39 empty] | 400 | 400 | [32 empty] | РФ | [5 empty] | 20 | [19 empty] | боковое
301312221 | Радиатор панельный стальной Тип 20 400х 500 без кронштейна Logatrend K-Profil боковая подводка ВР1/2 | 100000 | 102000 | 102040 | Buderus | [39 empty] | 500 | 400 | [32 empty] | РФ | [5 empty] | 20 | [19 empty] | боковое
301312222 | Радиатор панельный стальной Тип 20 400х 600 без кронштейна Logatrend K-Profil боковая подводка ВР1/2 | 100000 | 102000 | 102040 | Buderus | [39 empty] | 600 | 400 | [32 empty] | РФ | [5 empty] | 20 | [19 empty] | боковое
301312223 | Радиатор панельный стальной Тип 20 400х 700 без кронштейна Logatrend K-Profil боковая подводка ВР1/2 | 100000 | 102000 | 102040 | Buderus | [39 empty] | 700 | 400 | [32 empty] | РФ | [5 empty] | 20 | [19 empty] | боковое
301312224 | Радиатор панельный стальной Тип 20 400х 800 без кронштейна Logatrend K-Profil боковая подводка ВР1/2 | 100000 | 102000 | 102040 | Buderus | [39 empty] | 800 | 400 | [32 empty] | РФ | [5 empty] | 20 | [19 empty] | боковое
301312225 | Радиатор панельный стальной Тип 20 400х 900 без кронштейна Logatrend K-Profil боковая подводка ВР1/2 | 100000 | 102000 | 102040 | Buderus | [39 empty] | 900 | 400 | [32 empty] | РФ | [5 empty] | 20 | [19 empty] | боковое
301312226 | Радиатор панельный стальной Тип 20 400х1000 без кронштейна Logatrend K-Profil боковая подводка ВР1/2 | 100000 | 102000 | 102040 | Buderus | [39 empty] | 1000 | 400 | [32 empty] | РФ | [5 empty] | 20 | [19 empty] | боковое
301312228 | Радиатор панельный стальной Тип 20 400х1200 без кронштейна Logatrend K-Profil боковая подводка ВР1/2 | 100000 | 102000 | 102040 | Buderus | [39 empty] | 1200 | 400 | [32 empty] | РФ | [5 empty] | 20 | [19 empty] | боковое
301312230 | Радиатор панельный стальной Тип 20 400х1400 без кронштейна Logatrend K-Profil боковая подводка ВР1/2 | 100000 | 102000 | 102040 | Buderus | [39 empty] | 1400 | 400 | [32 empty] | РФ | [5 empty] | 20 | [19 empty] | боковое
301312232 | Радиатор панельный стальной Тип 20 400х1600 без кронштейна Logatrend K-Profil боковая подводка ВР1/2 | 100000 | 102000 | 102040 | Buderus | [39 empty] | 1600 | 400 | [32 empty] | РФ | [5 empty] | 20 | [19 empty] | боковое
301312234 | Радиатор панельный стальной Тип 20 400х1800 без кронштейна Logatrend K-Profil боковая подводка ВР1/2 | 100000 | 102000 | 102040 | Buderus | [39 empty] | 1800 | 400 | [32 empty] | РФ | [5 empty] | 20 | [19 empty] | боковое
301312236 | Радиатор панельный стальной Тип 20 400х2000 без кронштейна Logatrend K-Profil боковая подводка ВР1/2 | 100000 | 102000 | 102040 | Buderus | [39 empty] | 2000 | 400 | [32 empty] | РФ | [5 empty] | 20 | [19 empty] | боковое
301312240 | Радиатор панельный стальной Тип 20 500х 400 без кронштейна Logatrend K-Profil боковая подводка ВР1/2 | 100000 | 102000 | 102040 | Buderus | [39 empty] | 400 | 500 | [32 empty] | РФ | [5 empty] | 20 | [19 empty] | боковое
301312241 | Радиатор панельный стальной Тип 20 500х 500 без кронштейна Logatrend K-Profil боковая подводка ВР1/2 | 100000 | 102000 | 102040 | Buderus | [39 empty] | 500 | 500 | [32 empty] | РФ | [5 empty] | 20 | [19 empty] | боковое
301312242 | Радиатор панельный стальной Тип 20 500х 600 без кронштейна Logatrend K-Profil боковая подводка ВР1/2 | 100000 | 102000 | 102040 | Buderus | [39 empty] | 600 | 500 | [32 empty] | РФ | [5 empty] | 20 | [19 empty] | боковое
301312243 | Радиатор панельный стальной Тип 20 500х 700 без кронштейна Logatrend K-Profil боковая подводка ВР1/2 | 100000 | 102000 | 102040 | Buderus | [39 empty] | 700 | 500 | [32 empty] | РФ | [5 empty] | 20 | [19 empty] | боковое
301312244 | Радиатор панельный стальной Тип 20 500х 800 без кронштейна Logatrend K-Profil боковая подводка ВР1/2 | 100000 | 102000 | 102040 | Buderus | [39 empty] | 800 | 500 | [32 empty] | РФ | [5 empty] | 20 | [19 empty] | боковое
301312245 | Радиатор панельный стальной Тип 20 500х 900 без кронштейна Logatrend K-Profil боковая подводка ВР1/2 | 100000 | 102000 | 102040 | Buderus | [39 empty] | 900 | 500 | [32 empty] | РФ | [5 empty] | 20 | [19 empty] | боковое
301312246 | Радиатор панельный стальной Тип 20 500х1000 без кронштейна Logatrend K-Profil боковая подводка ВР1/2 | 100000 | 102000 | 102040 | Buderus | [39 empty] | 1000 | 500 | [32 empty] | РФ | [5 empty] | 20 | [19 empty] | боковое
301312248 | Радиатор панельный стальной Тип 20 500х1200 без кронштейна Logatrend K-Profil боковая подводка ВР1/2 | 100000 | 102000 | 102040 | Buderus | [39 empty] | 1200 | 500 | [32 empty] | РФ | [5 empty] | 20 | [19 empty] | боковое
301312250 | Радиатор панельный стальной Тип 20 500х1400 без кронштейна Logatrend K-Profil боковая подводка ВР1/2 | 100000 | 102000 | 102040 | Buderus | [39 empty] | 1400 | 500 | [32 empty] | РФ | [5 empty] | 20 | [19 empty] | боковое
301312252 | Радиатор панельный стальной Тип 20 500х1600 без кронштейна Logatrend K-Profil боковая подводка ВР1/2 | 100000 | 102000 | 102040 | Buderus | [39 empty] | 1600 | 500 | [32 empty] | РФ | [5 empty] | 20 | [19 empty] | боковое
301312254 | Радиатор панельный стальной Тип 20 500х1800 без кронштейна Logatrend K-Profil боковая подводка ВР1/2 | 100000 | 102000 | 102040 | Buderus | [39 empty] | 1800 | 500 | [32 empty] | РФ | [5 empty] | 20 | [19 empty] | боковое
301312256 | Радиатор панельный стальной Тип 20 500х2000 без кронштейна Logatrend K-Profil боковая подводка ВР1/2 | 100000 | 102000 | 102040 | Buderus | [39 empty] | 2000 | 500 | [32 empty] | РФ | [5 empty] | 20 | [19 empty] | боковое
301312300 | Радиатор панельный стальной Тип 21 300х 400 без кронштейна Logatrend K-Profil боковая подводка ВР1/2 | 100000 | 102000 | 102040 | Buderus | [39 empty] | 400 | 300 | [32 empty] | РФ | [5 empty] | 21 | [19 empty] | боковое
301312301 | Радиатор панельный стальной Тип 21 300х 500 без кронштейна Logatrend K-Profil боковая подводка ВР1/2 | 100000 | 102000 | 102040 | Buderus | [39 empty] | 500 | 300 | [32 empty] | РФ | [5 empty] | 21 | [19 empty] | боковое
301312302 | Радиатор панельный стальной Тип 21 300х 600 без кронштейна Logatrend K-Profil боковая подводка ВР1/2 | 100000 | 102000 | 102040 | Buderus | [39 empty] | 600 | 300 | [32 empty] | РФ | [5 empty] | 21 | [19 empty] | боковое
301312303 | Радиатор панельный стальной Тип 21 300х 700 без кронштейна Logatrend K-Profil боковая подводка ВР1/2 | 100000 | 102000 | 102040 | Buderus | [39 empty] | 700 | 300 | [32 empty] | РФ | [5 empty] | 21 | [19 empty] | боковое
301312304 | Радиатор панельный стальной Тип 21 300х 800 без кронштейна Logatrend K-Profil боковая подводка ВР1/2 | 100000 | 102000 | 102040 | Buderus | [39 empty] | 800 | 300 | [32 empty] | РФ | [5 empty] | 21 | [19 empty] | боковое
301312305 | Радиатор панельный стальной Тип 21 300х 900 без кронштейна Logatrend K-Profil боковая подводка ВР1/2 | 100000 | 102000 | 102040 | Buderus | [39 empty] | 900 | 300 | [32 empty] | РФ | [5 empty] | 21 | [19 empty] | боковое
301312306 | Радиатор панельный стальной Тип 21 300х1000 без кронштейна Logatrend K-Profil боковая подводка ВР1/2 | 100000 | 102000 | 102040 | Buderus | [39 empty] | 1000 | 300 | [32 empty] | РФ | [5 empty] | 21 | [19 empty] | боковое
301312308 | Радиатор панельный стальной Тип 21 300х1200 без кронштейна Logatrend K-Profil боковая подводка ВР1/2 | 100000 | 102000 | 102040 | Buderus | [39 empty] | 1200 | 300 | [32 empty] | РФ | [5 empty] | 21 | [19 empty] | боковое
301312310 | Радиатор панельный стальной Тип 21 300х1400 без кронштейна Logatrend K-Profil боковая подводка ВР1/2 | 100000 | 102000 | 102040 | Buderus | [39 empty] | 1400 | 300 | [32 empty] | РФ | [5 empty] | 21 | [19 empty] | боковое
301312312 | Радиатор панельный стальной Тип 21 300х1600 без кронштейна Logatrend K-Profil боковая подводка ВР1/2 | 100000 | 102000 | 102040 | Buderus | [39 empty] | 1600 | 300 | [32 empty] | РФ | [5 empty] | 21 | [19 empty] | боковое
301312314 | Радиатор панельный стальной Тип 21 300х1800 без кронштейна Logatrend K-Profil боковая подводка ВР1/2 | 100000 | 102000 | 102040 | Buderus | [39 empty] | 1800 | 300 | [32 empty] | РФ | [5 empty] | 21 | [19 empty] | боковое
301312316 | Радиатор панельный стальной Тип 21 300х2000 без кронштейна Logatrend K-Profil боковая подводка ВР1/2 | 100000 | 102000 | 102040 | Buderus | [39 empty] | 2000 | 300 | [32 empty] | РФ | [5 empty] | 21 | [19 empty] | боковое
301312320 | Радиатор панельный стальной Тип 21 400х 400 без кронштейна Logatrend K-Profil боковая подводка ВР1/2 | 100000 | 102000 | 102040 | Buderus | [39 empty] | 400 | 400 | [32 empty] | РФ | [5 empty] | 21 | [19 empty] | боковое
301312321 | Радиатор панельный стальной Тип 21 400х 500 без кронштейна Logatrend K-Profil боковая подводка ВР1/2 | 100000 | 102000 | 102040 | Buderus | [39 empty] | 500 | 400 | [32 empty] | РФ | [5 empty] | 21 | [19 empty] | боковое
301312322 | Радиатор панельный стальной Тип 21 400х 600 без кронштейна Logatrend K-Profil боковая подводка ВР1/2 | 100000 | 102000 | 102040 | Buderus | [39 empty] | 600 | 400 | [32 empty] | РФ | [5 empty] | 21 | [19 empty] | боковое
301312323 | Радиатор панельный стальной Тип 21 400х 700 без кронштейна Logatrend K-Profil боковая подводка ВР1/2 | 100000 | 102000 | 102040 | Buderus | [39 empty] | 700 | 400 | [32 empty] | РФ | [5 empty] | 21 | [19 empty] | боковое
301312324 | Радиатор панельный стальной Тип 21 400х 800 без кронштейна Logatrend K-Profil боковая подводка ВР1/2 | 100000 | 102000 | 102040 | Buderus | [39 empty] | 800 | 400 | [32 empty] | РФ | [5 empty] | 21 | [19 empty] | боковое
301312325 | Радиатор панельный стальной Тип 21 400х 900 без кронштейна Logatrend K-Profil боковая подводка ВР1/2 | 100000 | 102000 | 102040 | Buderus | [39 empty] | 900 | 400 | [32 empty] | РФ | [5 empty] | 21 | [19 empty] | боковое
301312326 | Радиатор панельный стальной Тип 21 400х1000 без кронштейна Logatrend K-Profil боковая подводка ВР1/2 | 100000 | 102000 | 102040 | Buderus | [39 empty] | 1000 | 400 | [32 empty] | РФ | [5 empty] | 21 | [19 empty] | боковое
301312328 | Радиатор панельный стальной Тип 21 400х1200 без кронштейна Logatrend K-Profil боковая подводка ВР1/2 | 100000 | 102000 | 102040 | Buderus | [39 empty] | 1200 | 400 | [32 empty] | РФ | [5 empty] | 21 | [19 empty] | боковое
301312330 | Радиатор панельный стальной Тип 21 400х1400 без кронштейна Logatrend K-Profil боковая подводка ВР1/2 | 100000 | 102000 | 102040 | Buderus | [39 empty] | 1400 | 400 | [32 empty] | РФ | [5 empty] | 21 | [19 empty] | боковое
301312332 | Радиатор панельный стальной Тип 21 400х1600 без кронштейна Logatrend K-Profil боковая подводка ВР1/2 | 100000 | 102000 | 102040 | Buderus | [39 empty] | 1600 | 400 | [32 empty] | РФ | [5 empty] | 21 | [19 empty] | боковое
301312334 | Радиатор панельный стальной Тип 21 400х1800 без кронштейна Logatrend K-Profil боковая подводка ВР1/2 | 100000 | 102000 | 102040 | Buderus | [39 empty] | 1800 | 400 | [32 empty] | РФ | [5 empty] | 21 | [19 empty] | боковое
301312336 | Радиатор панельный стальной Тип 21 400х2000 без кронштейна Logatrend K-Profil боковая подводка ВР1/2 | 100000 | 102000 | 102040 | Buderus | [39 empty] | 2000 | 400 | [32 empty] | РФ | [5 empty] | 21 | [19 empty] | боковое
301312340 | Радиатор панельный стальной Тип 21 500х 400 без кронштейна Logatrend K-Profil боковая подводка ВР1/2 | 100000 | 102000 | 102040 | Buderus | [39 empty] | 400 | 500 | [32 empty] | РФ | [5 empty] | 21 | [19 empty] | боковое
301312341 | Радиатор панельный стальной Тип 21 500х 500 без кронштейна Logatrend K-Profil боковая подводка ВР1/2 | 100000 | 102000 | 102040 | Buderus | [39 empty] | 500 | 500 | [32 empty] | РФ | [5 empty] | 21 | [19 empty] | боковое
301312342 | Радиатор панельный стальной Тип 21 500х 600 без кронштейна Logatrend K-Profil боковая подводка ВР1/2 | 100000 | 102000 | 102040 | Buderus | [39 empty] | 600 | 500 | [32 empty] | РФ | [5 empty] | 21 | [19 empty] | боковое
301312343 | Радиатор панельный стальной Тип 21 500х 700 без кронштейна Logatrend K-Profil боковая подводка ВР1/2 | 100000 | 102000 | 102040 | Buderus | [39 empty] | 700 | 500 | [32 empty] | РФ | [5 empty] | 21 | [19 empty] | боковое
301312344 | Радиатор панельный стальной Тип 21 500х 800 без кронштейна Logatrend K-Profil боковая подводка ВР1/2 | 100000 | 102000 | 102040 | Buderus | [39 empty] | 800 | 500 | [32 empty] | РФ | [5 empty] | 21 | [19 empty] | боковое
301312345 | Радиатор панельный стальной Тип 21 500х 900 без кронштейна Logatrend K-Profil боковая подводка ВР1/2 | 100000 | 102000 | 102040 | Buderus | [39 empty] | 900 | 500 | [32 empty] | РФ | [5 empty] | 21 | [19 empty] | боковое
301312346 | Радиатор панельный стальной Тип 21 500х1000 без кронштейна Logatrend K-Profil боковая подводка ВР1/2 | 100000 | 102000 | 102040 | Buderus | [39 empty] | 1000 | 500 | [32 empty] | РФ | [5 empty] | 21 | [19 empty] | боковое
301312348 | Радиатор панельный стальной Тип 21 500х1200 без кронштейна Logatrend K-Profil боковая подводка ВР1/2 | 100000 | 102000 | 102040 | Buderus | [39 empty] | 1200 | 500 | [32 empty] | РФ | [5 empty] | 21 | [19 empty] | боковое
301312350 | Радиатор панельный стальной Тип 21 500х1400 без кронштейна Logatrend K-Profil боковая подводка ВР1/2 | 100000 | 102000 | 102040 | Buderus | [39 empty] | 1400 | 500 | [32 empty] | РФ | [5 empty] | 21 | [19 empty] | боковое
301312352 | Радиатор панельный стальной Тип 21 500х1600 без кронштейна Logatrend K-Profil боковая подводка ВР1/2 | 100000 | 102000 | 102040 | Buderus | [39 empty] | 1600 | 500 | [32 empty] | РФ | [5 empty] | 21 | [19 empty] | боковое
301312354 | Радиатор панельный стальной Тип 21 500х1800 без кронштейна Logatrend K-Profil боковая подводка ВР1/2 | 100000 | 102000 | 102040 | Buderus | [39 empty] | 1800 | 500 | [32 empty] | РФ | [5 empty] | 21 | [19 empty] | боковое
301312356 | Радиатор панельный стальной Тип 21 500х2000 без кронштейна Logatrend K-Profil боковая подводка ВР1/2 | 100000 | 102000 | 102040 | Buderus | [39 empty] | 2000 | 500 | [32 empty] | РФ | [5 empty] | 21 | [19 empty] | боковое
301312400 | Радиатор панельный стальной Тип 22 300х 400 без кронштейна Logatrend K-Profil боковая подводка ВР1/2 | 100000 | 102000 | 102040 | Buderus | [39 empty] | 400 | 300 | [32 empty] | РФ | [5 empty] | 22 | [19 empty] | боковое
301312401 | Радиатор панельный стальной Тип 22 300х 500 без кронштейна Logatrend K-Profil боковая подводка ВР1/2 | 100000 | 102000 | 102040 | Buderus | [39 empty] | 500 | 300 | [32 empty] | РФ | [5 empty] | 22 | [19 empty] | боковое
301312402 | Радиатор панельный стальной Тип 22 300х 600 без кронштейна Logatrend K-Profil боковая подводка ВР1/2 | 100000 | 102000 | 102040 | Buderus | [39 empty] | 600 | 300 | [32 empty] | РФ | [5 empty] | 22 | [19 empty] | боковое
301312403 | Радиатор панельный стальной Тип 22 300х 700 без кронштейна Logatrend K-Profil боковая подводка ВР1/2 | 100000 | 102000 | 102040 | Buderus | [39 empty] | 700 | 300 | [32 empty] | РФ | [5 empty] | 22 | [19 empty] | боковое
301312404 | Радиатор панельный стальной Тип 22 300х 800 без кронштейна Logatrend K-Profil боковая подводка ВР1/2 | 100000 | 102000 | 102040 | Buderus | [39 empty] | 800 | 300 | [32 empty] | РФ | [5 empty] | 22 | [19 empty] | боковое
301312405 | Радиатор панельный стальной Тип 22 300х 900 без кронштейна Logatrend K-Profil боковая подводка ВР1/2 | 100000 | 102000 | 102040 | Buderus | [39 empty] | 900 | 300 | [32 empty] | РФ | [5 empty] | 22 | [19 empty] | боковое
301312406 | Радиатор панельный стальной Тип 22 300х1000 без кронштейна Logatrend K-Profil боковая подводка ВР1/2 | 100000 | 102000 | 102040 | Buderus | [39 empty] | 1000 | 300 | [32 empty] | РФ | [5 empty] | 22 | [19 empty] | боковое
301312408 | Радиатор панельный стальной Тип 22 300х1200 без кронштейна Logatrend K-Profil боковая подводка ВР1/2 | 100000 | 102000 | 102040 | Buderus | [39 empty] | 1200 | 300 | [32 empty] | РФ | [5 empty] | 22 | [19 empty] | боковое
301312410 | Радиатор панельный стальной Тип 22 300х1400 без кронштейна Logatrend K-Profil боковая подводка ВР1/2 | 100000 | 102000 | 102040 | Buderus | [39 empty] | 1400 | 300 | [32 empty] | РФ | [5 empty] | 22 | [19 empty] | боковое
301312412 | Радиатор панельный стальной Тип 22 300х1600 без кронштейна Logatrend K-Profil боковая подводка ВР1/2 | 100000 | 102000 | 102040 | Buderus | [39 empty] | 1600 | 300 | [32 empty] | РФ | [5 empty] | 22 | [19 empty] | боковое
301312414 | Радиатор панельный стальной Тип 22 300х1800 без кронштейна Logatrend K-Profil боковая подводка ВР1/2 | 100000 | 102000 | 102040 | Buderus | [39 empty] | 1800 | 300 | [32 empty] | РФ | [5 empty] | 22 | [19 empty] | боковое
301312416 | Радиатор панельный стальной Тип 22 300х2000 без кронштейна Logatrend K-Profil боковая подводка ВР1/2 | 100000 | 102000 | 102040 | Buderus | [39 empty] | 2000 | 300 | [32 empty] | РФ | [5 empty] | 22 | [19 empty] | боковое
301312420 | Радиатор панельный стальной Тип 22 400х 400 без кронштейна Logatrend K-Profil боковая подводка ВР1/2 | 100000 | 102000 | 102040 | Buderus | [39 empty] | 400 | 400 | [32 empty] | РФ | [5 empty] | 22 | [19 empty] | боковое
301312421 | Радиатор панельный стальной Тип 22 400х 500 без кронштейна Logatrend K-Profil боковая подводка ВР1/2 | 100000 | 102000 | 102040 | Buderus | [39 empty] | 500 | 400 | [32 empty] | РФ | [5 empty] | 22 | [19 empty] | боковое
301312422 | Радиатор панельный стальной Тип 22 400х 600 без кронштейна Logatrend K-Profil боковая подводка ВР1/2 | 100000 | 102000 | 102040 | Buderus | [39 empty] | 600 | 400 | [32 empty] | РФ | [5 empty] | 22 | [19 empty] | боковое
301312423 | Радиатор панельный стальной Тип 22 400х 700 без кронштейна Logatrend K-Profil боковая подводка ВР1/2 | 100000 | 102000 | 102040 | Buderus | [39 empty] | 700 | 400 | [32 empty] | РФ | [5 empty] | 22 | [19 empty] | боковое
301312424 | Радиатор панельный стальной Тип 22 400х 800 без кронштейна Logatrend K-Profil боковая подводка ВР1/2 | 100000 | 102000 | 102040 | Buderus | [39 empty] | 800 | 400 | [32 empty] | РФ | [5 empty] | 22 | [19 empty] | боковое
301312425 | Радиатор панельный стальной Тип 22 400х 900 без кронштейна Logatrend K-Profil боковая подводка ВР1/2 | 100000 | 102000 | 102040 | Buderus | [39 empty] | 900 | 400 | [32 empty] | РФ | [5 empty] | 22 | [19 empty] | боковое
301312426 | Радиатор панельный стальной Тип 22 400х1000 без кронштейна Logatrend K-Profil боковая подводка ВР1/2 | 100000 | 102000 | 102040 | Buderus | [39 empty] | 1000 | 400 | [32 empty] | РФ | [5 empty] | 22 | [19 empty] | боковое
301312428 | Радиатор панельный стальной Тип 22 400х1200 без кронштейна Logatrend K-Profil боковая подводка ВР1/2 | 100000 | 102000 | 102040 | Buderus | [39 empty] | 1200 | 400 | [32 empty] | РФ | [5 empty] | 22 | [19 empty] | боковое
301312430 | Радиатор панельный стальной Тип 22 400х1400 без кронштейна Logatrend K-Profil боковая подводка ВР1/2 | 100000 | 102000 | 102040 | Buderus | [39 empty] | 1400 | 400 | [32 empty] | РФ | [5 empty] | 22 | [19 empty] | боковое
301312432 | Радиатор панельный стальной Тип 22 400х1600 без кронштейна Logatrend K-Profil боковая подводка ВР1/2 | 100000 | 102000 | 102040 | Buderus | [39 empty] | 1600 | 400 | [32 empty] | РФ | [5 empty] | 22 | [19 empty] | боковое
301312434 | Радиатор панельный стальной Тип 22 400х1800 без кронштейна Logatrend K-Profil боковая подводка ВР1/2 | 100000 | 102000 | 102040 | Buderus | [39 empty] | 1800 | 400 | [32 empty] | РФ | [5 empty] | 22 | [19 empty] | боковое
301312436 | Радиатор панельный стальной Тип 22 400х2000 без кронштейна Logatrend K-Profil боковая подводка ВР1/2 | 100000 | 102000 | 102040 | Buderus | [39 empty] | 2000 | 400 | [32 empty] | РФ | [5 empty] | 22 | [19 empty] | боковое
301312440 | Радиатор панельный стальной Тип 22 500х 400 без кронштейна Logatrend K-Profil боковая подводка ВР1/2 | 100000 | 102000 | 102040 | Buderus | [39 empty] | 400 | 500 | [32 empty] | РФ | [5 empty] | 22 | [19 empty] | боковое
301312441 | Радиатор панельный стальной Тип 22 500х 500 без кронштейна Logatrend K-Profil боковая подводка ВР1/2 | 100000 | 102000 | 102040 | Buderus | [39 empty] | 500 | 500 | [32 empty] | РФ | [5 empty] | 22 | [19 empty] | боковое
301312442 | Радиатор панельный стальной Тип 22 500х 600 без кронштейна Logatrend K-Profil боковая подводка ВР1/2 | 100000 | 102000 | 102040 | Buderus | [39 empty] | 600 | 500 | [32 empty] | РФ | [5 empty] | 22 | [19 empty] | боковое
301312443 | Радиатор панельный стальной Тип 22 500х 700 без кронштейна Logatrend K-Profil боковая подводка ВР1/2 | 100000 | 102000 | 102040 | Buderus | [39 empty] | 700 | 500 | [32 empty] | РФ | [5 empty] | 22 | [19 empty] | боковое
301312444 | Радиатор панельный стальной Тип 22 500х 800 без кронштейна Logatrend K-Profil боковая подводка ВР1/2 | 100000 | 102000 | 102040 | Buderus | [39 empty] | 800 | 500 | [32 empty] | РФ | [5 empty] | 22 | [19 empty] | боковое
301312445 | Радиатор панельный стальной Тип 22 500х 900 без кронштейна Logatrend K-Profil боковая подводка ВР1/2 | 100000 | 102000 | 102040 | Buderus | [39 empty] | 900 | 500 | [32 empty] | РФ | [5 empty] | 22 | [19 empty] | боковое
301312446 | Радиатор панельный стальной Тип 22 500х1000 без кронштейна Logatrend K-Profil боковая подводка ВР1/2 | 100000 | 102000 | 102040 | Buderus | [39 empty] | 1000 | 500 | [32 empty] | РФ | [5 empty] | 22 | [19 empty] | боковое
301312448 | Радиатор панельный стальной Тип 22 500х1200 без кронштейна Logatrend K-Profil боковая подводка ВР1/2 | 100000 | 102000 | 102040 | Buderus | [39 empty] | 1200 | 500 | [32 empty] | РФ | [5 empty] | 22 | [19 empty] | боковое
301312450 | Радиатор панельный стальной Тип 22 500х1400 без кронштейна Logatrend K-Profil боковая подводка ВР1/2 | 100000 | 102000 | 102040 | Buderus | [39 empty] | 1400 | 500 | [32 empty] | РФ | [5 empty] | 22 | [19 empty] | боковое
301312452 | Радиатор панельный стальной Тип 22 500х1600 без кронштейна Logatrend K-Profil боковая подводка ВР1/2 | 100000 | 102000 | 102040 | Buderus | [39 empty] | 1600 | 500 | [32 empty] | РФ | [5 empty] | 22 | [19 empty] | боковое
301312454 | Радиатор панельный стальной Тип 22 500х1800 без кронштейна Logatrend K-Profil боковая подводка ВР1/2 | 100000 | 102000 | 102040 | Buderus | [39 empty] | 1800 | 500 | [32 empty] | РФ | [5 empty] | 22 | [19 empty] | боковое
301312456 | Радиатор панельный стальной Тип 22 500х2000 без кронштейна Logatrend K-Profil боковая подводка ВР1/2 | 100000 | 102000 | 102040 | Buderus | [39 empty] | 2000 | 500 | [32 empty] | РФ | [5 empty] | 22 | [19 empty] | боковое
301312500 | Радиатор панельный стальной Тип 30 300х 400 без кронштейна Logatrend K-Profil боковая подводка ВР1/2 | 100000 | 102000 | 102040 | Buderus | [39 empty] | 400 | 300 | [32 empty] | РФ | [5 empty] | 30 | [19 empty] | боковое
301312501 | Радиатор панельный стальной Тип 30 300х 500 без кронштейна Logatrend K-Profil боковая подводка ВР1/2 | 100000 | 102000 | 102040 | Buderus | [39 empty] | 500 | 300 | [32 empty] | РФ | [5 empty] | 30 | [19 empty] | боковое
301312502 | Радиатор панельный стальной Тип 30 300х 600 без кронштейна Logatrend K-Profil боковая подводка ВР1/2 | 100000 | 102000 | 102040 | Buderus | [39 empty] | 600 | 300 | [32 empty] | РФ | [5 empty] | 30 | [19 empty] | боковое
301312503 | Радиатор панельный стальной Тип 30 300х 700 без кронштейна Logatrend K-Profil боковая подводка ВР1/2 | 100000 | 102000 | 102040 | Buderus | [39 empty] | 700 | 300 | [32 empty] | РФ | [5 empty] | 30 | [19 empty] | боковое
301312504 | Радиатор панельный стальной Тип 30 300х 800 без кронштейна Logatrend K-Profil боковая подводка ВР1/2 | 100000 | 102000 | 102040 | Buderus | [39 empty] | 800 | 300 | [32 empty] | РФ | [5 empty] | 30 | [19 empty] | боковое
301312505 | Радиатор панельный стальной Тип 30 300х 900 без кронштейна Logatrend K-Profil боковая подводка ВР1/2 | 100000 | 102000 | 102040 | Buderus | [39 empty] | 900 | 300 | [32 empty] | РФ | [5 empty] | 30 | [19 empty] | боковое
301312506 | Радиатор панельный стальной Тип 30 300х1000 без кронштейна Logatrend K-Profil боковая подводка ВР1/2 | 100000 | 102000 | 102040 | Buderus | [39 empty] | 1000 | 300 | [32 empty] | РФ | [5 empty] | 30 | [19 empty] | боковое
301312508 | Радиатор панельный стальной Тип 30 300х1200 без кронштейна Logatrend K-Profil боковая подводка ВР1/2 | 100000 | 102000 | 102040 | Buderus | [39 empty] | 1200 | 300 | [32 empty] | РФ | [5 empty] | 30 | [19 empty] | боковое
301312510 | Радиатор панельный стальной Тип 30 300х1400 без кронштейна Logatrend K-Profil боковая подводка ВР1/2 | 100000 | 102000 | 102040 | Buderus | [39 empty] | 1400 | 300 | [32 empty] | РФ | [5 empty] | 30 | [19 empty] | боковое
301312512 | Радиатор панельный стальной Тип 30 300х1600 без кронштейна Logatrend K-Profil боковая подводка ВР1/2 | 100000 | 102000 | 102040 | Buderus | [39 empty] | 1600 | 300 | [32 empty] | РФ | [5 empty] | 30 | [19 empty] | боковое
301312514 | Радиатор панельный стальной Тип 30 300х1800 без кронштейна Logatrend K-Profil боковая подводка ВР1/2 | 100000 | 102000 | 102040 | Buderus | [39 empty] | 1800 | 300 | [32 empty] | РФ | [5 empty] | 30 | [19 empty] | боковое
301312516 | Радиатор панельный стальной Тип 30 300х2000 без кронштейна Logatrend K-Profil боковая подводка ВР1/2 | 100000 | 102000 | 102040 | Buderus | [39 empty] | 2000 | 300 | [32 empty] | РФ | [5 empty] | 30 | [19 empty] | боковое
301312520 | Радиатор панельный стальной Тип 30 400х 400 без кронштейна Logatrend K-Profil боковая подводка ВР1/2 | 100000 | 102000 | 102040 | Buderus | [39 empty] | 400 | 400 | [32 empty] | РФ | [5 empty] | 30 | [19 empty] | боковое
301312521 | Радиатор панельный стальной Тип 30 400х 500 без кронштейна Logatrend K-Profil боковая подводка ВР1/2 | 100000 | 102000 | 102040 | Buderus | [39 empty] | 500 | 400 | [32 empty] | РФ | [5 empty] | 30 | [19 empty] | боковое
301312522 | Радиатор панельный стальной Тип 30 400х 600 без кронштейна Logatrend K-Profil боковая подводка ВР1/2 | 100000 | 102000 | 102040 | Buderus | [39 empty] | 600 | 400 | [32 empty] | РФ | [5 empty] | 30 | [19 empty] | боковое
301312523 | Радиатор панельный стальной Тип 30 400х 700 без кронштейна Logatrend K-Profil боковая подводка ВР1/2 | 100000 | 102000 | 102040 | Buderus | [39 empty] | 700 | 400 | [32 empty] | РФ | [5 empty] | 30 | [19 empty] | боковое
301312524 | Радиатор панельный стальной Тип 30 400х 800 без кронштейна Logatrend K-Profil боковая подводка ВР1/2 | 100000 | 102000 | 102040 | Buderus | [39 empty] | 800 | 400 | [32 empty] | РФ | [5 empty] | 30 | [19 empty] | боковое
301312525 | Радиатор панельный стальной Тип 30 400х 900 без кронштейна Logatrend K-Profil боковая подводка ВР1/2 | 100000 | 102000 | 102040 | Buderus | [39 empty] | 900 | 400 | [32 empty] | РФ | [5 empty] | 30 | [19 empty] | боковое
301312526 | Радиатор панельный стальной Тип 30 400х1000 без кронштейна Logatrend K-Profil боковая подводка ВР1/2 | 100000 | 102000 | 102040 | Buderus | [39 empty] | 1000 | 400 | [32 empty] | РФ | [5 empty] | 30 | [19 empty] | боковое
301312528 | Радиатор панельный стальной Тип 30 400х1200 без кронштейна Logatrend K-Profil боковая подводка ВР1/2 | 100000 | 102000 | 102040 | Buderus | [39 empty] | 1200 | 400 | [32 empty] | РФ | [5 empty] | 30 | [19 empty] | боковое
301312530 | Радиатор панельный стальной Тип 30 400х1400 без кронштейна Logatrend K-Profil боковая подводка ВР1/2 | 100000 | 102000 | 102040 | Buderus | [39 empty] | 1400 | 400 | [32 empty] | РФ | [5 empty] | 30 | [19 empty] | боковое
301312532 | Радиатор панельный стальной Тип 30 400х1600 без кронштейна Logatrend K-Profil боковая подводка ВР1/2 | 100000 | 102000 | 102040 | Buderus | [39 empty] | 1600 | 400 | [32 empty] | РФ | [5 empty] | 30 | [19 empty] | боковое
301312534 | Радиатор панельный стальной Тип 30 400х1800 без кронштейна Logatrend K-Profil боковая подводка ВР1/2 | 100000 | 102000 | 102040 | Buderus | [39 empty] | 1800 | 400 | [32 empty] | РФ | [5 empty] | 30 | [19 empty] | боковое
301312536 | Радиатор панельный стальной Тип 30 400х2000 без кронштейна Logatrend K-Profil боковая подводка ВР1/2 | 100000 | 102000 | 102040 | Buderus | [39 empty] | 2000 | 400 | [32 empty] | РФ | [5 empty] | 30 | [19 empty] | боковое
301312540 | Радиатор панельный стальной Тип 30 500х 400 без кронштейна Logatrend K-Profil боковая подводка ВР1/2 | 100000 | 102000 | 102040 | Buderus | [39 empty] | 400 | 500 | [32 empty] | РФ | [5 empty] | 30 | [19 empty] | боковое
301312541 | Радиатор панельный стальной Тип 30 500х 500 без кронштейна Logatrend K-Profil боковая подводка ВР1/2 | 100000 | 102000 | 102040 | Buderus | [39 empty] | 500 | 500 | [32 empty] | РФ | [5 empty] | 30 | [19 empty] | боковое
301312542 | Радиатор панельный стальной Тип 30 500х 600 без кронштейна Logatrend K-Profil боковая подводка ВР1/2 | 100000 | 102000 | 102040 | Buderus | [39 empty] | 600 | 500 | [32 empty] | РФ | [5 empty] | 30 | [19 empty] | боковое
301312543 | Радиатор панельный стальной Тип 30 500х 700 без кронштейна Logatrend K-Profil боковая подводка ВР1/2 | 100000 | 102000 | 102040 | Buderus | [39 empty] | 700 | 500 | [32 empty] | РФ | [5 empty] | 30 | [19 empty] | боковое
301312544 | Радиатор панельный стальной Тип 30 500х 800 без кронштейна Logatrend K-Profil боковая подводка ВР1/2 | 100000 | 102000 | 102040 | Buderus | [39 empty] | 800 | 500 | [32 empty] | РФ | [5 empty] | 30 | [19 empty] | боковое
301312545 | Радиатор панельный стальной Тип 30 500х 900 без кронштейна Logatrend K-Profil боковая подводка ВР1/2 | 100000 | 102000 | 102040 | Buderus | [39 empty] | 900 | 500 | [32 empty] | РФ | [5 empty] | 30 | [19 empty] | боковое
301312546 | Радиатор панельный стальной Тип 30 500х1000 без кронштейна Logatrend K-Profil боковая подводка ВР1/2 | 100000 | 102000 | 102040 | Buderus | [39 empty] | 1000 | 500 | [32 empty] | РФ | [5 empty] | 30 | [19 empty] | боковое
301312548 | Радиатор панельный стальной Тип 30 500х1200 без кронштейна Logatrend K-Profil боковая подводка ВР1/2 | 100000 | 102000 | 102040 | Buderus | [39 empty] | 1200 | 500 | [32 empty] | РФ | [5 empty] | 30 | [19 empty] | боковое
301312550 | Радиатор панельный стальной Тип 30 500х1400 без кронштейна Logatrend K-Profil боковая подводка ВР1/2 | 100000 | 102000 | 102040 | Buderus | [39 empty] | 1400 | 500 | [32 empty] | РФ | [5 empty] | 30 | [19 empty] | боковое
301312552 | Радиатор панельный стальной Тип 30 500х1600 без кронштейна Logatrend K-Profil боковая подводка ВР1/2 | 100000 | 102000 | 102040 | Buderus | [39 empty] | 1600 | 500 | [32 empty] | РФ | [5 empty] | 30 | [19 empty] | боковое
301312554 | Радиатор панельный стальной Тип 30 500х1800 без кронштейна Logatrend K-Profil боковая подводка ВР1/2 | 100000 | 102000 | 102040 | Buderus | [39 empty] | 1800 | 500 | [32 empty] | РФ | [5 empty] | 30 | [19 empty] | боковое
301312556 | Радиатор панельный стальной Тип 30 500х2000 без кронштейна Logatrend K-Profil боковая подводка ВР1/2 | 100000 | 102000 | 102040 | Buderus | [39 empty] | 2000 | 500 | [32 empty] | РФ | [5 empty] | 30 | [19 empty] | боковое
301312800 | Радиатор панельный стальной Тип 33 300х 400 без кронштейна Logatrend K-Profil боковая подводка ВР1/2 | 100000 | 102000 | 102040 | Buderus | [39 empty] | 400 | 300 | [32 empty] | РФ | [5 empty] | 33 | [19 empty] | боковое
301312801 | Радиатор панельный стальной Тип 33 300х 500 без кронштейна Logatrend K-Profil боковая подводка ВР1/2 | 100000 | 102000 | 102040 | Buderus | [39 empty] | 500 | 300 | [32 empty] | РФ | [5 empty] | 33 | [19 empty] | боковое
301312802 | Радиатор панельный стальной Тип 33 300х 600 без кронштейна Logatrend K-Profil боковая подводка ВР1/2 | 100000 | 102000 | 102040 | Buderus | [39 empty] | 600 | 300 | [32 empty] | РФ | [5 empty] | 33 | [19 empty] | боковое
301312803 | Радиатор панельный стальной Тип 33 300х 700 без кронштейна Logatrend K-Profil боковая подводка ВР1/2 | 100000 | 102000 | 102040 | Buderus | [39 empty] | 700 | 300 | [32 empty] | РФ | [5 empty] | 33 | [19 empty] | боковое
301312804 | Радиатор панельный стальной Тип 33 300х 800 без кронштейна Logatrend K-Profil боковая подводка ВР1/2 | 100000 | 102000 | 102040 | Buderus | [39 empty] | 800 | 300 | [32 empty] | РФ | [5 empty] | 33 | [19 empty] | боковое
301312805 | Радиатор панельный стальной Тип 33 300х 900 без кронштейна Logatrend K-Profil боковая подводка ВР1/2 | 100000 | 102000 | 102040 | Buderus | [39 empty] | 900 | 300 | [32 empty] | РФ | [5 empty] | 33 | [19 empty] | боковое
301312806 | Радиатор панельный стальной Тип 33 300х1000 без кронштейна Logatrend K-Profil боковая подводка ВР1/2 | 100000 | 102000 | 102040 | Buderus | [39 empty] | 1000 | 300 | [32 empty] | РФ | [5 empty] | 33 | [19 empty] | боковое
301312808 | Радиатор панельный стальной Тип 33 300х1200 без кронштейна Logatrend K-Profil боковая подводка ВР1/2 | 100000 | 102000 | 102040 | Buderus | [39 empty] | 1200 | 300 | [32 empty] | РФ | [5 empty] | 33 | [19 empty] | боковое
301312810 | Радиатор панельный стальной Тип 33 300х1400 без кронштейна Logatrend K-Profil боковая подводка ВР1/2 | 100000 | 102000 | 102040 | Buderus | [39 empty] | 1400 | 300 | [32 empty] | РФ | [5 empty] | 33 | [19 empty] | боковое
301312812 | Радиатор панельный стальной Тип 33 300х1600 без кронштейна Logatrend K-Profil боковая подводка ВР1/2 | 100000 | 102000 | 102040 | Buderus | [39 empty] | 1600 | 300 | [32 empty] | РФ | [5 empty] | 33 | [19 empty] | боковое
301312814 | Радиатор панельный стальной Тип 33 300х1800 без кронштейна Logatrend K-Profil боковая подводка ВР1/2 | 100000 | 102000 | 102040 | Buderus | [39 empty] | 1800 | 300 | [32 empty] | РФ | [5 empty] | 33 | [19 empty] | боковое
301312816 | Радиатор панельный стальной Тип 33 300х2000 без кронштейна Logatrend K-Profil боковая подводка ВР1/2 | 100000 | 102000 | 102040 | Buderus | [39 empty] | 2000 | 300 | [32 empty] | РФ | [5 empty] | 33 | [19 empty] | боковое
301312820 | Радиатор панельный стальной Тип 33 400х 400 без кронштейна Logatrend K-Profil боковая подводка ВР1/2 | 100000 | 102000 | 102040 | Buderus | [39 empty] | 400 | 400 | [32 empty] | РФ | [5 empty] | 33 | [19 empty] | боковое
301312821 | Радиатор панельный стальной Тип 33 400х 500 без кронштейна Logatrend K-Profil боковая подводка ВР1/2 | 100000 | 102000 | 102040 | Buderus | [39 empty] | 500 | 400 | [32 empty] | РФ | [5 empty] | 33 | [19 empty] | боковое
301312822 | Радиатор панельный стальной Тип 33 400х 600 без кронштейна Logatrend K-Profil боковая подводка ВР1/2 | 100000 | 102000 | 102040 | Buderus | [39 empty] | 600 | 400 | [32 empty] | РФ | [5 empty] | 33 | [19 empty] | боковое
301312823 | Радиатор панельный стальной Тип 33 400х 700 без кронштейна Logatrend K-Profil боковая подводка ВР1/2 | 100000 | 102000 | 102040 | Buderus | [39 empty] | 700 | 400 | [32 empty] | РФ | [5 empty] | 33 | [19 empty] | боковое
301312824 | Радиатор панельный стальной Тип 33 400х 800 без кронштейна Logatrend K-Profil боковая подводка ВР1/2 | 100000 | 102000 | 102040 | Buderus | [39 empty] | 800 | 400 | [32 empty] | РФ | [5 empty] | 33 | [19 empty] | боковое
301312825 | Радиатор панельный стальной Тип 33 400х 900 без кронштейна Logatrend K-Profil боковая подводка ВР1/2 | 100000 | 102000 | 102040 | Buderus | [39 empty] | 900 | 400 | [32 empty] | РФ | [5 empty] | 33 | [19 empty] | боковое
301312826 | Радиатор панельный стальной Тип 33 400х1000 без кронштейна Logatrend K-Profil боковая подводка ВР1/2 | 100000 | 102000 | 102040 | Buderus | [39 empty] | 1000 | 400 | [32 empty] | РФ | [5 empty] | 33 | [19 empty] | боковое
301312828 | Радиатор панельный стальной Тип 33 400х1200 без кронштейна Logatrend K-Profil боковая подводка ВР1/2 | 100000 | 102000 | 102040 | Buderus | [39 empty] | 1200 | 400 | [32 empty] | РФ | [5 empty] | 33 | [19 empty] | боковое
301312830 | Радиатор панельный стальной Тип 33 400х1400 без кронштейна Logatrend K-Profil боковая подводка ВР1/2 | 100000 | 102000 | 102040 | Buderus | [39 empty] | 1400 | 400 | [32 empty] | РФ | [5 empty] | 33 | [19 empty] | боковое
301312832 | Радиатор панельный стальной Тип 33 400х1600 без кронштейна Logatrend K-Profil боковая подводка ВР1/2 | 100000 | 102000 | 102040 | Buderus | [39 empty] | 1600 | 400 | [32 empty] | РФ | [5 empty] | 33 | [19 empty] | боковое
301312834 | Радиатор панельный стальной Тип 33 400х1800 без кронштейна Logatrend K-Profil боковая подводка ВР1/2 | 100000 | 102000 | 102040 | Buderus | [39 empty] | 1800 | 400 | [32 empty] | РФ | [5 empty] | 33 | [19 empty] | боковое
301312836 | Радиатор панельный стальной Тип 33 400х2000 без кронштейна Logatrend K-Profil боковая подводка ВР1/2 | 100000 | 102000 | 102040 | Buderus | [39 empty] | 2000 | 400 | [32 empty] | РФ | [5 empty] | 33 | [19 empty] | боковое
301312840 | Радиатор панельный стальной Тип 33 500х 400 без кронштейна Logatrend K-Profil боковая подводка ВР1/2 | 100000 | 102000 | 102040 | Buderus | [39 empty] | 400 | 500 | [32 empty] | РФ | [5 empty] | 33 | [19 empty] | боковое
301312841 | Радиатор панельный стальной Тип 33 500х 500 без кронштейна Logatrend K-Profil боковая подводка ВР1/2 | 100000 | 102000 | 102040 | Buderus | [39 empty] | 500 | 500 | [32 empty] | РФ | [5 empty] | 33 | [19 empty] | боковое
301312842 | Радиатор панельный стальной Тип 33 500х 600 без кронштейна Logatrend K-Profil боковая подводка ВР1/2 | 100000 | 102000 | 102040 | Buderus | [39 empty] | 600 | 500 | [32 empty] | РФ | [5 empty] | 33 | [19 empty] | боковое
301312843 | Радиатор панельный стальной Тип 33 500х 700 без кронштейна Logatrend K-Profil боковая подводка ВР1/2 | 100000 | 102000 | 102040 | Buderus | [39 empty] | 700 | 500 | [32 empty] | РФ | [5 empty] | 33 | [19 empty] | боковое
301312844 | Радиатор панельный стальной Тип 33 500х 800 без кронштейна Logatrend K-Profil боковая подводка ВР1/2 | 100000 | 102000 | 102040 | Buderus | [39 empty] | 800 | 500 | [32 empty] | РФ | [5 empty] | 33 | [19 empty] | боковое
301312845 | Радиатор панельный стальной Тип 33 500х 900 без кронштейна Logatrend K-Profil боковая подводка ВР1/2 | 100000 | 102000 | 102040 | Buderus | [39 empty] | 900 | 500 | [32 empty] | РФ | [5 empty] | 33 | [19 empty] | боковое
301312846 | Радиатор панельный стальной Тип 33 500х1000 без кронштейна Logatrend K-Profil боковая подводка ВР1/2 | 100000 | 102000 | 102040 | Buderus | [39 empty] | 1000 | 500 | [32 empty] | РФ | [5 empty] | 33 | [19 empty] | боковое
301312848 | Радиатор панельный стальной Тип 33 500х1200 без кронштейна Logatrend K-Profil боковая подводка ВР1/2 | 100000 | 102000 | 102040 | Buderus | [39 empty] | 1200 | 500 | [32 empty] | РФ | [5 empty] | 33 | [19 empty] | боковое
301312850 | Радиатор панельный стальной Тип 33 500х1400 без кронштейна Logatrend K-Profil боковая подводка ВР1/2 | 100000 | 102000 | 102040 | Buderus | [39 empty] | 1400 | 500 | [32 empty] | РФ | [5 empty] | 33 | [19 empty] | боковое
301312852 | Радиатор панельный стальной Тип 33 500х1600 без кронштейна Logatrend K-Profil боковая подводка ВР1/2 | 100000 | 102000 | 102040 | Buderus | [39 empty] | 1600 | 500 | [32 empty] | РФ | [5 empty] | 33 | [19 empty] | боковое
301312854 | Радиатор панельный стальной Тип 33 500х1800 без кронштейна Logatrend K-Profil боковая подводка ВР1/2 | 100000 | 102000 | 102040 | Buderus | [39 empty] | 1800 | 500 | [32 empty] | РФ | [5 empty] | 33 | [19 empty] | боковое
301312856 | Радиатор панельный стальной Тип 33 500х2000 без кронштейна Logatrend K-Profil боковая подводка ВР1/2 | 100000 | 102000 | 102040 | Buderus | [39 empty] | 2000 | 500 | [32 empty] | РФ | [5 empty] | 33 | [19 empty] | боковое
301412000 | Радиатор панельный стальной Тип 10 300х 400 без кронштейна Logatrend VK Profil нижн..подв.НР3/4 | 100000 | 102000 | 102040 | Buderus | [39 empty] | 400 | 300 | [32 empty] | РФ | [5 empty] | 10 | [19 empty] | нижнее
301412001 | Радиатор панельный стальной Тип 10 300х 500 без кронштейна Logatrend VK Profil нижняя подводка НР3/4 | 100000 | 102000 | 102040 | Buderus | [39 empty] | 500 | 300 | [32 empty] | РФ | [5 empty] | 10 | [19 empty] | нижнее
301412002 | Радиатор панельный стальной Тип 10 300х 600 без кронштейна Logatrend VK Profil нижняя подводка НР3/4 | 100000 | 102000 | 102040 | Buderus | [39 empty] | 600 | 300 | [32 empty] | РФ | [5 empty] | 10 | [19 empty] | нижнее
301412003 | Радиатор панельный стальной Тип 10 300х 700 без кронштейна Logatrend VK Profil нижняя подводка НР3/4 | 100000 | 102000 | 102040 | Buderus | [39 empty] | 700 | 300 | [32 empty] | РФ | [5 empty] | 10 | [19 empty] | нижнее
301412004 | Радиатор панельный стальной Тип 10 300х 800 без кронштейна Logatrend VK Profil нижняя подводка НР3/4 | 100000 | 102000 | 102040 | Buderus | [39 empty] | 800 | 300 | [32 empty] | РФ | [5 empty] | 10 | [19 empty] | нижнее
301412005 | Радиатор панельный стальной Тип 10 300х 900 без кронштейна Logatrend VK Profil нижняя подводка НР3/4 | 100000 | 102000 | 102040 | Buderus | [39 empty] | 900 | 300 | [32 empty] | РФ | [5 empty] | 10 | [19 empty] | нижнее
301412006 | Радиатор панельный стальной Тип 10 300х1000 без кронштейна Logatrend VK Profil нижняя подводка НР3/4 | 100000 | 102000 | 102040 | Buderus | [39 empty] | 1000 | 300 | [32 empty] | РФ | [5 empty] | 10 | [19 empty] | нижнее
301412008 | Радиатор панельный стальной Тип 10 300х1200 без кронштейна Logatrend VK Profil нижняя подводка НР3/4 | 100000 | 102000 | 102040 | Buderus | [39 empty] | 1200 | 300 | [32 empty] | РФ | [5 empty] | 10 | [19 empty] | нижнее
301412010 | Радиатор панельный стальной Тип 10 300х1400 без кронштейна Logatrend VK Profil нижняя подводка НР3/4 | 100000 | 102000 | 102040 | Buderus | [39 empty] | 1400 | 300 | [32 empty] | РФ | [5 empty] | 10 | [19 empty] | нижнее
301412012 | Радиатор панельный стальной Тип 10 300х1600 без кронштейна Logatrend VK Profil нижняя подводка НР3/4 | 100000 | 102000 | 102040 | Buderus | [39 empty] | 1600 | 300 | [32 empty] | РФ | [5 empty] | 10 | [19 empty] | нижнее
301412014 | Радиатор панельный стальной Тип 10 300х1800 без кронштейна Logatrend VK Profil нижняя подводка НР3/4 | 100000 | 102000 | 102040 | Buderus | [39 empty] | 1800 | 300 | [32 empty] | РФ | [5 empty] | 10 | [19 empty] | нижнее
301412016 | Радиатор панельный стальной Тип 10 300х2000 без кронштейна Logatrend VK Profil нижняя подводка НР3/4 | 100000 | 102000 | 102040 | Buderus | [39 empty] | 2000 | 300 | [32 empty] | РФ | [5 empty] | 10 | [19 empty] | нижнее
301412020 | Радиатор панельный стальной Тип 10 400х 400 без кронштейна Logatrend VK Profil нижняя подводка НР3/4 | 100000 | 102000 | 102040 | Buderus | [39 empty] | 400 | 400 | [32 empty] | РФ | [5 empty] | 10 | [19 empty] | нижнее
301412021 | Радиатор панельный стальной Тип 10 400х 500 без кронштейна Logatrend VK Profil нижняя подводка НР3/4 | 100000 | 102000 | 102040 | Buderus | [39 empty] | 500 | 400 | [32 empty] | РФ | [5 empty] | 10 | [19 empty] | нижнее
301412022 | Радиатор панельный стальной Тип 10 400х 600 без кронштейна Logatrend VK Profil нижняя подводка НР3/4 | 100000 | 102000 | 102040 | Buderus | [39 empty] | 600 | 400 | [32 empty] | РФ | [5 empty] | 10 | [19 empty] | нижнее
301412023 | Радиатор панельный стальной Тип 10 400х 700 без кронштейна Logatrend VK Profil нижняя подводка НР3/4 | 100000 | 102000 | 102040 | Buderus | [39 empty] | 700 | 400 | [32 empty] | РФ | [5 empty] | 10 | [19 empty] | нижнее
301412024 | Радиатор панельный стальной Тип 10 400х 800 без кронштейна Logatrend VK Profil нижняя подводка НР3/4 | 100000 | 102000 | 102040 | Buderus | [39 empty] | 800 | 400 | [32 empty] | РФ | [5 empty] | 10 | [19 empty] | нижнее
301412025 | Радиатор панельный стальной Тип 10 400х 900 без кронштейна Logatrend VK Profil нижняя подводка НР3/4 | 100000 | 102000 | 102040 | Buderus | [39 empty] | 900 | 400 | [32 empty] | РФ | [5 empty] | 10 | [19 empty] | нижнее
301412026 | Радиатор панельный стальной Тип 10 400х1000 без кронштейна Logatrend VK Profil нижняя подводка НР3/4 | 100000 | 102000 | 102040 | Buderus | [39 empty] | 1000 | 400 | [32 empty] | РФ | [5 empty] | 10 | [19 empty] | нижнее
301412028 | Радиатор панельный стальной Тип 10 400х1200 без кронштейна Logatrend VK Profil нижняя подводка НР3/4 | 100000 | 102000 | 102040 | Buderus | [39 empty] | 1200 | 400 | [32 empty] | РФ | [5 empty] | 10 | [19 empty] | нижнее
301412030 | Радиатор панельный стальной Тип 10 400х1400 без кронштейна Logatrend VK Profil нижняя подводка НР3/4 | 100000 | 102000 | 102040 | Buderus | [39 empty] | 1400 | 400 | [32 empty] | РФ | [5 empty] | 10 | [19 empty] | нижнее
301412032 | Радиатор панельный стальной Тип 10 400х1600 без кронштейна Logatrend VK Profil нижняя подводка НР3/4 | 100000 | 102000 | 102040 | Buderus | [39 empty] | 1600 | 400 | [32 empty] | РФ | [5 empty] | 10 | [19 empty] | нижнее
301412034 | Радиатор панельный стальной Тип 10 400х1800 без кронштейна Logatrend VK Profil нижняя подводка НР3/4 | 100000 | 102000 | 102040 | Buderus | [39 empty] | 1800 | 400 | [32 empty] | РФ | [5 empty] | 10 | [19 empty] | нижнее
301412036 | Радиатор панельный стальной Тип 10 400х2000 без кронштейна Logatrend VK Profil нижняя подводка НР3/4 | 100000 | 102000 | 102040 | Buderus | [39 empty] | 2000 | 400 | [32 empty] | РФ | [5 empty] | 10 | [19 empty] | нижнее
301412040 | Радиатор панельный стальной Тип 10 500х 400 без кронштейна Logatrend VK Profil нижняя подводка НР3/4 | 100000 | 102000 | 102040 | Buderus | [39 empty] | 400 | 500 | [32 empty] | РФ | [5 empty] | 10 | [19 empty] | нижнее
301412041 | Радиатор панельный стальной Тип 10 500х 500 без кронштейна Logatrend VK Profil нижняя подводка НР3/4 | 100000 | 102000 | 102040 | Buderus | [39 empty] | 500 | 500 | [32 empty] | РФ | [5 empty] | 10 | [19 empty] | нижнее
301412042 | Радиатор панельный стальной Тип 10 500х 600 без кронштейна Logatrend VK Profil нижняя подводка НР3/4 | 100000 | 102000 | 102040 | Buderus | [39 empty] | 600 | 500 | [32 empty] | РФ | [5 empty] | 10 | [19 empty] | нижнее
301412043 | Радиатор панельный стальной Тип 10 500х 700 без кронштейна Logatrend VK Profil нижняя подводка НР3/4 | 100000 | 102000 | 102040 | Buderus | [39 empty] | 700 | 500 | [32 empty] | РФ | [5 empty] | 10 | [19 empty] | нижнее
301412044 | Радиатор панельный стальной Тип 10 500х 800 без кронштейна Logatrend VK Profil нижняя подводка НР3/4 | 100000 | 102000 | 102040 | Buderus | [39 empty] | 800 | 500 | [32 empty] | РФ | [5 empty] | 10 | [19 empty] | нижнее
301412045 | Радиатор панельный стальной Тип 10 500х 900 без кронштейна Logatrend VK Profil нижняя подводка НР3/4 | 100000 | 102000 | 102040 | Buderus | [39 empty] | 900 | 500 | [32 empty] | РФ | [5 empty] | 10 | [19 empty] | нижнее
301412046 | Радиатор панельный стальной Тип 10 500х1000 без кронштейна Logatrend VK Profil нижняя подводка НР3/4 | 100000 | 102000 | 102040 | Buderus | [39 empty] | 1000 | 500 | [32 empty] | РФ | [5 empty] | 10 | [19 empty] | нижнее
301412048 | Радиатор панельный стальной Тип 10 500х1200 без кронштейна Logatrend VK Profil нижняя подводка НР3/4 | 100000 | 102000 | 102040 | Buderus | [39 empty] | 1200 | 500 | [32 empty] | РФ | [5 empty] | 10 | [19 empty] | нижнее
301412050 | Радиатор панельный стальной Тип 10 500х1400 без кронштейна Logatrend VK Profil нижняя подводка НР3/4 | 100000 | 102000 | 102040 | Buderus | [39 empty] | 1400 | 500 | [32 empty] | РФ | [5 empty] | 10 | [19 empty] | нижнее
301412052 | Радиатор панельный стальной Тип 10 500х1600 без кронштейна Logatrend VK Profil нижняя подводка НР3/4 | 100000 | 102000 | 102040 | Buderus | [39 empty] | 1600 | 500 | [32 empty] | РФ | [5 empty] | 10 | [19 empty] | нижнее
301412054 | Радиатор панельный стальной Тип 10 500х1800 без кронштейна Logatrend VK Profil нижняя подводка НР3/4 | 100000 | 102000 | 102040 | Buderus | [39 empty] | 1800 | 500 | [32 empty] | РФ | [5 empty] | 10 | [19 empty] | нижнее
301412056 | Радиатор панельный стальной Тип 10 500х2000 без кронштейна Logatrend VK Profil нижняя подводка НР3/4 | 100000 | 102000 | 102040 | Buderus | [39 empty] | 2000 | 500 | [32 empty] | РФ | [5 empty] | 10 | [19 empty] | нижнее
301412100 | Радиатор панельный стальной Тип 11 300х 400 без кронштейна Logatrend VK Profil нижняя подводка НР3/4 | 100000 | 102000 | 102040 | Buderus | [39 empty] | 400 | 300 | [32 empty] | РФ | [5 empty] | 11 | [19 empty] | нижнее
301412101 | Радиатор панельный стальной Тип 11 300х 500 без кронштейна Logatrend VK Profil нижняя подводка НР3/4 | 100000 | 102000 | 102040 | Buderus | [39 empty] | 500 | 300 | [32 empty] | РФ | [5 empty] | 11 | [19 empty] | нижнее
301412102 | Радиатор панельный стальной Тип 11 300х 600 без кронштейна Logatrend VK Profil нижняя подводка НР3/4 | 100000 | 102000 | 102040 | Buderus | [39 empty] | 600 | 300 | [32 empty] | РФ | [5 empty] | 11 | [19 empty] | нижнее
301412103 | Радиатор панельный стальной Тип 11 300х 700 без кронштейна Logatrend VK Profil нижняя подводка НР3/4 | 100000 | 102000 | 102040 | Buderus | [39 empty] | 700 | 300 | [32 empty] | РФ | [5 empty] | 11 | [19 empty] | нижнее
301412104 | Радиатор панельный стальной Тип 11 300х 800 без кронштейна Logatrend VK Profil нижняя подводка НР3/4 | 100000 | 102000 | 102040 | Buderus | [39 empty] | 800 | 300 | [32 empty] | РФ | [5 empty] | 11 | [19 empty] | нижнее
301412105 | Радиатор панельный стальной Тип 11 300х 900 без кронштейна Logatrend VK Profil нижняя подводка НР3/4 | 100000 | 102000 | 102040 | Buderus | [39 empty] | 900 | 300 | [32 empty] | РФ | [5 empty] | 11 | [19 empty] | нижнее
301412106 | Радиатор панельный стальной Тип 11 300х1000 без кронштейна Logatrend VK Profil нижняя подводка НР3/4 | 100000 | 102000 | 102040 | Buderus | [39 empty] | 1000 | 300 | [32 empty] | РФ | [5 empty] | 11 | [19 empty] | нижнее
301412108 | Радиатор панельный стальной Тип 11 300х1200 без кронштейна Logatrend VK Profil нижняя подводка НР3/4 | 100000 | 102000 | 102040 | Buderus | [39 empty] | 1200 | 300 | [32 empty] | РФ | [5 empty] | 11 | [19 empty] | нижнее
301412110 | Радиатор панельный стальной Тип 11 300х1400 без кронштейна Logatrend VK Profil нижняя подводка НР3/4 | 100000 | 102000 | 102040 | Buderus | [39 empty] | 1400 | 300 | [32 empty] | РФ | [5 empty] | 11 | [19 empty] | нижнее
301412112 | Радиатор панельный стальной тип 11 300х400 без кронштейна Logatrend VK Profil нижняя подводка НР3/4 | 100000 | 102000 | 102040 | Buderus | [39 empty] | 1600 | 300 | [32 empty] | РФ | [5 empty] | 11 | [19 empty] | нижнее
301412114 | Радиатор панельный стальной Тип 11 300х1800 без кронштейна Logatrend VK Profil нижняя подводка НР3/4 | 100000 | 102000 | 102040 | Buderus | [39 empty] | 1800 | 300 | [32 empty] | РФ | [5 empty] | 11 | [19 empty] | нижнее
301412116 | Радиатор панельный стальной Тип 11 300х2000 без кронштейна Logatrend VK Profil нижняя подводка НР3/4 | 100000 | 102000 | 102040 | Buderus | [39 empty] | 2000 | 300 | [32 empty] | РФ | [5 empty] | 11 | [19 empty] | нижнее
301412120 | Радиатор панельный стальной Тип 11 400х 400 без кронштейна Logatrend VK Profil нижняя подводка НР3/4 | 100000 | 102000 | 102040 | Buderus | [39 empty] | 400 | 400 | [32 empty] | РФ | [5 empty] | 11 | [19 empty] | нижнее
301412121 | Радиатор панельный стальной Тип 11 400х 500 без кронштейна Logatrend VK Profil нижняя подводка НР3/4 | 100000 | 102000 | 102040 | Buderus | [39 empty] | 500 | 400 | [32 empty] | РФ | [5 empty] | 11 | [19 empty] | нижнее
301412122 | Радиатор панельный стальной Тип 11 400х 600 без кронштейна Logatrend VK Profil нижняя подводка НР3/4 | 100000 | 102000 | 102040 | Buderus | [39 empty] | 600 | 400 | [32 empty] | РФ | [5 empty] | 11 | [19 empty] | нижнее
301412123 | Радиатор панельный стальной Тип 11 400х 700 без кронштейна Logatrend VK Profil нижняя подводка НР3/4 | 100000 | 102000 | 102040 | Buderus | [39 empty] | 700 | 400 | [32 empty] | РФ | [5 empty] | 11 | [19 empty] | нижнее
301412124 | Радиатор панельный стальной Тип 11 400х 800 без кронштейна Logatrend VK Profil нижняя подводка НР3/4 | 100000 | 102000 | 102040 | Buderus | [39 empty] | 800 | 400 | [32 empty] | РФ | [5 empty] | 11 | [19 empty] | нижнее
301412125 | Радиатор панельный стальной Тип 11 400х 900 без кронштейна Logatrend VK Profil нижняя подводка НР3/4 | 100000 | 102000 | 102040 | Buderus | [39 empty] | 900 | 400 | [32 empty] | РФ | [5 empty] | 11 | [19 empty] | нижнее
301412126 | Радиатор панельный стальной Тип 11 400х1000 без кронштейна Logatrend VK Profil нижняя подводка НР3/4 | 100000 | 102000 | 102040 | Buderus | [39 empty] | 1000 | 400 | [32 empty] | РФ | [5 empty] | 11 | [19 empty] | нижнее
301412128 | Радиатор панельный стальной Тип 11 400х1200 без кронштейна Logatrend VK Profil нижняя подводка НР3/4 | 100000 | 102000 | 102040 | Buderus | [39 empty] | 1200 | 400 | [32 empty] | РФ | [5 empty] | 11 | [19 empty] | нижнее
301412130 | Радиатор панельный стальной Тип 11 400х1400 без кронштейна Logatrend VK Profil нижняя подводка НР3/4 | 100000 | 102000 | 102040 | Buderus | [39 empty] | 1400 | 400 | [32 empty] | РФ | [5 empty] | 11 | [19 empty] | нижнее
301412132 | Радиатор панельный стальной Тип 11 400х1600 без кронштейна Logatrend VK Profil нижняя подводка НР3/4 | 100000 | 102000 | 102040 | Buderus | [39 empty] | 1600 | 400 | [32 empty] | РФ | [5 empty] | 11 | [19 empty] | нижнее
301412134 | Радиатор панельный стальной Тип 11 400х1800 без кронштейна Logatrend VK Profil нижняя подводка НР3/4 | 100000 | 102000 | 102040 | Buderus | [39 empty] | 1800 | 400 | [32 empty] | РФ | [5 empty] | 11 | [19 empty] | нижнее
301412136 | Радиатор панельный стальной Тип 11 400х2000 без кронштейна Logatrend VK Profil нижняя подводка НР3/4 | 100000 | 102000 | 102040 | Buderus | [39 empty] | 2000 | 400 | [32 empty] | РФ | [5 empty] | 11 | [19 empty] | нижнее
301412140 | Радиатор панельный стальной Тип 11 500х 400 без кронштейна Logatrend VK Profil нижняя подводка НР3/4 | 100000 | 102000 | 102040 | Buderus | [39 empty] | 400 | 500 | [32 empty] | РФ | [5 empty] | 11 | [19 empty] | нижнее
301412141 | Радиатор панельный стальной Тип 11 500х 500 без кронштейна Logatrend VK Profil нижняя подводка НР3/4 | 100000 | 102000 | 102040 | Buderus | [39 empty] | 500 | 500 | [32 empty] | РФ | [5 empty] | 11 | [19 empty] | нижнее
301412142 | Радиатор панельный стальной Тип 11 500х 600 без кронштейна Logatrend VK Profil нижняя подводка НР3/4 | 100000 | 102000 | 102040 | Buderus | [39 empty] | 600 | 500 | [32 empty] | РФ | [5 empty] | 11 | [19 empty] | нижнее
301412143 | Радиатор панельный стальной Тип 11 500х 700 без кронштейна Logatrend VK Profil нижняя подводка НР3/4 | 100000 | 102000 | 102040 | Buderus | [39 empty] | 700 | 500 | [32 empty] | РФ | [5 empty] | 11 | [19 empty] | нижнее
301412144 | Радиатор панельный стальной Тип 11 500х 800 без кронштейна Logatrend VK Profil нижняя подводка НР3/4 | 100000 | 102000 | 102040 | Buderus | [39 empty] | 800 | 500 | [32 empty] | РФ | [5 empty] | 11 | [19 empty] | нижнее
301412145 | Радиатор панельный стальной Тип 11 500х 900 без кронштейна Logatrend VK Profil нижняя подводка НР3/4 | 100000 | 102000 | 102040 | Buderus | [39 empty] | 900 | 500 | [32 empty] | РФ | [5 empty] | 11 | [19 empty] | нижнее
301412146 | Радиатор панельный стальной Тип 11 500х1000 без кронштейна Logatrend VK Profil нижняя подводка НР3/4 | 100000 | 102000 | 102040 | Buderus | [39 empty] | 1000 | 500 | [32 empty] | РФ | [5 empty] | 11 | [19 empty] | нижнее
301412148 | Радиатор панельный стальной Тип 11 500х1200 без кронштейна Logatrend VK Profil нижняя подводка НР3/4 | 100000 | 102000 | 102040 | Buderus | [39 empty] | 1200 | 500 | [32 empty] | РФ | [5 empty] | 11 | [19 empty] | нижнее
301412150 | Радиатор панельный стальной Тип 11 500х1400 без кронштейна Logatrend VK Profil нижняя подводка НР3/4 | 100000 | 102000 | 102040 | Buderus | [39 empty] | 1400 | 500 | [32 empty] | РФ | [5 empty] | 11 | [19 empty] | нижнее
301412152 | Радиатор панельный стальной Тип 11 500х1600 без кронштейна Logatrend VK Profil нижняя подводка НР3/4 | 100000 | 102000 | 102040 | Buderus | [39 empty] | 1600 | 500 | [32 empty] | РФ | [5 empty] | 11 | [19 empty] | нижнее
301412154 | Радиатор панельный стальной Тип 11 500х1800 без кронштейна Logatrend VK Profil нижняя подводка НР3/4 | 100000 | 102000 | 102040 | Buderus | [39 empty] | 1800 | 500 | [32 empty] | РФ | [5 empty] | 11 | [19 empty] | нижнее
301412156 | Радиатор панельный стальной Тип 11 500х2000 без кронштейна Logatrend VK Profil нижняя подводка НР3/4 | 100000 | 102000 | 102040 | Buderus | [39 empty] | 2000 | 500 | [32 empty] | РФ | [5 empty] | 11 | [19 empty] | нижнее
301412200 | Радиатор панельный стальной Тип 20 300х 400 без кронштейна Logatrend VK Profil нижняя подводка НР3/4 | 100000 | 102000 | 102040 | Buderus | [39 empty] | 400 | 300 | [32 empty] | РФ | [5 empty] | 20 | [19 empty] | нижнее
301412201 | Радиатор панельный стальной Тип 20 300х 500 без кронштейна Logatrend VK Profil нижняя подводка НР3/4 | 100000 | 102000 | 102040 | Buderus | [39 empty] | 500 | 300 | [32 empty] | РФ | [5 empty] | 20 | [19 empty] | нижнее
301412202 | Радиатор панельный стальной Тип 20 300х 600 без кронштейна Logatrend VK Profil нижняя подводка НР3/4 | 100000 | 102000 | 102040 | Buderus | [39 empty] | 600 | 300 | [32 empty] | РФ | [5 empty] | 20 | [19 empty] | нижнее
301412203 | Радиатор панельный стальной Тип 20 300х 700 без кронштейна Logatrend VK Profil нижняя подводка НР3/4 | 100000 | 102000 | 102040 | Buderus | [39 empty] | 700 | 300 | [32 empty] | РФ | [5 empty] | 20 | [19 empty] | нижнее
301412204 | Радиатор панельный стальной Тип 20 300х 800 без кронштейна Logatrend VK Profil нижняя подводка НР3/4 | 100000 | 102000 | 102040 | Buderus | [39 empty] | 800 | 300 | [32 empty] | РФ | [5 empty] | 20 | [19 empty] | нижнее
301412205 | Радиатор панельный стальной Тип 20 300х 900 без кронштейна Logatrend VK Profil нижняя подводка НР3/4 | 100000 | 102000 | 102040 | Buderus | [39 empty] | 900 | 300 | [32 empty] | РФ | [5 empty] | 20 | [19 empty] | нижнее
301412206 | Радиатор панельный стальной Тип 20 300х1000 без кронштейна Logatrend VK Profil нижняя подводка НР3/4 | 100000 | 102000 | 102040 | Buderus | [39 empty] | 1000 | 300 | [32 empty] | РФ | [5 empty] | 20 | [19 empty] | нижнее
301412208 | Радиатор панельный стальной Тип 20 300х1200 без кронштейна Logatrend VK Profil нижняя подводка НР3/4 | 100000 | 102000 | 102040 | Buderus | [39 empty] | 1200 | 300 | [32 empty] | РФ | [5 empty] | 20 | [19 empty] | нижнее
301412210 | Радиатор панельный стальной Тип 20 300х1400 без кронштейна Logatrend VK Profil нижняя подводка НР3/4 | 100000 | 102000 | 102040 | Buderus | [39 empty] | 1400 | 300 | [32 empty] | РФ | [5 empty] | 20 | [19 empty] | нижнее
301412212 | Радиатор панельный стальной Тип 20 300х1600 без кронштейна Logatrend VK Profil нижняя подводка НР3/4 | 100000 | 102000 | 102040 | Buderus | [39 empty] | 1600 | 300 | [32 empty] | РФ | [5 empty] | 20 | [19 empty] | нижнее
301412214 | Радиатор панельный стальной Тип 20 300х1800 без кронштейна Logatrend VK Profil нижняя подводка НР3/4 | 100000 | 102000 | 102040 | Buderus | [39 empty] | 1800 | 300 | [32 empty] | РФ | [5 empty] | 20 | [19 empty] | нижнее
301412216 | Радиатор панельный стальной Тип 20 300х2000 без кронштейна Logatrend VK Profil нижняя подводка НР3/4 | 100000 | 102000 | 102040 | Buderus | [39 empty] | 2000 | 300 | [32 empty] | РФ | [5 empty] | 20 | [19 empty] | нижнее
301412220 | Радиатор панельный стальной Тип 20 400х 400 без кронштейна Logatrend VK Profil нижняя подводка НР3/4 | 100000 | 102000 | 102040 | Buderus | [39 empty] | 400 | 400 | [32 empty] | РФ | [5 empty] | 20 | [19 empty] | нижнее
301412221 | Радиатор панельный стальной Тип 20 400х 500 без кронштейна Logatrend VK Profil нижняя подводка НР3/4 | 100000 | 102000 | 102040 | Buderus | [39 empty] | 500 | 400 | [32 empty] | РФ | [5 empty] | 20 | [19 empty] | нижнее
301412222 | Радиатор панельный стальной Тип 20 400х 600 без кронштейна Logatrend VK Profil нижняя подводка НР3/4 | 100000 | 102000 | 102040 | Buderus | [39 empty] | 600 | 400 | [32 empty] | РФ | [5 empty] | 20 | [19 empty] | нижнее
301412223 | Радиатор панельный стальной Тип 20 400х 700 без кронштейна Logatrend VK Profil нижняя подводка НР3/4 | 100000 | 102000 | 102040 | Buderus | [39 empty] | 700 | 400 | [32 empty] | РФ | [5 empty] | 20 | [19 empty] | нижнее
301412224 | Радиатор панельный стальной Тип 20 400х 800 без кронштейна Logatrend VK Profil нижняя подводка НР3/4 | 100000 | 102000 | 102040 | Buderus | [39 empty] | 800 | 400 | [32 empty] | РФ | [5 empty] | 20 | [19 empty] | нижнее
301412225 | Радиатор панельный стальной Тип 20 400х 900 без кронштейна Logatrend VK Profil нижняя подводка НР3/4 | 100000 | 102000 | 102040 | Buderus | [39 empty] | 900 | 400 | [32 empty] | РФ | [5 empty] | 20 | [19 empty] | нижнее
301412226 | Радиатор панельный стальной Тип 20 400х1000 без кронштейна Logatrend VK Profil нижняя подводка НР3/4 | 100000 | 102000 | 102040 | Buderus | [39 empty] | 1000 | 400 | [32 empty] | РФ | [5 empty] | 20 | [19 empty] | нижнее
301412228 | Радиатор панельный стальной Тип 20 400х1200 без кронштейна Logatrend VK Profil нижняя подводка НР3/4 | 100000 | 102000 | 102040 | Buderus | [39 empty] | 1200 | 400 | [32 empty] | РФ | [5 empty] | 20 | [19 empty] | нижнее
301412230 | Радиатор панельный стальной Тип 20 400х1400 без кронштейна Logatrend VK Profil нижняя подводка НР3/4 | 100000 | 102000 | 102040 | Buderus | [39 empty] | 1400 | 400 | [32 empty] | РФ | [5 empty] | 20 | [19 empty] | нижнее
301412232 | Радиатор панельный стальной Тип 20 400х1600 без кронштейна Logatrend VK Profil нижняя подводка НР3/4 | 100000 | 102000 | 102040 | Buderus | [39 empty] | 1600 | 400 | [32 empty] | РФ | [5 empty] | 20 | [19 empty] | нижнее
301412234 | Радиатор панельный стальной Тип 20 400х1800 без кронштейна Logatrend VK Profil нижняя подводка НР3/4 | 100000 | 102000 | 102040 | Buderus | [39 empty] | 1800 | 400 | [32 empty] | РФ | [5 empty] | 20 | [19 empty] | нижнее
301412236 | Радиатор панельный стальной Тип 20 400х2000 без кронштейна Logatrend VK Profil нижняя подводка НР3/4 | 100000 | 102000 | 102040 | Buderus | [39 empty] | 2000 | 400 | [32 empty] | РФ | [5 empty] | 20 | [19 empty] | нижнее
301412240 | Радиатор панельный стальной Тип 20 500х 400 без кронштейна Logatrend VK Profil нижняя подводка НР3/4 | 100000 | 102000 | 102040 | Buderus | [39 empty] | 400 | 500 | [32 empty] | РФ | [5 empty] | 20 | [19 empty] | нижнее
301412241 | Радиатор панельный стальной Тип 20 500х 500 без кронштейна Logatrend VK Profil нижняя подводка НР3/4 | 100000 | 102000 | 102040 | Buderus | [39 empty] | 500 | 500 | [32 empty] | РФ | [5 empty] | 20 | [19 empty] | нижнее
301412242 | Радиатор панельный стальной Тип 20 500х 600 без кронштейна Logatrend VK Profil нижняя подводка НР3/4 | 100000 | 102000 | 102040 | Buderus | [39 empty] | 600 | 500 | [32 empty] | РФ | [5 empty] | 20 | [19 empty] | нижнее
301412243 | Радиатор панельный стальной Тип 20 500х 700 без кронштейна Logatrend VK Profil нижняя подводка НР3/4 | 100000 | 102000 | 102040 | Buderus | [39 empty] | 700 | 500 | [32 empty] | РФ | [5 empty] | 20 | [19 empty] | нижнее
301412244 | Радиатор панельный стальной Тип 20 500х 800 без кронштейна Logatrend VK Profil нижняя подводка НР3/4 | 100000 | 102000 | 102040 | Buderus | [39 empty] | 800 | 500 | [32 empty] | РФ | [5 empty] | 20 | [19 empty] | нижнее
301412245 | Радиатор панельный стальной Тип 20 500х 900 без кронштейна Logatrend VK Profil нижняя подводка НР3/4 | 100000 | 102000 | 102040 | Buderus | [39 empty] | 900 | 500 | [32 empty] | РФ | [5 empty] | 20 | [19 empty] | нижнее
301412246 | Радиатор панельный стальной Тип 20 500х1000 без кронштейна Logatrend VK Profil нижняя подводка НР3/4 | 100000 | 102000 | 102040 | Buderus | [39 empty] | 1000 | 500 | [32 empty] | РФ | [5 empty] | 20 | [19 empty] | нижнее
301412248 | Радиатор панельный стальной Тип 20 500х1200 без кронштейна Logatrend VK Profil нижняя подводка НР3/4 | 100000 | 102000 | 102040 | Buderus | [39 empty] | 1200 | 500 | [32 empty] | РФ | [5 empty] | 20 | [19 empty] | нижнее
301412250 | Радиатор панельный стальной Тип 20 500х1400 без кронштейна Logatrend VK Profil нижняя подводка НР3/4 | 100000 | 102000 | 102040 | Buderus | [39 empty] | 1400 | 500 | [32 empty] | РФ | [5 empty] | 20 | [19 empty] | нижнее
301412252 | Радиатор панельный стальной Тип 20 500х1600 без кронштейна Logatrend VK Profil нижняя подводка НР3/4 | 100000 | 102000 | 102040 | Buderus | [39 empty] | 1600 | 500 | [32 empty] | РФ | [5 empty] | 20 | [19 empty] | нижнее
301412254 | Радиатор панельный стальной Тип 20 500х1800 без кронштейна Logatrend VK Profil нижняя подводка НР3/4 | 100000 | 102000 | 102040 | Buderus | [39 empty] | 1800 | 500 | [32 empty] | РФ | [5 empty] | 20 | [19 empty] | нижнее
301412256 | Радиатор панельный стальной Тип 20 500х2000 без кронштейна Logatrend VK Profil нижняя подводка НР3/4 | 100000 | 102000 | 102040 | Buderus | [39 empty] | 2000 | 500 | [32 empty] | РФ | [5 empty] | 20 | [19 empty] | нижнее
301412300 | Радиатор панельный стальной Тип 21 300х 400 без кронштейна Logatrend VK Profil нижняя подводка НР3/4 | 100000 | 102000 | 102040 | Buderus | [39 empty] | 400 | 300 | [32 empty] | РФ | [5 empty] | 21 | [19 empty] | нижнее
301412301 | Радиатор панельный стальной Тип 21 300х 500 без кронштейна Logatrend VK Profil нижняя подводка НР3/4 | 100000 | 102000 | 102040 | Buderus | [39 empty] | 500 | 300 | [32 empty] | РФ | [5 empty] | 21 | [19 empty] | нижнее
301412302 | Радиатор панельный стальной Тип 21 300х 600 без кронштейна Logatrend VK Profil нижняя подводка НР3/4 | 100000 | 102000 | 102040 | Buderus | [39 empty] | 600 | 300 | [32 empty] | РФ | [5 empty] | 21 | [19 empty] | нижнее
301412303 | Радиатор панельный стальной Тип 21 300х 700 без кронштейна Logatrend VK Profil нижняя подводка НР3/4 | 100000 | 102000 | 102040 | Buderus | [39 empty] | 700 | 300 | [32 empty] | РФ | [5 empty] | 21 | [19 empty] | нижнее
301412304 | Радиатор панельный стальной Тип 21 300х 800 без кронштейна Logatrend VK Profil нижняя подводка НР3/4 | 100000 | 102000 | 102040 | Buderus | [39 empty] | 800 | 300 | [32 empty] | РФ | [5 empty] | 21 | [19 empty] | нижнее
301412305 | Радиатор панельный стальной Тип 21 300х 900 без кронштейна Logatrend VK Profil нижняя подводка НР3/4 | 100000 | 102000 | 102040 | Buderus | [39 empty] | 900 | 300 | [32 empty] | РФ | [5 empty] | 21 | [19 empty] | нижнее
301412306 | Радиатор панельный стальной Тип 21 300х1000 без кронштейна Logatrend VK Profil нижняя подводка НР3/4 | 100000 | 102000 | 102040 | Buderus | [39 empty] | 1000 | 300 | [32 empty] | РФ | [5 empty] | 21 | [19 empty] | нижнее
301412308 | Радиатор панельный стальной Тип 21 300х1200 без кронштейна Logatrend VK Profil нижняя подводка НР3/4 | 100000 | 102000 | 102040 | Buderus | [39 empty] | 1200 | 300 | [32 empty] | РФ | [5 empty] | 21 | [19 empty] | нижнее
301412310 | Радиатор панельный стальной Тип 21 300х1400 без кронштейна Logatrend VK Profil нижняя подводка НР3/4 | 100000 | 102000 | 102040 | Buderus | [39 empty] | 1400 | 300 | [32 empty] | РФ | [5 empty] | 21 | [19 empty] | нижнее
301412312 | Радиатор панельный стальной Тип 21 300х1600 без кронштейна Logatrend VK Profil нижняя подводка НР3/4 | 100000 | 102000 | 102040 | Buderus | [39 empty] | 1600 | 300 | [32 empty] | РФ | [5 empty] | 21 | [19 empty] | нижнее
301412314 | Радиатор панельный стальной Тип 21 300х1800 без кронштейна Logatrend VK Profil нижняя подводка НР3/4 | 100000 | 102000 | 102040 | Buderus | [39 empty] | 1800 | 300 | [32 empty] | РФ | [5 empty] | 21 | [19 empty] | нижнее
301412316 | Радиатор панельный стальной Тип 21 300х2000 без кронштейна Logatrend VK Profil нижняя подводка НР3/4 | 100000 | 102000 | 102040 | Buderus | [39 empty] | 2000 | 300 | [32 empty] | РФ | [5 empty] | 21 | [19 empty] | нижнее
301412320 | Радиатор панельный стальной Тип 21 400х 400 без кронштейна Logatrend VK Profil нижняя подводка НР3/4 | 100000 | 102000 | 102040 | Buderus | [39 empty] | 400 | 400 | [32 empty] | РФ | [5 empty] | 21 | [19 empty] | нижнее
301412321 | Радиатор панельный стальной Тип 21 400х 500 без кронштейна Logatrend VK Profil нижняя подводка НР3/4 | 100000 | 102000 | 102040 | Buderus | [39 empty] | 500 | 400 | [32 empty] | РФ | [5 empty] | 21 | [19 empty] | нижнее
301412322 | Радиатор панельный стальной Тип 21 400х 600 без кронштейна Logatrend VK Profil нижняя подводка НР3/4 | 100000 | 102000 | 102040 | Buderus | [39 empty] | 600 | 400 | [32 empty] | РФ | [5 empty] | 21 | [19 empty] | нижнее
301412323 | Радиатор панельный стальной Тип 21 400х 700 без кронштейна Logatrend VK Profil нижняя подводка НР3/4 | 100000 | 102000 | 102040 | Buderus | [39 empty] | 700 | 400 | [32 empty] | РФ | [5 empty] | 21 | [19 empty] | нижнее
301412324 | Радиатор панельный стальной Тип 21 400х 800 без кронштейна Logatrend VK Profil нижняя подводка НР3/4 | 100000 | 102000 | 102040 | Buderus | [39 empty] | 800 | 400 | [32 empty] | РФ | [5 empty] | 21 | [19 empty] | нижнее
301412325 | Радиатор панельный стальной Тип 21 400х 900 без кронштейна Logatrend VK Profil нижняя подводка НР3/4 | 100000 | 102000 | 102040 | Buderus | [39 empty] | 900 | 400 | [32 empty] | РФ | [5 empty] | 21 | [19 empty] | нижнее
301412326 | Радиатор панельный стальной Тип 21 400х1000 без кронштейна Logatrend VK Profil нижняя подводка НР3/4 | 100000 | 102000 | 102040 | Buderus | [39 empty] | 1000 | 400 | [32 empty] | РФ | [5 empty] | 21 | [19 empty] | нижнее
301412328 | Радиатор панельный стальной Тип 21 400х1200 без кронштейна Logatrend VK Profil нижняя подводка НР3/4 | 100000 | 102000 | 102040 | Buderus | [39 empty] | 1200 | 400 | [32 empty] | РФ | [5 empty] | 21 | [19 empty] | нижнее
301412330 | Радиатор панельный стальной Тип 21 400х1400 без кронштейна Logatrend VK Profil нижняя подводка НР3/4 | 100000 | 102000 | 102040 | Buderus | [39 empty] | 1400 | 400 | [32 empty] | РФ | [5 empty] | 21 | [19 empty] | нижнее
301412332 | Радиатор панельный стальной Тип 21 400х1600 без кронштейна Logatrend VK Profil нижняя подводка НР3/4 | 100000 | 102000 | 102040 | Buderus | [39 empty] | 1600 | 400 | [32 empty] | РФ | [5 empty] | 21 | [19 empty] | нижнее
301412334 | Радиатор панельный стальной Тип 21 400х1800 без кронштейна Logatrend VK Profil нижняя подводка НР3/4 | 100000 | 102000 | 102040 | Buderus | [39 empty] | 1800 | 400 | [32 empty] | РФ | [5 empty] | 21 | [19 empty] | нижнее
301412336 | Радиатор панельный стальной Тип 21 400х2000 без кронштейна Logatrend VK Profil нижняя подводка НР3/4 | 100000 | 102000 | 102040 | Buderus | [39 empty] | 2000 | 400 | [32 empty] | РФ | [5 empty] | 21 | [19 empty] | нижнее
301412340 | Радиатор панельный стальной Тип 21 500х 400 без кронштейна Logatrend VK Profil нижняя подводка НР3/4 | 100000 | 102000 | 102040 | Buderus | [39 empty] | 400 | 500 | [32 empty] | РФ | [5 empty] | 21 | [19 empty] | нижнее
301412341 | Радиатор панельный стальной Тип 21 500х 500 без кронштейна Logatrend VK Profil нижняя подводка НР3/4 | 100000 | 102000 | 102040 | Buderus | [39 empty] | 500 | 500 | [32 empty] | РФ | [5 empty] | 21 | [19 empty] | нижнее
301412342 | Радиатор панельный стальной Тип 21 500х 600 без кронштейна Logatrend VK Profil нижняя подводка НР3/4 | 100000 | 102000 | 102040 | Buderus | [39 empty] | 600 | 500 | [32 empty] | РФ | [5 empty] | 21 | [19 empty] | нижнее
301412343 | Радиатор панельный стальной Тип 21 500х 700 без кронштейна Logatrend VK Profil нижняя подводка НР3/4 | 100000 | 102000 | 102040 | Buderus | [39 empty] | 700 | 500 | [32 empty] | РФ | [5 empty] | 21 | [19 empty] | нижнее
301412344 | Радиатор панельный стальной Тип 21 500х 800 без кронштейна Logatrend VK Profil нижняя подводка НР3/4 | 100000 | 102000 | 102040 | Buderus | [39 empty] | 800 | 500 | [32 empty] | РФ | [5 empty] | 21 | [19 empty] | нижнее
301412345 | Радиатор панельный стальной Тип 21 500х 900 без кронштейна Logatrend VK Profil нижняя подводка НР3/4 | 100000 | 102000 | 102040 | Buderus | [39 empty] | 900 | 500 | [32 empty] | РФ | [5 empty] | 21 | [19 empty] | нижнее
301412346 | Радиатор панельный стальной Тип 21 500х1000 без кронштейна Logatrend VK Profil нижняя подводка НР3/4 | 100000 | 102000 | 102040 | Buderus | [39 empty] | 1000 | 500 | [32 empty] | РФ | [5 empty] | 21 | [19 empty] | нижнее
301412348 | Радиатор панельный стальной Тип 21 500х1200 без кронштейна Logatrend VK Profil нижняя подводка НР3/4 | 100000 | 102000 | 102040 | Buderus | [39 empty] | 1200 | 500 | [32 empty] | РФ | [5 empty] | 21 | [19 empty] | нижнее
301412350 | Радиатор панельный стальной Тип 21 500х1400 без кронштейна Logatrend VK Profil нижняя подводка НР3/4 | 100000 | 102000 | 102040 | Buderus | [39 empty] | 1400 | 500 | [32 empty] | РФ | [5 empty] | 21 | [19 empty] | нижнее
301412352 | Радиатор панельный стальной Тип 21 500х1600 без кронштейна Logatrend VK Profil нижняя подводка НР3/4 | 100000 | 102000 | 102040 | Buderus | [39 empty] | 1600 | 500 | [32 empty] | РФ | [5 empty] | 21 | [19 empty] | нижнее
301412354 | Радиатор панельный стальной Тип 21 500х1800 без кронштейна Logatrend VK Profil нижняя подводка НР3/4 | 100000 | 102000 | 102040 | Buderus | [39 empty] | 1800 | 500 | [32 empty] | РФ | [5 empty] | 21 | [19 empty] | нижнее
301412356 | Радиатор панельный стальной Тип 21 500х2000 без кронштейна Logatrend VK Profil нижняя подводка НР3/4 | 100000 | 102000 | 102040 | Buderus | [39 empty] | 2000 | 500 | [32 empty] | РФ | [5 empty] | 21 | [19 empty] | нижнее
301412400 | Радиатор панельный стальной Тип 22 300х 400 без кронштейна Logatrend VK Profil нижняя подводка НР3/4 | 100000 | 102000 | 102040 | Buderus | [39 empty] | 400 | 300 | [32 empty] | РФ | [5 empty] | 22 | [19 empty] | нижнее
301412401 | Радиатор панельный стальной Тип 22 300х 500 без кронштейна Logatrend VK Profil нижняя подводка НР3/4 | 100000 | 102000 | 102040 | Buderus | [39 empty] | 500 | 300 | [32 empty] | РФ | [5 empty] | 22 | [19 empty] | нижнее
301412402 | Радиатор панельный стальной Тип 22 300х 600 без кронштейна Logatrend VK Profil нижняя подводка НР3/4 | 100000 | 102000 | 102040 | Buderus | [39 empty] | 600 | 300 | [32 empty] | РФ | [5 empty] | 22 | [19 empty] | нижнее
301412403 | Радиатор панельный стальной Тип 22 300х 700 без кронштейна Logatrend VK Profil нижняя подводка НР3/4 | 100000 | 102000 | 102040 | Buderus | [39 empty] | 700 | 300 | [32 empty] | РФ | [5 empty] | 22 | [19 empty] | нижнее
301412404 | Радиатор панельный стальной Тип 22 300х 800 без кронштейна Logatrend VK Profil нижняя подводка НР3/4 | 100000 | 102000 | 102040 | Buderus | [39 empty] | 800 | 300 | [32 empty] | РФ | [5 empty] | 22 | [19 empty] | нижнее
301412405 | Радиатор панельный стальной Тип 22 300х 900 без кронштейна Logatrend VK Profil нижняя подводка НР3/4 | 100000 | 102000 | 102040 | Buderus | [39 empty] | 900 | 300 | [32 empty] | РФ | [5 empty] | 22 | [19 empty] | нижнее
301412406 | Радиатор панельный стальной Тип 22 300х1000 без кронштейна Logatrend VK Profil нижняя подводка НР3/4 | 100000 | 102000 | 102040 | Buderus | [39 empty] | 1000 | 300 | [32 empty] | РФ | [5 empty] | 22 | [19 empty] | нижнее
301412408 | Радиатор панельный стальной Тип 22 300х1200 без кронштейна Logatrend VK Profil нижняя подводка НР3/4 | 100000 | 102000 | 102040 | Buderus | [39 empty] | 1200 | 300 | [32 empty] | РФ | [5 empty] | 22 | [19 empty] | нижнее
301412410 | Радиатор панельный стальной Тип 22 300х1400 без кронштейна Logatrend VK Profil нижняя подводка НР3/4 | 100000 | 102000 | 102040 | Buderus | [39 empty] | 1400 | 300 | [32 empty] | РФ | [5 empty] | 22 | [19 empty] | нижнее
301412412 | Радиатор панельный стальной Тип 22 300х1600 без кронштейна Logatrend VK Profil нижняя подводка НР3/4 | 100000 | 102000 | 102040 | Buderus | [39 empty] | 1600 | 300 | [32 empty] | РФ | [5 empty] | 22 | [19 empty] | нижнее
301412414 | Радиатор панельный стальной Тип 22 300х1800 без кронштейна Logatrend VK Profil нижняя подводка НР3/4 | 100000 | 102000 | 102040 | Buderus | [39 empty] | 1800 | 300 | [32 empty] | РФ | [5 empty] | 22 | [19 empty] | нижнее
301412416 | Радиатор панельный стальной Тип 22 300х2000 без кронштейна Logatrend VK Profil нижняя подводка НР3/4 | 100000 | 102000 | 102040 | Buderus | [39 empty] | 2000 | 300 | [32 empty] | РФ | [5 empty] | 22 | [19 empty] | нижнее
301412420 | Радиатор панельный стальной Тип 22 400х 400 без кронштейна Logatrend VK Profil нижняя подводка НР3/4 | 100000 | 102000 | 102040 | Buderus | [39 empty] | 400 | 400 | [32 empty] | РФ | [5 empty] | 22 | [19 empty] | нижнее
301412421 | Радиатор панельный стальной Тип 22 400х 500 без кронштейна Logatrend VK Profil нижняя подводка НР3/4 | 100000 | 102000 | 102040 | Buderus | [39 empty] | 500 | 400 | [32 empty] | РФ | [5 empty] | 22 | [19 empty] | нижнее
301412422 | Радиатор панельный стальной Тип 22 400х 600 без кронштейна Logatrend VK Profil нижняя подводка НР3/4 | 100000 | 102000 | 102040 | Buderus | [39 empty] | 600 | 400 | [32 empty] | РФ | [5 empty] | 22 | [19 empty] | нижнее
301412423 | Радиатор панельный стальной Тип 22 400х 700 без кронштейна Logatrend VK Profil нижняя подводка НР3/4 | 100000 | 102000 | 102040 | Buderus | [39 empty] | 700 | 400 | [32 empty] | РФ | [5 empty] | 22 | [19 empty] | нижнее
301412424 | Радиатор панельный стальной Тип 22 400х 800 без кронштейна Logatrend VK Profil нижняя подводка НР3/4 | 100000 | 102000 | 102040 | Buderus | [39 empty] | 800 | 400 | [32 empty] | РФ | [5 empty] | 22 | [19 empty] | нижнее
301412425 | Радиатор панельный стальной Тип 22 400х 900 без кронштейна Logatrend VK Profil нижняя подводка НР3/4 | 100000 | 102000 | 102040 | Buderus | [39 empty] | 900 | 400 | [32 empty] | РФ | [5 empty] | 22 | [19 empty] | нижнее
301412426 | Радиатор панельный стальной Тип 22 400х1000 без кронштейна Logatrend VK Profil нижняя подводка НР3/4 | 100000 | 102000 | 102040 | Buderus | [39 empty] | 1000 | 400 | [32 empty] | РФ | [5 empty] | 22 | [19 empty] | нижнее
301412428 | Радиатор панельный стальной Тип 22 400х1200 без кронштейна Logatrend VK Profil нижняя подводка НР3/4 | 100000 | 102000 | 102040 | Buderus | [39 empty] | 1200 | 400 | [32 empty] | РФ | [5 empty] | 22 | [19 empty] | нижнее
301412430 | Радиатор панельный стальной Тип 22 400х1400 без кронштейна Logatrend VK Profil нижняя подводка НР3/4 | 100000 | 102000 | 102040 | Buderus | [39 empty] | 1400 | 400 | [32 empty] | РФ | [5 empty] | 22 | [19 empty] | нижнее
301412432 | Радиатор панельный стальной Тип 22 400х1600 без кронштейна Logatrend VK Profil нижняя подводка НР3/4 | 100000 | 102000 | 102040 | Buderus | [39 empty] | 1600 | 400 | [32 empty] | РФ | [5 empty] | 22 | [19 empty] | нижнее
301412434 | Радиатор панельный стальной Тип 22 400х1800 без кронштейна Logatrend VK Profil нижняя подводка НР3/4 | 100000 | 102000 | 102040 | Buderus | [39 empty] | 1800 | 400 | [32 empty] | РФ | [5 empty] | 22 | [19 empty] | нижнее
301412436 | Радиатор панельный стальной Тип 22 400х2000 без кронштейна Logatrend VK Profil нижняя подводка НР3/4 | 100000 | 102000 | 102040 | Buderus | [39 empty] | 2000 | 400 | [32 empty] | РФ | [5 empty] | 22 | [19 empty] | нижнее
301412440 | Радиатор панельный стальной Тип 22 500х 400 без кронштейна Logatrend VK Profil нижняя подводка НР1/2 | 100000 | 102000 | 102040 | Buderus | [39 empty] | 400 | 500 | [32 empty] | РФ | [5 empty] | 22 | [19 empty] | нижнее
301412441 | Радиатор панельный стальной Тип 22 500х 500 без кронштейна Logatrend VK Profil нижняя подводка НР1/2 | 100000 | 102000 | 102040 | Buderus | [39 empty] | 500 | 500 | [32 empty] | РФ | [5 empty] | 22 | [19 empty] | нижнее
301412442 | Радиатор панельный стальной Тип 22 500х 600 без кронштейна Logatrend VK Profil нижняя подводка НР3/4 | 100000 | 102000 | 102040 | Buderus | [39 empty] | 600 | 500 | [32 empty] | РФ | [5 empty] | 22 | [19 empty] | нижнее
301412443 | Радиатор панельный стальной Тип 22 500х 700 без кронштейна Logatrend VK Profil нижняя подводка НР3/4 | 100000 | 102000 | 102040 | Buderus | [39 empty] | 700 | 500 | [32 empty] | РФ | [5 empty] | 22 | [19 empty] | нижнее
301412444 | Радиатор панельный стальной Тип 22 500х 800 без кронштейна Logatrend VK Profil нижняя подводка НР3/4 | 100000 | 102000 | 102040 | Buderus | [39 empty] | 800 | 500 | [32 empty] | РФ | [5 empty] | 22 | [19 empty] | нижнее
301412445 | Радиатор панельный стальной Тип 22 500х 900 без кронштейна Logatrend VK Profil нижняя подводка НР3/4 | 100000 | 102000 | 102040 | Buderus | [39 empty] | 900 | 500 | [32 empty] | РФ | [5 empty] | 22 | [19 empty] | нижнее
301412446 | Радиатор панельный стальной Тип 22 500х1000 без кронштейна Logatrend VK Profil нижняя подводка НР3/4 | 100000 | 102000 | 102040 | Buderus | [39 empty] | 1000 | 500 | [32 empty] | РФ | [5 empty] | 22 | [19 empty] | нижнее
301412448 | Радиатор панельный стальной Тип 22 500х1200 без кронштейна Logatrend VK Profil нижняя подводка НР3/4 | 100000 | 102000 | 102040 | Buderus | [39 empty] | 1200 | 500 | [32 empty] | РФ | [5 empty] | 22 | [19 empty] | нижнее
301412450 | Радиатор панельный стальной Тип 22 500х1400 без кронштейна Logatrend VK Profil нижняя подводка НР3/4 | 100000 | 102000 | 102040 | Buderus | [39 empty] | 1400 | 500 | [32 empty] | РФ | [5 empty] | 22 | [19 empty] | нижнее
301412452 | Радиатор панельный стальной Тип 22 500х1600 без кронштейна Logatrend VK Profil нижняя подводка НР3/4 | 100000 | 102000 | 102040 | Buderus | [39 empty] | 1600 | 500 | [32 empty] | РФ | [5 empty] | 22 | [19 empty] | нижнее
301412454 | Радиатор панельный стальной Тип 22 500х1800 без кронштейна Logatrend VK Profil нижняя подводка НР3/4 | 100000 | 102000 | 102040 | Buderus | [39 empty] | 1800 | 500 | [32 empty] | РФ | [5 empty] | 22 | [19 empty] | нижнее
301412456 | Радиатор панельный стальной Тип 22 500х2000 без кронштейна Logatrend VK Profil нижняя подводка НР3/4 | 100000 | 102000 | 102040 | Buderus | [39 empty] | 2000 | 500 | [32 empty] | РФ | [5 empty] | 22 | [19 empty] | нижнее
301412500 | Радиатор панельный стальной Тип 30 300х 400 без кронштейна Logatrend VK Profil нижняя подводка НР3/4 | 100000 | 102000 | 102040 | Buderus | [39 empty] | 400 | 300 | [32 empty] | РФ | [5 empty] | 30 | [19 empty] | нижнее
301412501 | Радиатор панельный стальной Тип 30 300х 500 без кронштейна Logatrend VK Profil нижняя подводка НР3/4 | 100000 | 102000 | 102040 | Buderus | [39 empty] | 500 | 300 | [32 empty] | РФ | [5 empty] | 30 | [19 empty] | нижнее
301412502 | Радиатор панельный стальной Тип 30 300х 600 без кронштейна Logatrend VK Profil нижняя подводка НР3/4 | 100000 | 102000 | 102040 | Buderus | [39 empty] | 600 | 300 | [32 empty] | РФ | [5 empty] | 30 | [19 empty] | нижнее
301412503 | Радиатор панельный стальной Тип 30 300х 700 без кронштейна Logatrend VK Profil нижняя подводка НР3/4 | 100000 | 102000 | 102040 | Buderus | [39 empty] | 700 | 300 | [32 empty] | РФ | [5 empty] | 30 | [19 empty] | нижнее
301412504 | Радиатор панельный стальной Тип 30 300х 800 без кронштейна Logatrend VK Profil нижняя подводка НР3/4 | 100000 | 102000 | 102040 | Buderus | [39 empty] | 800 | 300 | [32 empty] | РФ | [5 empty] | 30 | [19 empty] | нижнее
301412505 | Радиатор панельный стальной Тип 30 300х 900 без кронштейна Logatrend VK Profil нижняя подводка НР3/4 | 100000 | 102000 | 102040 | Buderus | [39 empty] | 900 | 300 | [32 empty] | РФ | [5 empty] | 30 | [19 empty] | нижнее
301412506 | Радиатор панельный стальной Тип 30 300х1000 без кронштейна Logatrend VK Profil нижняя подводка НР3/4 | 100000 | 102000 | 102040 | Buderus | [39 empty] | 1000 | 300 | [32 empty] | РФ | [5 empty] | 30 | [19 empty] | нижнее
301412508 | Радиатор панельный стальной Тип 30 300х1200 без кронштейна Logatrend VK Profil нижняя подводка НР3/4 | 100000 | 102000 | 102040 | Buderus | [39 empty] | 1200 | 300 | [32 empty] | РФ | [5 empty] | 30 | [19 empty] | нижнее
301412510 | Радиатор панельный стальной Тип 30 300х1400 без кронштейна Logatrend VK Profil нижняя подводка НР3/4 | 100000 | 102000 | 102040 | Buderus | [39 empty] | 1400 | 300 | [32 empty] | РФ | [5 empty] | 30 | [19 empty] | нижнее
301412512 | Радиатор панельный стальной Тип 30 300х1600 без кронштейна Logatrend VK Profil нижняя подводка НР3/4 | 100000 | 102000 | 102040 | Buderus | [39 empty] | 1600 | 300 | [32 empty] | РФ | [5 empty] | 30 | [19 empty] | нижнее
301412514 | Радиатор панельный стальной Тип 30 300х1800 без кронштейна Logatrend VK Profil нижняя подводка НР3/4 | 100000 | 102000 | 102040 | Buderus | [39 empty] | 1800 | 300 | [32 empty] | РФ | [5 empty] | 30 | [19 empty] | нижнее
301412516 | Радиатор панельный стальной Тип 30 300х2000 без кронштейна Logatrend VK Profil нижняя подводка НР3/4 | 100000 | 102000 | 102040 | Buderus | [39 empty] | 2000 | 300 | [32 empty] | РФ | [5 empty] | 30 | [19 empty] | нижнее
301412520 | Радиатор панельный стальной Тип 30 400х 400 без кронштейна Logatrend VK Profil нижняя подводка НР3/4 | 100000 | 102000 | 102040 | Buderus | [39 empty] | 400 | 400 | [32 empty] | РФ | [5 empty] | 30 | [19 empty] | нижнее
301412521 | Радиатор панельный стальной Тип 30 400х 500 без кронштейна Logatrend VK Profil нижняя подводка НР3/4 | 100000 | 102000 | 102040 | Buderus | [39 empty] | 500 | 400 | [32 empty] | РФ | [5 empty] | 30 | [19 empty] | нижнее
301412522 | Радиатор панельный стальной Тип 30 400х 600 без кронштейна Logatrend VK Profil нижняя подводка НР3/4 | 100000 | 102000 | 102040 | Buderus | [39 empty] | 600 | 400 | [32 empty] | РФ | [5 empty] | 30 | [19 empty] | нижнее
301412523 | Радиатор панельный стальной Тип 30 400х 700 без кронштейна Logatrend VK Profil нижняя подводка НР3/4 | 100000 | 102000 | 102040 | Buderus | [39 empty] | 700 | 400 | [32 empty] | РФ | [5 empty] | 30 | [19 empty] | нижнее
301412524 | Радиатор панельный стальной Тип 30 400х 800 без кронштейна Logatrend VK Profil нижняя подводка НР3/4 | 100000 | 102000 | 102040 | Buderus | [39 empty] | 800 | 400 | [32 empty] | РФ | [5 empty] | 30 | [19 empty] | нижнее
301412525 | Радиатор панельный стальной Тип 30 400х 900 без кронштейна Logatrend VK Profil нижняя подводка НР3/4 | 100000 | 102000 | 102040 | Buderus | [39 empty] | 900 | 400 | [32 empty] | РФ | [5 empty] | 30 | [19 empty] | нижнее
301412526 | Радиатор панельный стальной Тип 30 400х1000 без кронштейна Logatrend VK Profil нижняя подводка НР3/4 | 100000 | 102000 | 102040 | Buderus | [39 empty] | 1000 | 400 | [32 empty] | РФ | [5 empty] | 30 | [19 empty] | нижнее
301412528 | Радиатор панельный стальной Тип 30 400х1200 без кронштейна Logatrend VK Profil нижняя подводка НР3/4 | 100000 | 102000 | 102040 | Buderus | [39 empty] | 1200 | 400 | [32 empty] | РФ | [5 empty] | 30 | [19 empty] | нижнее
301412530 | Радиатор панельный стальной Тип 30 400х1400 без кронштейна Logatrend VK Profil нижняя подводка НР3/4 | 100000 | 102000 | 102040 | Buderus | [39 empty] | 1400 | 400 | [32 empty] | РФ | [5 empty] | 30 | [19 empty] | нижнее
301412532 | Радиатор панельный стальной Тип 30 400х1600 без кронштейна Logatrend VK Profil нижняя подводка НР3/4 | 100000 | 102000 | 102040 | Buderus | [39 empty] | 1600 | 400 | [32 empty] | РФ | [5 empty] | 30 | [19 empty] | нижнее
301412534 | Радиатор панельный стальной Тип 30 400х1800 без кронштейна Logatrend VK Profil нижняя подводка НР3/4 | 100000 | 102000 | 102040 | Buderus | [39 empty] | 1800 | 400 | [32 empty] | РФ | [5 empty] | 30 | [19 empty] | нижнее
301412536 | Радиатор панельный стальной Тип 30 400х2000 без кронштейна Logatrend VK Profil нижняя подводка НР3/4 | 100000 | 102000 | 102040 | Buderus | [39 empty] | 2000 | 400 | [32 empty] | РФ | [5 empty] | 30 | [19 empty] | нижнее
301412540 | Радиатор панельный стальной Тип 30 500х 400 без кронштейна Logatrend VK Profil нижняя подводка НР3/4 | 100000 | 102000 | 102040 | Buderus | [39 empty] | 400 | 500 | [32 empty] | РФ | [5 empty] | 30 | [19 empty] | нижнее
301412541 | Радиатор панельный стальной Тип 30 500х 500 без кронштейна Logatrend VK Profil нижняя подводка НР3/4 | 100000 | 102000 | 102040 | Buderus | [39 empty] | 500 | 500 | [32 empty] | РФ | [5 empty] | 30 | [19 empty] | нижнее
301412542 | Радиатор панельный стальной Тип 30 500х 600 без кронштейна Logatrend VK Profil нижняя подводка НР3/4 | 100000 | 102000 | 102040 | Buderus | [39 empty] | 600 | 500 | [32 empty] | РФ | [5 empty] | 30 | [19 empty] | нижнее
301412543 | Радиатор панельный стальной Тип 30 500х 700 без кронштейна Logatrend VK Profil нижняя подводка НР3/4 | 100000 | 102000 | 102040 | Buderus | [39 empty] | 700 | 500 | [32 empty] | РФ | [5 empty] | 30 | [19 empty] | нижнее
301412544 | Радиатор панельный стальной Тип 30 500х 800 без кронштейна Logatrend VK Profil нижняя подводка НР3/4 | 100000 | 102000 | 102040 | Buderus | [39 empty] | 800 | 500 | [32 empty] | РФ | [5 empty] | 30 | [19 empty] | нижнее
301412545 | Радиатор панельный стальной Тип 30 500х 900 без кронштейна Logatrend VK Profil нижняя подводка НР3/4 | 100000 | 102000 | 102040 | Buderus | [39 empty] | 900 | 500 | [32 empty] | РФ | [5 empty] | 30 | [19 empty] | нижнее
301412546 | Радиатор панельный стальной Тип 30 500х1000 без кронштейна Logatrend VK Profil нижняя подводка НР3/4 | 100000 | 102000 | 102040 | Buderus | [39 empty] | 1000 | 500 | [32 empty] | РФ | [5 empty] | 30 | [19 empty] | нижнее
301412548 | Радиатор панельный стальной Тип 30 500х1200 без кронштейна Logatrend VK Profil нижняя подводка НР3/4 | 100000 | 102000 | 102040 | Buderus | [39 empty] | 1200 | 500 | [32 empty] | РФ | [5 empty] | 30 | [19 empty] | нижнее
301412550 | Радиатор панельный стальной Тип 30 500х1400 без кронштейна Logatrend VK Profil нижняя подводка НР3/4 | 100000 | 102000 | 102040 | Buderus | [39 empty] | 1400 | 500 | [32 empty] | РФ | [5 empty] | 30 | [19 empty] | нижнее
301412552 | Радиатор панельный стальной Тип 30 500х1600 без кронштейна Logatrend VK Profil нижняя подводка НР3/4 | 100000 | 102000 | 102040 | Buderus | [39 empty] | 1600 | 500 | [32 empty] | РФ | [5 empty] | 30 | [19 empty] | нижнее
301412554 | Радиатор панельный стальной Тип 30 500х1800 без кронштейна Logatrend VK Profil нижняя подводка НР3/4 | 100000 | 102000 | 102040 | Buderus | [39 empty] | 1800 | 500 | [32 empty] | РФ | [5 empty] | 30 | [19 empty] | нижнее
301412556 | Радиатор панельный стальной Тип 30 500х2000 без кронштейна Logatrend VK Profil нижняя подводка НР3/4 | 100000 | 102000 | 102040 | Buderus | [39 empty] | 2000 | 500 | [32 empty] | РФ | [5 empty] | 30 | [19 empty] | нижнее
301412800 | Радиатор панельный стальной Тип 33 300х 400 без кронштейна Logatrend VK Profil нижняя подводка НР3/4 | 100000 | 102000 | 102040 | Buderus | [39 empty] | 400 | 300 | [32 empty] | РФ | [5 empty] | 33 | [19 empty] | нижнее
301412801 | Радиатор панельный стальной Тип 33 300х 500 без кронштейна Logatrend VK Profil нижняя подводка НР3/4 | 100000 | 102000 | 102040 | Buderus | [39 empty] | 500 | 300 | [32 empty] | РФ | [5 empty] | 33 | [19 empty] | нижнее
301412802 | Радиатор панельный стальной Тип 33 300х 600 без кронштейна Logatrend VK Profil нижняя подводка НР3/4 | 100000 | 102000 | 102040 | Buderus | [39 empty] | 600 | 300 | [32 empty] | РФ | [5 empty] | 33 | [19 empty] | нижнее
301412803 | Радиатор панельный стальной Тип 33 300х 700 без кронштейна Logatrend VK Profil нижняя подводка НР3/4 | 100000 | 102000 | 102040 | Buderus | [39 empty] | 700 | 300 | [32 empty] | РФ | [5 empty] | 33 | [19 empty] | нижнее
301412804 | Радиатор панельный стальной Тип 33 300х 800 без кронштейна Logatrend VK Profil нижняя подводка НР3/4 | 100000 | 102000 | 102040 | Buderus | [39 empty] | 800 | 300 | [32 empty] | РФ | [5 empty] | 33 | [19 empty] | нижнее
301412805 | Радиатор панельный стальной Тип 33 300х 900 без кронштейна Logatrend VK Profil нижняя подводка НР3/4 | 100000 | 102000 | 102040 | Buderus | [39 empty] | 900 | 300 | [32 empty] | РФ | [5 empty] | 33 | [19 empty] | нижнее
301412806 | Радиатор панельный стальной Тип 33 300х1000 без кронштейна Logatrend VK Profil нижняя подводка НР3/4 | 100000 | 102000 | 102040 | Buderus | [39 empty] | 1000 | 300 | [32 empty] | РФ | [5 empty] | 33 | [19 empty] | нижнее
301412808 | Радиатор панельный стальной Тип 33 300х1200 без кронштейна Logatrend VK Profil нижняя подводка НР3/4 | 100000 | 102000 | 102040 | Buderus | [39 empty] | 1200 | 300 | [32 empty] | РФ | [5 empty] | 33 | [19 empty] | нижнее
301412810 | Радиатор панельный стальной Тип 33 300х1400 без кронштейна Logatrend VK Profil нижняя подводка НР3/4 | 100000 | 102000 | 102040 | Buderus | [39 empty] | 1400 | 300 | [32 empty] | РФ | [5 empty] | 33 | [19 empty] | нижнее
301412812 | Радиатор панельный стальной Тип 33 300х1600 без кронштейна Logatrend VK Profil нижняя подводка НР3/4 | 100000 | 102000 | 102040 | Buderus | [39 empty] | 1600 | 300 | [32 empty] | РФ | [5 empty] | 33 | [19 empty] | нижнее
301412814 | Радиатор панельный стальной Тип 33 300х1800 без кронштейна Logatrend VK Profil нижняя подводка НР3/4 | 100000 | 102000 | 102040 | Buderus | [39 empty] | 1800 | 300 | [32 empty] | РФ | [5 empty] | 33 | [19 empty] | нижнее
301412816 | Радиатор панельный стальной Тип 33 300х2000 без кронштейна Logatrend VK Profil нижняя подводка НР3/4 | 100000 | 102000 | 102040 | Buderus | [39 empty] | 2000 | 300 | [32 empty] | РФ | [5 empty] | 33 | [19 empty] | нижнее
301412820 | Радиатор панельный стальной Тип 33 400х 400 без кронштейна Logatrend VK Profil нижняя подводка НР3/4 | 100000 | 102000 | 102040 | Buderus | [39 empty] | 400 | 400 | [32 empty] | РФ | [5 empty] | 33 | [19 empty] | нижнее
301412821 | Радиатор панельный стальной Тип 33 400х 500 без кронштейна Logatrend VK Profil нижняя подводка НР3/4 | 100000 | 102000 | 102040 | Buderus | [39 empty] | 500 | 400 | [32 empty] | РФ | [5 empty] | 33 | [19 empty] | нижнее
301412822 | Радиатор панельный стальной Тип 33 400х 600 без кронштейна Logatrend VK Profil нижняя подводка НР3/4 | 100000 | 102000 | 102040 | Buderus | [39 empty] | 600 | 400 | [32 empty] | РФ | [5 empty] | 33 | [19 empty] | нижнее
301412823 | Радиатор панельный стальной Тип 33 400х 700 без кронштейна Logatrend VK Profil нижняя подводка НР3/4 | 100000 | 102000 | 102040 | Buderus | [39 empty] | 700 | 400 | [32 empty] | РФ | [5 empty] | 33 | [19 empty] | нижнее
301412824 | Радиатор панельный стальной Тип 33 400х 800 без кронштейна Logatrend VK Profil нижняя подводка НР3/4 | 100000 | 102000 | 102040 | Buderus | [39 empty] | 800 | 400 | [32 empty] | РФ | [5 empty] | 33 | [19 empty] | нижнее
301412825 | Радиатор панельный стальной Тип 33 400х 900 без кронштейна Logatrend VK Profil нижняя подводка НР3/4 | 100000 | 102000 | 102040 | Buderus | [39 empty] | 900 | 400 | [32 empty] | РФ | [5 empty] | 33 | [19 empty] | нижнее
301412826 | Радиатор панельный стальной Тип 33 400х1000 без кронштейна Logatrend VK Profil нижняя подводка НР3/4 | 100000 | 102000 | 102040 | Buderus | [39 empty] | 1000 | 400 | [32 empty] | РФ | [5 empty] | 33 | [19 empty] | нижнее
301412828 | Радиатор панельный стальной Тип 33 400х1200 без кронштейна Logatrend VK Profil нижняя подводка НР3/4 | 100000 | 102000 | 102040 | Buderus | [39 empty] | 1200 | 400 | [32 empty] | РФ | [5 empty] | 33 | [19 empty] | нижнее
301412830 | Радиатор панельный стальной Тип 33 400х1400 без кронштейна Logatrend VK Profil нижняя подводка НР3/4 | 100000 | 102000 | 102040 | Buderus | [39 empty] | 1400 | 400 | [32 empty] | РФ | [5 empty] | 33 | [19 empty] | нижнее
301412832 | Радиатор панельный стальной Тип 33 400х1600 без кронштейна Logatrend VK Profil нижняя подводка НР3/4 | 100000 | 102000 | 102040 | Buderus | [39 empty] | 1600 | 400 | [32 empty] | РФ | [5 empty] | 33 | [19 empty] | нижнее
301412834 | Радиатор панельный стальной Тип 33 400х1800 без кронштейна Logatrend VK Profil нижняя подводка НР3/4 | 100000 | 102000 | 102040 | Buderus | [39 empty] | 1800 | 400 | [32 empty] | РФ | [5 empty] | 33 | [19 empty] | нижнее
301412836 | Радиатор панельный стальной Тип 33 400х2000 без кронштейна Logatrend VK Profil нижняя подводка НР3/4 | 100000 | 102000 | 102040 | Buderus | [39 empty] | 2000 | 400 | [32 empty] | РФ | [5 empty] | 33 | [19 empty] | нижнее
301412840 | Радиатор панельный стальной Тип 33 500х 400 без кронштейна Logatrend VK Profil нижняя подводка НР3/4 | 100000 | 102000 | 102040 | Buderus | [39 empty] | 400 | 500 | [32 empty] | РФ | [5 empty] | 33 | [19 empty] | нижнее
301412841 | Радиатор панельный стальной Тип 33 500х 500 без кронштейна Logatrend VK Profil нижняя подводка НР3/4 | 100000 | 102000 | 102040 | Buderus | [39 empty] | 500 | 500 | [32 empty] | РФ | [5 empty] | 33 | [19 empty] | нижнее
301412842 | Радиатор панельный стальной Тип 33 500х 600 без кронштейна Logatrend VK Profil нижняя подводка НР3/4 | 100000 | 102000 | 102040 | Buderus | [39 empty] | 600 | 500 | [32 empty] | РФ | [5 empty] | 33 | [19 empty] | нижнее
301412843 | Радиатор панельный стальной Тип 33 500х 700 без кронштейна Logatrend VK Profil нижняя подводка НР3/4 | 100000 | 102000 | 102040 | Buderus | [39 empty] | 700 | 500 | [32 empty] | РФ | [5 empty] | 33 | [19 empty] | нижнее
301412844 | Радиатор панельный стальной Тип 33 500х 800 без кронштейна Logatrend VK Profil нижняя подводка НР3/4 | 100000 | 102000 | 102040 | Buderus | [39 empty] | 800 | 500 | [32 empty] | РФ | [5 empty] | 33 | [19 empty] | нижнее
301412845 | Радиатор панельный стальной Тип 33 500х 900 без кронштейна Logatrend VK Profil нижняя подводка НР3/4 | 100000 | 102000 | 102040 | Buderus | [39 empty] | 900 | 500 | [32 empty] | РФ | [5 empty] | 33 | [19 empty] | нижнее
301412846 | Радиатор панельный стальной Тип 33 500х1000 без кронштейна Logatrend VK Profil нижняя подводка НР3/4 | 100000 | 102000 | 102040 | Buderus | [39 empty] | 1000 | 500 | [32 empty] | РФ | [5 empty] | 33 | [19 empty] | нижнее
301412848 | Радиатор панельный стальной Тип 33 500х1200 без кронштейна Logatrend VK Profil нижняя подводка НР3/4 | 100000 | 102000 | 102040 | Buderus | [39 empty] | 1200 | 500 | [32 empty] | РФ | [5 empty] | 33 | [19 empty] | нижнее
301412850 | Радиатор панельный стальной Тип 33 500х1400 без кронштейна Logatrend VK Profil нижняя подводка НР3/4 | 100000 | 102000 | 102040 | Buderus | [39 empty] | 1400 | 500 | [32 empty] | РФ | [5 empty] | 33 | [19 empty] | нижнее
301412852 | Радиатор панельный стальной Тип 33 500х1600 без кронштейна Logatrend VK Profil нижняя подводка НР3/4 | 100000 | 102000 | 102040 | Buderus | [39 empty] | 1600 | 500 | [32 empty] | РФ | [5 empty] | 33 | [19 empty] | нижнее
301412854 | Радиатор панельный стальной Тип 33 500х1800 без кронштейна Logatrend VK Profil нижняя подводка НР3/4 | 100000 | 102000 | 102040 | Buderus | [39 empty] | 1800 | 500 | [32 empty] | РФ | [5 empty] | 33 | [19 empty] | нижнее
301412856 | Радиатор панельный стальной Тип 33 500х2000 без кронштейна Logatrend VK Profil нижняя подводка НР3/4 | 100000 | 102000 | 102040 | Buderus | [39 empty] | 2000 | 500 | [32 empty] | РФ | [5 empty] | 33 | [19 empty] | нижнее
| Радиаторы чугунные, биметаллические, алюминиевые. | 100000 | 102000 | 102050
301100021 | Радиатор чугунный МС-140М2-500 160Вт 4-секционный Нижний Тагил | 100000 | 102000 | 102050 | Н.ТАГИЛ |  |  |  |  | чугун | [48 empty] | Decimal: 500; Decimal: 4; Decimal: 140 | [5 empty] | РФ
301100022 | Радиатор чугунный МС-140М2-500 160Вт 7-секционный Нижний Тагил (9+1) | 100000 | 102000 | 102050 | Н.ТАГИЛ |  |  |  |  | чугун | [48 empty] | Decimal: 500; Decimal: 7; Decimal: 140 | [5 empty] | РФ
301101001 | Радиатор чугунный МС-140М4-500 175Вт 4-секционный Луганск | 100000 | 102000 | 102050 | ЛУГАНСК |  |  |  |  | чугун | [48 empty] | Decimal: 500; Decimal: 4; Decimal: 140 | [5 empty] | Украина
301101002 | Радиатор чугунный МС-140М4-500 175Вт 7-секционный Луганск | 100000 | 102000 | 102050 | ЛУГАНСК |  |  |  |  | чугун | [48 empty] | Decimal: 500; Decimal: 7; Decimal: 140 | [5 empty] | Украина
301101501 | Радиатор чугунный МС-140М1-300 120Вт 4-секционный Луганск | 100000 | 102000 | 102050 | ЛУГАНСК |  |  |  |  | чугун | [48 empty] | Decimal: 300; Decimal: 4; Decimal: 140 | [5 empty] | Украина
301101502 | Радиатор чугунный МС-140М1-300 120Вт 7-секционный Луганск | 100000 | 102000 | 102050 | ЛУГАНСК |  |  |  |  | чугун | [48 empty] | Decimal: 300; Decimal: 7; Decimal: 140 | [5 empty] | Украина
301102001 | Радиатор чугунный МС-140М-500 160Вт 4-секционный Минск | 100000 | 102000 | 102050 | МИНСК |  |  |  |  | чугун | [48 empty] | Decimal: 500; Decimal: 4; Decimal: 140 | [5 empty] | Беларусь
301102002 | Радиатор чугунный МС-140М-500 160Вт 7-секционный Минск | 100000 | 102000 | 102050 | МИНСК |  |  |  |  | чугун | [48 empty] | Decimal: 500; Decimal: 7; Decimal: 140 | [5 empty] | Беларусь
301102501 | Радиатор чугунный Б-3-140-300 120Вт 4-секционный Минск | 100000 | 102000 | 102050 | МИНСК |  |  |  |  | чугун | [48 empty] | Decimal: 300; Decimal: 4; Decimal: 140 | [5 empty] | Беларусь
301102502 | Радиатор чугунный Б-3-140-300 120Вт 7-секционный Минск | 100000 | 102000 | 102050 | МИНСК |  |  |  |  | чугун | [48 empty] | Decimal: 300; Decimal: 7; Decimal: 140 | [5 empty] | Беларусь
301169302 | Радиатор чугунный окрашенный C 80/500 +МК 150Вт 4-секционный | 100000 | 102000 | 102050 | ТЕПЛОВАТТ |  |  |  |  | чугун | [48 empty] | Decimal: 500; Decimal: 4; Decimal: 80 | [5 empty] | КНР
301169304 | Радиатор чугунный окрашенный C 80/500 +МК 150Вт 7-секционный | 100000 | 102000 | 102050 | ТЕПЛОВАТТ |  |  |  |  | чугун | [48 empty] | Decimal: 500; Decimal: 7; Decimal: 80 | [5 empty] | КНР
301169306 | Радиатор чугунный окрашенный C 80/500 +МК 150Вт 10-секционный | 100000 | 102000 | 102050 | ТЕПЛОВАТТ |  |  |  |  | чугун | [48 empty] | Decimal: 500; Decimal: 10; Decimal: 80 | [5 empty] | КНР
301169308 | Радиатор чугунный окрашенный C 80/500 +МК 150Вт 12-секционный | 100000 | 102000 | 102050 | ТЕПЛОВАТТ |  |  |  |  | чугун | [48 empty] | Decimal: 500; Decimal: 12; Decimal: 80 | [5 empty] | КНР
301169312 | Радиатор чугунный окрашенный C100/500 +МК 160Вт 4-секционный | 100000 | 102000 | 102050 | ТЕПЛОВАТТ |  |  |  |  | чугун | [48 empty] | Decimal: 500; Decimal: 4; Decimal: 100 | [5 empty] | КНР
301169314 | Радиатор чугунный окрашенный C100/500 +МК 160Вт 7-секционный | 100000 | 102000 | 102050 | ТЕПЛОВАТТ |  |  |  |  | чугун | [48 empty] | Decimal: 500; Decimal: 7; Decimal: 100 | [5 empty] | КНР
301169316 | Радиатор чугунный окрашенный C100/500 +МК 160Вт 10-секционный | 100000 | 102000 | 102050 | ТЕПЛОВАТТ |  |  |  |  | чугун | [48 empty] | Decimal: 500; Decimal: 10; Decimal: 100 | [5 empty] | КНР
301169318 | Радиатор чугунный окрашенный C100/500 +МК 160Вт 12-секционный | 100000 | 102000 | 102050 | ТЕПЛОВАТТ |  |  |  |  | чугун | [48 empty] | Decimal: 500; Decimal: 12; Decimal: 100 | [5 empty] | КНР
301500200 | Радиатор алюминиевый литой 70/500 182Вт 4-секционный Seagull LUX | 100000 | 102000 | 102050 | SEAGULL |  |  |  |  | алюминий | [48 empty] | Decimal: 500; Decimal: 4; Decimal: 70 | [5 empty] | КНР
301500206 | Радиатор алюминиевый литой 70/500 182Вт 10-секционный Seagull LUX | 100000 | 102000 | 102050 | SEAGULL |  |  |  |  | алюминий | [48 empty] | Decimal: 500; Decimal: 10; Decimal: 70 | [5 empty] | КНР
301500220 | Радиатор алюминиевый литой 100/500 197Вт 4-секционный Seagull LUX | 100000 | 102000 | 102050 | SEAGULL |  |  |  |  | алюминий | [48 empty] | Decimal: 500; Decimal: 4; Decimal: 100 | [5 empty] | КНР
301500222 | Радиатор алюминиевый литой 100/500 197Вт 6-секционный Seagull LUX | 100000 | 102000 | 102050 | SEAGULL |  |  |  |  | алюминий | [48 empty] | Decimal: 500; Decimal: 6; Decimal: 100 | [5 empty] | КНР
301500224 | Радиатор алюминиевый литой 100/500 197Вт 8-секционный Seagull LUX | 100000 | 102000 | 102050 | SEAGULL |  |  |  |  | алюминий | [48 empty] | Decimal: 500; Decimal: 8; Decimal: 100 | [5 empty] | КНР
301500228 | Радиатор алюминиевый литой 100/500 197Вт 12-секционный Seagull LUX | 100000 | 102000 | 102050 | SEAGULL |  |  |  |  | алюминий | [48 empty] | Decimal: 500; Decimal: 12; Decimal: 100 | [5 empty] | КНР
301500240 | Радиатор алюминиевый литой 85/350 176Вт 4-секционный Seagull LUX | 100000 | 102000 | 102050 | SEAGULL |  |  |  |  | алюминий | [48 empty] | Decimal: 350; Decimal: 4; Decimal: 85 | [5 empty] | КНР
301500244 | Радиатор алюминиевый литой 85/350 176Вт 8-секционный Seagull LUX | 100000 | 102000 | 102050 | SEAGULL |  |  |  |  | алюминий | [48 empty] | Decimal: 350; Decimal: 8; Decimal: 85 | [5 empty] | КНР
301500410 | Радиатор алюминиевый литой СМ А 80/500 175Вт 4-секционный ТЕПЛОВАТТ | 100000 | 102000 | 102050 | ТЕПЛОВАТТ СМ |  |  |  |  | алюминий | [48 empty] | Decimal: 500; Decimal: 4; Decimal: 80 | [5 empty] | КНР
301500412 | Радиатор алюминиевый литой СМ А 80/500 175Вт 6-секционный ТЕПЛОВАТТ | 100000 | 102000 | 102050 | ТЕПЛОВАТТ СМ |  |  |  |  | алюминий | [48 empty] | Decimal: 500; Decimal: 6; Decimal: 80 | [5 empty] | КНР
301500414 | Радиатор алюминиевый литой СМ А 80/500 175Вт 8-секционный ТЕПЛОВАТТ | 100000 | 102000 | 102050 | ТЕПЛОВАТТ СМ |  |  |  |  | алюминий | [48 empty] | Decimal: 500; Decimal: 8; Decimal: 80 | [5 empty] | КНР
301500416 | Радиатор алюминиевый литой СМ А 80/500 175Вт 10-секционный ТЕПЛОВАТТ | 100000 | 102000 | 102050 | ТЕПЛОВАТТ СМ |  |  |  |  | алюминий | [48 empty] | Decimal: 500; Decimal: 10; Decimal: 80 | [5 empty] | КНР
301500418 | Радиатор алюминиевый литой СМ А 80/500 175Вт 12-секционный ТЕПЛОВАТТ | 100000 | 102000 | 102050 | ТЕПЛОВАТТ СМ |  |  |  |  | алюминий | [48 empty] | Decimal: 500; Decimal: 12; Decimal: 80 | [5 empty] | КНР
301500420 | Радиатор алюминиевый литой СМ А 100/500 204Вт 4-секционный ТЕПЛОВАТТ | 100000 | 102000 | 102050 | ТЕПЛОВАТТ СМ |  |  |  |  | алюминий | [48 empty] | Decimal: 500; Decimal: 4; Decimal: 100 | [5 empty] | КНР
301500422 | Радиатор алюминиевый литой СМ А 100/500 204Вт 6-секционный ТЕПЛОВАТТ | 100000 | 102000 | 102050 | ТЕПЛОВАТТ СМ |  |  |  |  | алюминий | [48 empty] | Decimal: 500; Decimal: 6; Decimal: 100 | [5 empty] | КНР
301500424 | Радиатор алюминиевый литой СМ А 100/500 204Вт 8-секционный ТЕПЛОВАТТ | 100000 | 102000 | 102050 | ТЕПЛОВАТТ СМ |  |  |  |  | алюминий | [48 empty] | Decimal: 500; Decimal: 8; Decimal: 100 | [5 empty] | КНР
301500426 | Радиатор алюминиевый литой СМ А 100/500 204Вт 10-секционный ТЕПЛОВАТТ | 100000 | 102000 | 102050 | ТЕПЛОВАТТ СМ |  |  |  |  | алюминий | [48 empty] | Decimal: 500; Decimal: 10; Decimal: 100 | [5 empty] | КНР
301500428 | Радиатор алюминиевый литой СМ А 100/500 204Вт 12-секционный ТЕПЛОВАТТ | 100000 | 102000 | 102050 | ТЕПЛОВАТТ СМ |  |  |  |  | алюминий | [48 empty] | Decimal: 500; Decimal: 12; Decimal: 100 | [5 empty] | КНР
301500440 | Радиатор алюминиевый литой СМ А 80/350 150Вт 4-секционный ТЕПЛОВАТТ | 100000 | 102000 | 102050 | ТЕПЛОВАТТ СМ |  |  |  |  | алюминий | [48 empty] | Decimal: 350; Decimal: 4; Decimal: 80 | [5 empty] | КНР
301500442 | Радиатор алюминиевый литой СМ А 80/350 150Вт 6-секционный ТЕПЛОВАТТ | 100000 | 102000 | 102050 | ТЕПЛОВАТТ СМ |  |  |  |  | алюминий | [48 empty] | Decimal: 350; Decimal: 6; Decimal: 80 | [5 empty] | КНР
301500444 | Радиатор алюминиевый литой СМ А 80/350 150Вт 8-секционный ТЕПЛОВАТТ | 100000 | 102000 | 102050 | ТЕПЛОВАТТ СМ |  |  |  |  | алюминий | [48 empty] | Decimal: 350; Decimal: 8; Decimal: 80 | [5 empty] | КНР
301500446 | Радиатор алюминиевый литой СМ А 80/350 150Вт 10-секционный ТЕПЛОВАТТ | 100000 | 102000 | 102050 | ТЕПЛОВАТТ СМ |  |  |  |  | алюминий | [48 empty] | Decimal: 350; Decimal: 10; Decimal: 80 | [5 empty] | КНР
301500448 | Радиатор алюминиевый литой СМ А 80/350 150Вт 12-секционный ТЕПЛОВАТТ | 100000 | 102000 | 102050 | ТЕПЛОВАТТ СМ |  |  |  |  | алюминий | [48 empty] | Decimal: 350; Decimal: 12; Decimal: 80 | [5 empty] | КНР
301500510 | Радиатор алюминиевый литой А 80/500 185Вт 4-секционный ТЕПЛОВАТТ | 100000 | 102000 | 102050 | ТЕПЛОВАТТ |  |  |  |  | алюминий | [48 empty] | Decimal: 500; Decimal: 4; Decimal: 80 | [5 empty] | КНР
301500512 | Радиатор алюминиевый литой А 80/500 185Вт 6-секционный ТЕПЛОВАТТ | 100000 | 102000 | 102050 | ТЕПЛОВАТТ |  |  |  |  | алюминий | [48 empty] | Decimal: 500; Decimal: 6; Decimal: 80 | [5 empty] | КНР
301500514 | Радиатор алюминиевый литой А 80/500 185Вт 8-секционный ТЕПЛОВАТТ | 100000 | 102000 | 102050 | ТЕПЛОВАТТ |  |  |  |  | алюминий | [48 empty] | Decimal: 500; Decimal: 8; Decimal: 80 | [5 empty] | КНР
301500516 | Радиатор алюминиевый литой А 80/500 185Вт 10-секционный ТЕПЛОВАТТ | 100000 | 102000 | 102050 | ТЕПЛОВАТТ |  |  |  |  | алюминий | [48 empty] | Decimal: 500; Decimal: 10; Decimal: 80 | [5 empty] | КНР
301500518 | Радиатор алюминиевый литой А 80/500 185Вт 12-секционный ТЕПЛОВАТТ | 100000 | 102000 | 102050 | ТЕПЛОВАТТ |  |  |  |  | алюминий | [48 empty] | Decimal: 500; Decimal: 12; Decimal: 80 | [5 empty] | КНР
301500540 | Радиатор алюминиевый литой А 80/350 150Вт 4-секционный ТЕПЛОВАТТ | 100000 | 102000 | 102050 | ТЕПЛОВАТТ |  |  |  |  | алюминий | [48 empty] | Decimal: 350; Decimal: 4; Decimal: 80 | [5 empty] | КНР
301500542 | Радиатор алюминиевый литой А 80/350 150Вт 6-секционный ТЕПЛОВАТТ | 100000 | 102000 | 102050 | ТЕПЛОВАТТ |  |  |  |  | алюминий | [48 empty] | Decimal: 350; Decimal: 6; Decimal: 80 | [5 empty] | КНР
301500544 | Радиатор алюминиевый литой А 80/350 150Вт 8-секционный ТЕПЛОВАТТ | 100000 | 102000 | 102050 | ТЕПЛОВАТТ |  |  |  |  | алюминий | [48 empty] | Decimal: 350; Decimal: 8; Decimal: 80 | [5 empty] | КНР
301500546 | Радиатор алюминиевый литой А 80/350 150Вт 10-секционный ТЕПЛОВАТТ | 100000 | 102000 | 102050 | ТЕПЛОВАТТ |  |  |  |  | алюминий | [48 empty] | Decimal: 350; Decimal: 10; Decimal: 80 | [5 empty] | КНР
301500548 | Радиатор алюминиевый литой А 80/350 150Вт 12-секционный ТЕПЛОВАТТ | 100000 | 102000 | 102050 | ТЕПЛОВАТТ |  |  |  |  | алюминий | [48 empty] | Decimal: 350; Decimal: 12; Decimal: 80 | [5 empty] | КНР
301700004 | Радиатор биметаллический В80/500 192Вт 4-секционный ТЕПЛОВАТТ | 100000 | 102000 | 102050 | ТЕПЛОВАТТ |  |  |  |  | биметалл | [48 empty] | Decimal: 500; Decimal: 4; Decimal: 80 | [5 empty] | КНР
301700006 | Радиатор биметаллический В80/500 192Вт 6-секционный ТЕПЛОВАТТ | 100000 | 102000 | 102050 | ТЕПЛОВАТТ |  |  |  |  | биметалл | [48 empty] | Decimal: 500; Decimal: 6; Decimal: 80 | [5 empty] | КНР
301700008 | Радиатор биметаллический В80/500 192Вт 8-секционный ТЕПЛОВАТТ | 100000 | 102000 | 102050 | ТЕПЛОВАТТ |  |  |  |  | биметалл | [48 empty] | Decimal: 500; Decimal: 8; Decimal: 80 | [5 empty] | КНР
301700010 | Радиатор биметаллический В80/500 192Вт 10-секционный ТЕПЛОВАТТ | 100000 | 102000 | 102050 | ТЕПЛОВАТТ |  |  |  |  | биметалл | [48 empty] | Decimal: 500; Decimal: 10; Decimal: 80 | [5 empty] | КНР
301700012 | Радиатор биметаллический В80/500 192Вт 12-секционный ТЕПЛОВАТТ | 100000 | 102000 | 102050 | ТЕПЛОВАТТ |  |  |  |  | биметалл | [48 empty] | Decimal: 500; Decimal: 12; Decimal: 80 | [5 empty] | КНР
301700014 | Радиатор биметаллическийСМ В80/500 185Вт 4-секционный ТЕПЛОВАТТ | 100000 | 102000 | 102050 | ТЕПЛОВАТТ СМ |  |  |  |  | биметалл | [48 empty] | Decimal: 500; Decimal: 4; Decimal: 80 | [5 empty] | КНР
301700016 | Радиатор биметаллическийСМ В80/500 185Вт 6-секционный ТЕПЛОВАТТ | 100000 | 102000 | 102050 | ТЕПЛОВАТТ СМ |  |  |  |  | биметалл | [48 empty] | Decimal: 500; Decimal: 6; Decimal: 80 | [5 empty] | КНР
301700018 | Радиатор биметаллическийСМ В80/500 185Вт 8-секционный ТЕПЛОВАТТ | 100000 | 102000 | 102050 | ТЕПЛОВАТТ СМ |  |  |  |  | биметалл | [48 empty] | Decimal: 500; Decimal: 8; Decimal: 80 | [5 empty] | КНР
301700020 | Радиатор биметаллическийСМ В80/500 185Вт 10-секционный ТЕПЛОВАТТ | 100000 | 102000 | 102050 | ТЕПЛОВАТТ СМ |  |  |  |  | биметалл | [48 empty] | Decimal: 500; Decimal: 10; Decimal: 80 | [5 empty] | КНР
301700022 | Радиатор биметаллическийСМ В80/500 185Вт 12-секционный ТЕПЛОВАТТ | 100000 | 102000 | 102050 | ТЕПЛОВАТТ СМ |  |  |  |  | биметалл | [48 empty] | Decimal: 500; Decimal: 12; Decimal: 80 | [5 empty] | КНР
301700024 | Радиатор биметаллический В80/350 150Вт 4-секционный ТЕПЛОВАТТ | 100000 | 102000 | 102050 | ТЕПЛОВАТТ |  |  |  |  | биметалл | [48 empty] | Decimal: 350; Decimal: 4; Decimal: 80 | [5 empty] | КНР
301700026 | Радиатор биметаллический В80/350 150Вт 6-секционный ТЕПЛОВАТТ | 100000 | 102000 | 102050 | ТЕПЛОВАТТ |  |  |  |  | биметалл | [48 empty] | Decimal: 350; Decimal: 6; Decimal: 80 | [5 empty] | КНР
301700028 | Радиатор алюминиевый литой 70/500 182Вт 4-секционный Seagull LUX | 100000 | 102000 | 102050 | ТЕПЛОВАТТ |  |  |  |  | биметалл | [48 empty] | Decimal: 350; Decimal: 8; Decimal: 80 | [5 empty] | КНР
301700030 | Радиатор биметаллический В80/350 150Вт 10-секционный ТЕПЛОВАТТ | 100000 | 102000 | 102050 | ТЕПЛОВАТТ |  |  |  |  | биметалл | [48 empty] | Decimal: 350; Decimal: 10; Decimal: 80 | [5 empty] | КНР
301700032 | Радиатор биметаллический В80/350 150Вт 12-секционный ТЕПЛОВАТТ | 100000 | 102000 | 102050 | ТЕПЛОВАТТ |  |  |  |  | биметалл | [48 empty] | Decimal: 350; Decimal: 12; Decimal: 80 | [5 empty] | КНР
301700034 | Радиатор биметаллический СМ В80/350 160Вт 4-секционный ТЕПЛОВАТТ | 100000 | 102000 | 102050 | ТЕПЛОВАТТ СМ |  |  |  |  | биметалл | [48 empty] | Decimal: 350; Decimal: 4; Decimal: 80 | [5 empty] | КНР
301700036 | Радиатор биметаллический СМ В80/350 160Вт 6-секционный ТЕПЛОВАТТ | 100000 | 102000 | 102050 | ТЕПЛОВАТТ СМ |  |  |  |  | биметалл | [48 empty] | Decimal: 350; Decimal: 6; Decimal: 80 | [5 empty] | КНР
301700038 | Радиатор биметаллический СМ В80/350 160Вт 8-секционный ТЕПЛОВАТТ | 100000 | 102000 | 102050 | ТЕПЛОВАТТ СМ |  |  |  |  | биметалл | [48 empty] | Decimal: 350; Decimal: 8; Decimal: 80 | [5 empty] | КНР
301700040 | Радиатор биметаллический СМ В80/350 160Вт 10-секционный ТЕПЛОВАТТ | 100000 | 102000 | 102050 | ТЕПЛОВАТТ СМ |  |  |  |  | биметалл | [48 empty] | Decimal: 350; Decimal: 10; Decimal: 80 | [5 empty] | КНР
301700042 | Радиатор биметаллический СМ В80/350 160Вт 12-секционный ТЕПЛОВАТТ | 100000 | 102000 | 102050 | ТЕПЛОВАТТ СМ |  |  |  |  | биметалл | [48 empty] | Decimal: 350; Decimal: 12; Decimal: 80 | [5 empty] | КНР
301700132 | Радиатор биметаллический 80/350 150Вт 4-секционный Seagull GELIUS | 100000 | 102000 | 102050 | SEAGULL |  |  |  |  | биметалл | [48 empty] | Decimal: 350; Decimal: 4; Decimal: 80 | [5 empty] | КНР
301700133 | Радиатор биметаллический 80/350 150Вт 6-секционный Seagull GELIUS | 100000 | 102000 | 102050 | SEAGULL |  |  |  |  | биметалл | [48 empty] | Decimal: 350; Decimal: 6; Decimal: 80 | [5 empty] | КНР
301700135 | Радиатор биметаллический 80/350 150Вт 8-секционный Seagull GELIUS | 100000 | 102000 | 102050 | SEAGULL |  |  |  |  | биметалл | [48 empty] | Decimal: 350; Decimal: 8; Decimal: 80 | [5 empty] | КНР
301700137 | Радиатор биметаллический 80/350 150Вт 12-секционный Seagull GELIUS | 100000 | 102000 | 102050 | SEAGULL |  |  |  |  | биметалл | [48 empty] | Decimal: 350; Decimal: 12; Decimal: 80 | [5 empty] | КНР
301700143 | Радиатор биметаллический 80/200 110Вт 6-секционный Seagull GELIUS | 100000 | 102000 | 102050 | SEAGULL |  |  |  |  | биметалл | [48 empty] | Decimal: 200; Decimal: 6; Decimal: 80 | [5 empty] | КНР
301769002 | Радиатор биметаллический 80/500 190Вт 4-секционный Seagull GELIUS | 100000 | 102000 | 102050 | SEAGULL |  |  |  |  | биметалл | [48 empty] | Decimal: 500; Decimal: 4; Decimal: 80 | [5 empty] | КНР
301769003 | Радиатор биметаллический 80/500 190Вт 6-секционный Seagull GELIUS | 100000 | 102000 | 102050 | SEAGULL |  |  |  |  | биметалл | [48 empty] | Decimal: 500; Decimal: 6; Decimal: 80 | [5 empty] | КНР
301769005 | Радиатор биметаллический 80/500 190Вт 8-секционный Seagull GELIUS | 100000 | 102000 | 102050 | SEAGULL |  |  |  |  | биметалл | [48 empty] | Decimal: 500; Decimal: 8; Decimal: 80 | [5 empty] | КНР
301769006 | Радиатор биметаллический 80/500 190Вт 10-секционный Seagull GELIUS | 100000 | 102000 | 102050 | SEAGULL |  |  |  |  | биметалл | [48 empty] | Decimal: 500; Decimal: 10; Decimal: 80 | [5 empty] | КНР
301769008 | Радиатор биметаллический 80/500 190Вт 12-секционный Seagull GELIUS | 100000 | 102000 | 102050 | SEAGULL |  |  |  |  | биметалл | [48 empty] | Decimal: 500; Decimal: 12; Decimal: 80 | [5 empty] | КНР
301769905 | Радиатор биметаллический 80/500 190Вт 8-секционный | 100000 | 102000 | 102050 | SEAGULL |  |  |  |  | биметалл | [48 empty] | Decimal: 500; Decimal: 8; Decimal: 80 | [5 empty] | КНР
301769907 | Радиатор биметаллический 80/500 190Вт 12-секционный | 100000 | 102000 | 102050 | SEAGULL |  |  |  |  | биметалл | [48 empty] | Decimal: 500; Decimal: 12; Decimal: 80 | [5 empty] | КНР
| Теплообменники. Комплектующие. | 100000 | 102000 | 102060
303500000 | Подогреватель ПП2- 6,3-0,2-2 лат.трубки плоск.дно | 100000 | 102000 | 102060 | Сукремльстройдеталь |  |  |  |  | латунные трубки | [30 empty] | 325 | [17 empty] | Decimal: 6.3 | [5 empty] | РФ | [20 empty] | подогреватель
303500002 | Подогреватель ПП2- 9,5-0,7-2 лат.трубки плоск.дно | 100000 | 102000 | 102060 | Сукремльстройдеталь |  |  |  |  | латунные трубки | [30 empty] | 325 | [17 empty] | Decimal: 9.5 | [5 empty] | РФ | [20 empty] | подогреватель
303500003 | Подогреватель ПП2- 9,5-0,7-4 лат.трубки плоск.дно | 100000 | 102000 | 102060 | Сукремльстройдеталь |  |  |  |  | латунные трубки | [30 empty] | 325 | [17 empty] | Decimal: 9.5 | [5 empty] | РФ | [20 empty] | подогреватель
303500004 | Подогреватель ПП2-11,4-0,2-2 лат.трубки плоск.дно | 100000 | 102000 | 102060 | Сукремльстройдеталь |  |  |  |  | латунные трубки | [30 empty] | 426 | [17 empty] | Decimal: 11.4 | [5 empty] | РФ | [20 empty] | подогреватель
303500008 | Подогреватель ПП2-17,2-0,7-2 лат.трубки плоск.дно | 100000 | 102000 | 102060 | Сукремльстройдеталь |  |  |  |  | латунные трубки | [30 empty] | 426 | [17 empty] | Decimal: 17.2 | [5 empty] | РФ | [20 empty] | подогреватель
303500009 | Подогреватель ПП2-17,2-0,7-4 лат.трубки плоск.дно | 100000 | 102000 | 102060 | Сукремльстройдеталь |  |  |  |  | латунные трубки | [30 empty] | 426 | [17 empty] | Decimal: 17.2 | [5 empty] | РФ | [20 empty] | подогреватель
303500030 | Подогреватель ПП1-21,2-0,2-2 лат.трубки элл.дно | 100000 | 102000 | 102060 | Сукремльстройдеталь |  |  |  |  | латунные трубки | [30 empty] | 530 | [17 empty] | Decimal: 21.2 | [5 empty] | РФ | [20 empty] | подогреватель
303500034 | Подогреватель ПП1-32,0-0,7-2 лат.трубки элл.дно | 100000 | 102000 | 102060 | Сукремльстройдеталь |  |  |  |  | латунные трубки | [30 empty] | 530 | [17 empty] | Decimal: 32 | [5 empty] | РФ | [20 empty] | подогреватель
303500035 | Подогреватель ПП1-32,0-0,7-4 лат.трубки элл.дно | 100000 | 102000 | 102060 | Сукремльстройдеталь |  |  |  |  | латунные трубки | [30 empty] | 530 | [17 empty] | Decimal: 32 | [5 empty] | РФ | [20 empty] | подогреватель
303500036 | Подогреватель ПП1-35,3-0,2-2 лат.трубки элл.дно | 100000 | 102000 | 102060 | Сукремльстройдеталь |  |  |  |  | латунные трубки | [30 empty] | 630 | [17 empty] | Decimal: 35.3 | [5 empty] | РФ | [20 empty] | подогреватель
303500040 | Подогреватель ПП1-53,9-0,7-2 лат.трубки элл.дно | 100000 | 102000 | 102060 | Сукремльстройдеталь |  |  |  |  | латунные трубки | [30 empty] | 630 | [17 empty] | Decimal: 53.9 | [5 empty] | РФ | [20 empty] | подогреватель
303500041 | Подогреватель ПП1-53,9-0,7-4 лат.трубки элл.дно | 100000 | 102000 | 102060 | Сукремльстройдеталь |  |  |  |  | латунные трубки | [30 empty] | 630 | [17 empty] | Decimal: 53.9 | [5 empty] | РФ | [20 empty] | подогреватель
303500042 | Подогреватель ПП1-71,0-0,2-2 лат.трубки элл.дно | 100000 | 102000 | 102060 | Сукремльстройдеталь |  |  |  |  | латунные трубки | [30 empty] | 820 | [17 empty] | Decimal: 71 | [5 empty] | РФ | [20 empty] | подогреватель
303500044 | Подогреватель ПП1-76,8-0,7-2 лат.трубки элл.дно | 100000 | 102000 | 102060 | Сукремльстройдеталь |  |  |  |  | латунные трубки | [30 empty] | 720 | [17 empty] | Decimal: 76.8 | [5 empty] | РФ | [20 empty] | подогреватель
303500045 | Подогреватель ПП1-76,8-0,7-4 лат.трубки элл.дно | 100000 | 102000 | 102060 | Сукремльстройдеталь |  |  |  |  | латунные трубки | [30 empty] | 820 | [17 empty] | Decimal: 76.8 | [5 empty] | РФ | [20 empty] | подогреватель
303500046 | Подогреватель ПП1-108,0-0,7-2 лат.трубки элл.дно | 100000 | 102000 | 102060 | Сукремльстройдеталь |  |  |  |  | латунные трубки | [30 empty] | 720 | [17 empty] | Decimal: 108 | [5 empty] | РФ | [20 empty] | подогреватель
303500047 | Подогреватель ПП1-108,0-0,7-4 лат.трубки элл.дно | 100000 | 102000 | 102060 | Сукремльстройдеталь |  |  |  |  | латунные трубки | [30 empty] | 820 | [17 empty] | Decimal: 108 | [5 empty] | РФ | [20 empty] | подогреватель
303500050 | Подогреватель ПП2- 6,3-0,2-2(Н) нж.трубки пл.дно | 100000 | 102000 | 102060 | Сукремльстройдеталь |  |  |  |  | нерж. трубки | [30 empty] | 325 | [17 empty] | Decimal: 6.3 | [5 empty] | РФ | [20 empty] | подогреватель
303500052 | Подогреватель ПП2- 9,5-0,7-2(Н) нж.трубки пл.дно | 100000 | 102000 | 102060 | Сукремльстройдеталь |  |  |  |  | нерж. трубки | [30 empty] | 325 | [17 empty] | Decimal: 9.5 | [5 empty] | РФ | [20 empty] | подогреватель
303500053 | Подогреватель ПП2- 9,5-0,7-4(Н) нж.трубки пл.дно | 100000 | 102000 | 102060 | Сукремльстройдеталь |  |  |  |  | нерж. трубки | [30 empty] | 325 | [17 empty] | Decimal: 9.5 | [5 empty] | РФ | [20 empty] | подогреватель
303500054 | Подогреватель ПП2-11,4-0,2-2(Н) нж.трубки пл.дно | 100000 | 102000 | 102060 | Сукремльстройдеталь |  |  |  |  | нерж. трубки | [30 empty] | 426 | [17 empty] | Decimal: 11.4 | [5 empty] | РФ | [20 empty] | подогреватель
303500058 | Подогреватель ПП2-17,2-0,7-2(Н) нж.трубки пл.дно | 100000 | 102000 | 102060 | Сукремльстройдеталь |  |  |  |  | нерж. трубки | [30 empty] | 426 | [17 empty] | Decimal: 17.2 | [5 empty] | РФ | [20 empty] | подогреватель
303500059 | Подогреватель ПП2-17,2-0,7-4(Н) нж.трубки пл.дно | 100000 | 102000 | 102060 | Сукремльстройдеталь |  |  |  |  | нерж. трубки | [30 empty] | 426 | [17 empty] | Decimal: 17.2 | [5 empty] | РФ | [20 empty] | подогреватель
303500080 | Подогреватель ПП1-21,2-0,2-2(Н) нж.трубки элл.дно | 100000 | 102000 | 102060 | Сукремльстройдеталь |  |  |  |  | нерж. трубки | [30 empty] | 530 | [17 empty] | Decimal: 21.2 | [5 empty] | РФ | [20 empty] | подогреватель
303500084 | Подогреватель ПП1-32,0-0,7-2(Н) нж.трубки элл.дно | 100000 | 102000 | 102060 | Сукремльстройдеталь |  |  |  |  | нерж. трубки | [30 empty] | 530 | [17 empty] | Decimal: 32 | [5 empty] | РФ | [20 empty] | подогреватель
303500085 | Подогреватель ПП1-32,0-0,7-4(Н) нж.трубки элл.дно | 100000 | 102000 | 102060 | Сукремльстройдеталь |  |  |  |  | нерж. трубки | [30 empty] | 530 | [17 empty] | Decimal: 32 | [5 empty] | РФ | [20 empty] | подогреватель
303500086 | Подогреватель ПП1-35,3-0,2-2(Н) нж.трубки элл.дно | 100000 | 102000 | 102060 | Сукремльстройдеталь |  |  |  |  | нерж. трубки | [30 empty] | 630 | [17 empty] | Decimal: 35 | [5 empty] | РФ | [20 empty] | подогреватель
303500090 | Подогреватель ПП1-53,9-0,7-2(Н) нж.трубки элл.дно | 100000 | 102000 | 102060 | Сукремльстройдеталь |  |  |  |  | нерж. трубки | [30 empty] | 630 | [17 empty] | Decimal: 53.9 | [5 empty] | РФ | [20 empty] | подогреватель
303500091 | Подогреватель ПП1-53,9-0,7-4(Н) нж.трубки элл.дно | 100000 | 102000 | 102060 | Сукремльстройдеталь |  |  |  |  | нерж. трубки | [30 empty] | 630 | [17 empty] | Decimal: 53.9 | [5 empty] | РФ | [20 empty] | подогреватель
303500094 | Подогреватель ПП1-76,8-0,7-2(Н) нж.трубки элл.дно | 100000 | 102000 | 102060 | Сукремльстройдеталь |  |  |  |  | нерж. трубки | [30 empty] | 720 | [17 empty] | Decimal: 76.8 | [5 empty] | РФ | [20 empty] | подогреватель
303500095 | Подогреватель ПП1-76,8-0,7-4(Н) нж.трубки элл.дно | 100000 | 102000 | 102060 | Сукремльстройдеталь |  |  |  |  | нерж. трубки | [30 empty] | 820 | [17 empty] | Decimal: 76.8 | [5 empty] | РФ | [20 empty] | подогреватель
303500096 | Подогреватель ПП1-108,0-0,7-2(Н) нж.трубки элл.дно | 100000 | 102000 | 102060 | Сукремльстройдеталь |  |  |  |  | нерж. трубки | [30 empty] | 820 | [17 empty] | Decimal: 108 | [5 empty] | РФ | [20 empty] | подогреватель
303500097 | Подогреватель ПП1-108,0-0,7-4(Н) нж.трубки элл.дно | 100000 | 102000 | 102060 | Сукремльстройдеталь |  |  |  |  | нерж. трубки | [30 empty] | 820 | [17 empty] | Decimal: 108 | [5 empty] | РФ | [20 empty] | подогреватель
303500100 | Трубная система лат.ПП2- 6,3-0,2-2 с плоск.кам. | 100000 | 102000 | 102060 | Сукремльстройдеталь |  |  |  |  | латунные трубки | [30 empty] | 325 | [17 empty] | Decimal: 6.3 | [5 empty] | РФ | [20 empty] | трубная система
303500102 | Трубная система лат.ПП2- 9,5-0,7-2 с плоск.кам. | 100000 | 102000 | 102060 | Сукремльстройдеталь |  |  |  |  | латунные трубки | [30 empty] | 325 | [17 empty] | Decimal: 9.5 | [5 empty] | РФ | [20 empty] | трубная система
303500103 | Трубная система лат.ПП2- 9,5-0,7-4 с плоск.кам. | 100000 | 102000 | 102060 | Сукремльстройдеталь |  |  |  |  | латунные трубки | [30 empty] | 325 | [17 empty] | Decimal: 9.5 | [5 empty] | РФ | [20 empty] | трубная система
303500104 | Трубная система лат.ПП2-11,4-0,2-2 с плоск.кам. | 100000 | 102000 | 102060 | Сукремльстройдеталь |  |  |  |  | латунные трубки | [30 empty] | 530 | [17 empty] | Decimal: 11.4 | [5 empty] | РФ | [20 empty] | трубная система
303500108 | Трубная система лат.ПП2-17,2-0,7-2 с плоск.кам. | 100000 | 102000 | 102060 | Сукремльстройдеталь |  |  |  |  | латунные трубки | [30 empty] | 530 | [17 empty] | Decimal: 17.2 | [5 empty] | РФ | [20 empty] | трубная система
303500109 | Трубная система лат.ПП2-17,2-0,7-4 с плоск.кам. | 100000 | 102000 | 102060 | Сукремльстройдеталь |  |  |  |  | латунные трубки | [30 empty] | 530 | [17 empty] | Decimal: 17.2 | [5 empty] | РФ | [20 empty] | трубная система
303500112 | Трубная система лат.ПП2-24,4-0,7-2 с плоск.кам. | 100000 | 102000 | 102060 | Сукремльстройдеталь |  |  |  |  | латунные трубки | [30 empty] | 530 | [17 empty] | Decimal: 24.4 | [5 empty] | РФ | [20 empty] | трубная система
303500113 | Трубная система лат.ПП2-24,4-0,7-4 с плоск.кам. | 100000 | 102000 | 102060 | Сукремльстройдеталь |  |  |  |  | латунные трубки | [30 empty] | 530 | [17 empty] | Decimal: 24.4 | [5 empty] | РФ | [20 empty] | трубная система
303500130 | Трубная система лат.ПП1-21,2-0,2-2 с эллипт.кам. | 100000 | 102000 | 102060 | Сукремльстройдеталь |  |  |  |  | латунные трубки | [30 empty] | 530 | [17 empty] | Decimal: 21.2 | [5 empty] | РФ | [20 empty] | трубная система
303500134 | Трубная система лат.ПП1-32,0-0,7-2 с эллипт.кам. | 100000 | 102000 | 102060 | Сукремльстройдеталь |  |  |  |  | латунные трубки | [30 empty] | 530 | [17 empty] | Decimal: 32 | [5 empty] | РФ | [20 empty] | трубная система
303500135 | Трубная система лат.ПП1-32,0-0,7-4 с эллипт.кам. | 100000 | 102000 | 102060 | Сукремльстройдеталь |  |  |  |  | латунные трубки | [30 empty] | 530 | [17 empty] | Decimal: 32 | [5 empty] | РФ | [20 empty] | трубная система
303500136 | Трубная система лат.ПП1-35,3-0,2-2 с эллипт.кам. | 100000 | 102000 | 102060 | Сукремльстройдеталь |  |  |  |  | латунные трубки | [30 empty] | 630 | [17 empty] | Decimal: 35.3 | [5 empty] | РФ | [20 empty] | трубная система
303500140 | Трубная система лат.ПП1-53,9-0,7-2 с эллипт.кам. | 100000 | 102000 | 102060 | Сукремльстройдеталь |  |  |  |  | латунные трубки | [30 empty] | 630 | [17 empty] | Decimal: 53.9 | [5 empty] | РФ | [20 empty] | трубная система
303500141 | Трубная система лат.ПП1-53,9-0,7-4 с эллипт.кам. | 100000 | 102000 | 102060 | Сукремльстройдеталь |  |  |  |  | латунные трубки | [30 empty] | 630 | [17 empty] | Decimal: 53.9 | [5 empty] | РФ | [20 empty] | трубная система
303500144 | Трубная система лат.ПП1-76,8-0,7-2 с эллипт.кам. | 100000 | 102000 | 102060 | Сукремльстройдеталь |  |  |  |  | латунные трубки | [30 empty] | 820 | [17 empty] | Decimal: 76.8 | [5 empty] | РФ | [20 empty] | трубная система
303500150 | Трубная система нж ПП2- 6,3-0,2-2(Н) с плоск.кам. | 100000 | 102000 | 102060 | Сукремльстройдеталь |  |  |  |  | нерж. трубки | [30 empty] | 325 | [17 empty] | Decimal: 6.3 | [5 empty] | РФ | [20 empty] | трубная система
303500152 | Трубная система нж ПП2- 9,5-0,7-2(Н) с плоск.кам. | 100000 | 102000 | 102060 | Сукремльстройдеталь |  |  |  |  | нерж. трубки | [30 empty] | 325 | [17 empty] | Decimal: 9.5 | [5 empty] | РФ | [20 empty] | трубная система
303500153 | Трубная система нж ПП2- 9,5-0,7-4(Н) с плоск.кам. | 100000 | 102000 | 102060 | Сукремльстройдеталь |  |  |  |  | нерж. трубки | [30 empty] | 325 | [17 empty] | Decimal: 9.5 | [5 empty] | РФ | [20 empty] | трубная система
303500154 | Трубная система нж ПП2-11,4-0,2-2(Н) с плоск.кам. | 100000 | 102000 | 102060 | Сукремльстройдеталь |  |  |  |  | нерж. трубки | [30 empty] | 426 | [17 empty] | Decimal: 11.4 | [5 empty] | РФ | [20 empty] | трубная система
303500158 | Трубная система нж ПП2-17,2-0,7-2(Н) с плоск.кам. | 100000 | 102000 | 102060 | Сукремльстройдеталь |  |  |  |  | нерж. трубки | [30 empty] | 426 | [17 empty] | Decimal: 17.2 | [5 empty] | РФ | [20 empty] | трубная система
303500159 | Трубная система нж ПП2-17,2-0,7-4(Н) с плоск.кам. | 100000 | 102000 | 102060 | Сукремльстройдеталь |  |  |  |  | нерж. трубки | [30 empty] | 426 | [17 empty] | Decimal: 17.2 | [5 empty] | РФ | [20 empty] | трубная система
303500180 | Трубная система нж ПП1-21,2-0,2-2(Н) с эллипт.кам. | 100000 | 102000 | 102060 | Сукремльстройдеталь |  |  |  |  | нерж. трубки | [30 empty] | 530 | [17 empty] | Decimal: 21.2 | [5 empty] | РФ | [20 empty] | трубная система
303500184 | Трубная система нж ПП1-32,0-0,7-2(Н) с эллипт.кам. | 100000 | 102000 | 102060 | Сукремльстройдеталь |  |  |  |  | нерж. трубки | [30 empty] | 530 | [17 empty] | Decimal: 32 | [5 empty] | РФ | [20 empty] | трубная система
303500185 | Трубная система нж ПП1-32,0-0,7-4(Н) с эллипт.кам. | 100000 | 102000 | 102060 | Сукремльстройдеталь |  |  |  |  | нерж. трубки | [30 empty] | 530 | [17 empty] | Decimal: 32 | [5 empty] | РФ | [20 empty] | трубная система
303500190 | Трубная система нж ПП1-53,9-0,7-2(Н) с эллипт.кам. | 100000 | 102000 | 102060 | Сукремльстройдеталь |  |  |  |  | нерж. трубки | [30 empty] | 630 | [17 empty] | Decimal: 53.9 | [5 empty] | РФ | [20 empty] | трубная система
303500191 | Трубная система нж ПП1-53,9-0,7-4(Н) с эллипт.кам. | 100000 | 102000 | 102060 | Сукремльстройдеталь |  |  |  |  | нерж. трубки | [30 empty] | 630 | [17 empty] | Decimal: 53.9 | [5 empty] | РФ | [20 empty] | трубная система
303500196 | Трубная система нж ПП1-108,0-0,7-2(Н) с эллипт.кам | 100000 | 102000 | 102060 | Сукремльстройдеталь |  |  |  |  | нерж. трубки | [30 empty] | 720 | [17 empty] | Decimal: 108 | [5 empty] | РФ | [20 empty] | трубная система
303500197 | Трубная система нж ПП1-108,0-0,7-4(Н) с эллипт.кам | 100000 | 102000 | 102060 | Сукремльстройдеталь |  |  |  |  | нерж. трубки | [30 empty] | 820 | [17 empty] | Decimal: 108 | [5 empty] | РФ | [20 empty] | трубная система
303500200 | Секция ПВ1 57х2-Г-1,0- 0,38-Т лат.трубки | 100000 | 102000 | 102060 | Сукремльстройдеталь |  |  |  |  | латунные трубки | [30 empty] | 57 | [17 empty] | Decimal: 0.38 | [5 empty] | РФ | [20 empty] | секция
303500201 | Секция ПВ1 57х4-Г-1,0- 0,75-Т лат.трубки | 100000 | 102000 | 102060 | Сукремльстройдеталь |  |  |  |  | латунные трубки | [30 empty] | 57 | [17 empty] | Decimal: 0.75 | [5 empty] | РФ | [20 empty] | секция
303500202 | Секция ПВ1 76х2-Г-1,0- 0,66-Т лат.трубки | 100000 | 102000 | 102060 | Сукремльстройдеталь |  |  |  |  | латунные трубки | [30 empty] | 76 | [17 empty] | Decimal: 0.66 | [5 empty] | РФ | [20 empty] | секция
303500203 | Секция ПВ1 76х4-Г-1,0- 1,32-Т лат.трубки | 100000 | 102000 | 102060 | Сукремльстройдеталь |  |  |  |  | латунные трубки | [30 empty] | 76 | [17 empty] | Decimal: 1.32 | [5 empty] | РФ | [20 empty] | секция
303500204 | Секция ПВ1 89х2-Г-1,0- 0,94-Т лат.трубки | 100000 | 102000 | 102060 | Сукремльстройдеталь |  |  |  |  | латунные трубки | [30 empty] | 89 | [17 empty] | Decimal: 0.94 | [5 empty] | РФ | [20 empty] | секция
303500205 | Секция ПВ1 89х4-Г-1,0- 1,88-Т лат.трубки | 100000 | 102000 | 102060 | Сукремльстройдеталь |  |  |  |  | латунные трубки | [30 empty] | 89 | [17 empty] | Decimal: 1.88 | [5 empty] | РФ | [20 empty] | секция
303500206 | Секция ПВ1 114х2-Г-1,0- 1,79-Т лат.трубки | 100000 | 102000 | 102060 | Сукремльстройдеталь |  |  |  |  | латунные трубки | [30 empty] | 114 | [17 empty] | Decimal: 1.79 | [5 empty] | РФ | [20 empty] | секция
303500207 | Секция ПВ1 114х4-Г-1,0- 3,58-Т лат.трубки | 100000 | 102000 | 102060 | Сукремльстройдеталь |  |  |  |  | латунные трубки | [30 empty] | 114 | [17 empty] | Decimal: 3.58 | [5 empty] | РФ | [20 empty] | секция
303500208 | Секция ПВ1 168х2-Г-1,0- 3,48-Т лат.трубки | 100000 | 102000 | 102060 | Сукремльстройдеталь |  |  |  |  | латунные трубки | [30 empty] | 168 | [17 empty] | Decimal: 3.48 | [5 empty] | РФ | [20 empty] | секция
303500209 | Секция ПВ1 168х4-Г-1,0- 6,98-Т лат.трубки | 100000 | 102000 | 102060 | Сукремльстройдеталь |  |  |  |  | латунные трубки | [30 empty] | 168 | [17 empty] | Decimal: 6.98 | [5 empty] | РФ | [20 empty] | секция
303500210 | Секция ПВ1 219х2-Г-1,0- 5,76-Т лат.трубки | 100000 | 102000 | 102060 | Сукремльстройдеталь |  |  |  |  | латунные трубки | [30 empty] | 219 | [17 empty] | Decimal: 5.76 | [5 empty] | РФ | [20 empty] | секция
303500211 | Секция ПВ1 219х4-Г-1,0-11,51-Т лат.трубки | 100000 | 102000 | 102060 | Сукремльстройдеталь |  |  |  |  | латунные трубки | [30 empty] | 219 | [17 empty] | Decimal: 11.51 | [5 empty] | РФ | [20 empty] | секция
303500212 | Секция ПВ1 273х2-Г-1,0-10,28-Т лат.трубки | 100000 | 102000 | 102060 | Сукремльстройдеталь |  |  |  |  | латунные трубки | [30 empty] | 273 | [17 empty] | Decimal: 10.28 | [5 empty] | РФ | [20 empty] | секция
303500213 | Секция ПВ1 273х4-Г-1,0-20,56-Т лат.трубки | 100000 | 102000 | 102060 | Сукремльстройдеталь |  |  |  |  | латунные трубки | [30 empty] | 273 | [17 empty] | Decimal: 20.56 | [5 empty] | РФ | [20 empty] | секция
303500214 | Секция ПВ1 325х2-Г-1,0-14,24-Т лат.трубки | 100000 | 102000 | 102060 | Сукремльстройдеталь |  |  |  |  | латунные трубки | [30 empty] | 325 | [17 empty] | Decimal: 14.24 | [5 empty] | РФ | [20 empty] | секция
303500215 | Секция ПВ1 325х4-Г-1,0-28,49-Т лат.трубки | 100000 | 102000 | 102060 | Сукремльстройдеталь |  |  |  |  | латунные трубки | [30 empty] | 325 | [17 empty] | Decimal: 28.49 | [5 empty] | РФ | [20 empty] | секция
303500220 | Секция ПВ1 57х2-Г(Н)-1,0- 0,38-Т нж.трубки | 100000 | 102000 | 102060 | Сукремльстройдеталь |  |  |  |  | нерж. трубки | [30 empty] | 57 | [17 empty] | Decimal: 0.38 | [5 empty] | РФ | [20 empty] | секция
303500221 | Секция ПВ1 57х4-Г(Н)-1,0- 0,75-Т нж.трубки | 100000 | 102000 | 102060 | Сукремльстройдеталь |  |  |  |  | нерж. трубки | [30 empty] | 57 | [17 empty] | Decimal: 0.75 | [5 empty] | РФ | [20 empty] | секция
303500222 | Секция ПВ1 76х2-Г(Н)-1,0- 0,66-Т нж.трубки | 100000 | 102000 | 102060 | Сукремльстройдеталь |  |  |  |  | нерж. трубки | [30 empty] | 76 | [17 empty] | Decimal: 0.66 | [5 empty] | РФ | [20 empty] | секция
303500223 | Секция ПВ1 76х4-Г(Н)-1,0- 1,32-Т нж.трубки | 100000 | 102000 | 102060 | Сукремльстройдеталь |  |  |  |  | нерж. трубки | [30 empty] | 76 | [17 empty] | Decimal: 1.32 | [5 empty] | РФ | [20 empty] | секция
303500224 | Секция ПВ1 89х2-Г(Н)-1,0- 0,94-Т нж.трубки | 100000 | 102000 | 102060 | Сукремльстройдеталь |  |  |  |  | нерж. трубки | [30 empty] | 89 | [17 empty] | Decimal: 0.94 | [5 empty] | РФ | [20 empty] | секция
303500225 | Секция ПВ1 89х4-Г(Н)-1,0- 1,88-Т нж.трубки | 100000 | 102000 | 102060 | Сукремльстройдеталь |  |  |  |  | нерж. трубки | [30 empty] | 89 | [17 empty] | Decimal: 1.88 | [5 empty] | РФ | [20 empty] | секция
303500226 | Секция ПВ1 114х2-Г(Н)-1,0- 1,79-Т нж.трубки | 100000 | 102000 | 102060 | Сукремльстройдеталь |  |  |  |  | нерж. трубки | [30 empty] | 114 | [17 empty] | Decimal: 1.79 | [5 empty] | РФ | [20 empty] | секция
303500227 | Секция ПВ1 114х4-Г(Н)-1,0- 3,58-Т нж.трубки | 100000 | 102000 | 102060 | Сукремльстройдеталь |  |  |  |  | нерж. трубки | [30 empty] | 114 | [17 empty] | Decimal: 3.58 | [5 empty] | РФ | [20 empty] | секция
303500228 | Секция ПВ1 168х2-Г(Н)-1,0- 3,48-Т нж.трубки | 100000 | 102000 | 102060 | Сукремльстройдеталь |  |  |  |  | нерж. трубки | [30 empty] | 168 | [17 empty] | Decimal: 3.48 | [5 empty] | РФ | [20 empty] | секция
303500229 | Секция ПВ1 168х4-Г(Н)-1,0- 6,98-Т нж.трубки | 100000 | 102000 | 102060 | Сукремльстройдеталь |  |  |  |  | нерж. трубки | [30 empty] | 168 | [17 empty] | Decimal: 6.98 | [5 empty] | РФ | [20 empty] | секция
303500230 | Секция ПВ1 219х2-Г(Н)-1,0- 5,76-Т нж.трубки | 100000 | 102000 | 102060 | Сукремльстройдеталь |  |  |  |  | нерж. трубки | [30 empty] | 219 | [17 empty] | Decimal: 5.76 | [5 empty] | РФ | [20 empty] | секция
303500231 | Секция ПВ1 219х4-Г(Н)-1,0-11,51-Т нж.трубки | 100000 | 102000 | 102060 | Сукремльстройдеталь |  |  |  |  | нерж. трубки | [30 empty] | 219 | [17 empty] | Decimal: 11.51 | [5 empty] | РФ | [20 empty] | секция
303500232 | Секция ПВ1 273х2-Г(Н)-1,0-10,28-Т нж.трубки | 100000 | 102000 | 102060 | Сукремльстройдеталь |  |  |  |  | нерж. трубки | [30 empty] | 273 | [17 empty] | Decimal: 10.28 | [5 empty] | РФ | [20 empty] | секция
303500233 | Секция ПВ1 273х4-Г(Н)-1,0-20,56-Т нж.трубки | 100000 | 102000 | 102060 | Сукремльстройдеталь |  |  |  |  | нерж. трубки | [30 empty] | 273 | [17 empty] | Decimal: 20.56 | [5 empty] | РФ | [20 empty] | секция
303500234 | Секция ПВ1 325х2-Г(Н)-1,0-14,24-Т нж.трубки | 100000 | 102000 | 102060 | Сукремльстройдеталь |  |  |  |  | нерж. трубки | [30 empty] | 325 | [17 empty] | Decimal: 14.24 | [5 empty] | РФ | [20 empty] | секция
303500235 | Секция ПВ1 325х4-Г(Н)-1,0-28,49-Т нж.трубки | 100000 | 102000 | 102060 | Сукремльстройдеталь |  |  |  |  | нерж. трубки | [30 empty] | 325 | [17 empty] | Decimal: 28.49 | [5 empty] | РФ | [20 empty] | секция
303500280 | Калач ст. 57 фланц. для подогревателя ПВ1 | 100000 | 102000 | 102060 | Сукремльстройдеталь |  |  |  |  | сталь | [30 empty] | 57 | [37 empty] | РФ | [20 empty] | калач
303500281 | Калач ст. 76 фланц. для подогревателя ПВ1 | 100000 | 102000 | 102060 | Сукремльстройдеталь |  |  |  |  | сталь | [30 empty] | 76 | [37 empty] | РФ | [20 empty] | калач
303500282 | Калач ст. 89 фланц. для подогревателя ПВ1 | 100000 | 102000 | 102060 | Сукремльстройдеталь |  |  |  |  | сталь | [30 empty] | 89 | [37 empty] | РФ | [20 empty] | калач
303500283 | Калач ст. 114 фланц. для подогревателя ПВ1 | 100000 | 102000 | 102060 | Сукремльстройдеталь |  |  |  |  | сталь | [30 empty] | 114 | [37 empty] | РФ | [20 empty] | калач
303500284 | Калач ст. 168 фланц. для подогревателя ПВ1 | 100000 | 102000 | 102060 | Сукремльстройдеталь |  |  |  |  | сталь | [30 empty] | 168 | [37 empty] | РФ | [20 empty] | калач
303500285 | Калач ст. 219 фланц. для подогревателя ПВ1 | 100000 | 102000 | 102060 | Сукремльстройдеталь |  |  |  |  | сталь | [30 empty] | 219 | [37 empty] | РФ | [20 empty] | калач
303500286 | Калач ст. 273 фланц. для подогревателя ПВ1 | 100000 | 102000 | 102060 | Сукремльстройдеталь |  |  |  |  | сталь | [30 empty] | 273 | [37 empty] | РФ | [20 empty] | калач
303500287 | Калач ст. 325 фланц. для подогревателя ПВ1 | 100000 | 102000 | 102060 | Сукремльстройдеталь |  |  |  |  | сталь | [30 empty] | 325 | [37 empty] | РФ | [20 empty] | калач
910223169 | Элемент термостатический д/балансировочных клапанов AB-QM , д/Ду 10 ? 20 мм Danfoss 003Z0382 | 100000 | 102000 | 102060 | Danfoss | [35 empty] | 10-20 | [37 empty] | Дания | [20 empty] | элемент термостатический
910223170 | Элемент термостатический д/балансировочных клапанов AB-QM , д/Ду 25 ? 32 мм Danfoss 003Z0383 | 100000 | 102000 | 102060 | Danfoss | [35 empty] | 25-32 | [37 empty] | Дания | [20 empty] | элемент термостатический
910423091 | Элемент термостатический д/кл. VG и VGF Ду 15?50 и VGS Ду 15?25, Ру 25, диапазон 10?45 Danfoss 065-0604 | 100000 | 102000 | 102060 | Danfoss | [35 empty] | 15-50 | [8 empty] | 25 | [28 empty] | Словения | [20 empty] | элемент термостатический
910423092 | Элемент термостатический д/кл. VG и VGF Ду 15?50 и VGS Ду 15?25, Ру 25, диапазон 35?70 Danfoss 065-0605 | 100000 | 102000 | 102060 | Danfoss | [35 empty] | 15-50 | [8 empty] | 25 | [28 empty] | Словения | [20 empty] | элемент термостатический
910423093 | Элемент термостатический д/кл. VG и VGF Ду 15?50 и VGS Ду 15?25, Ру 25, диапазон 60? 100 Danfoss 065-0606 | 100000 | 102000 | 102060 | Danfoss | [35 empty] | 15-50 | [8 empty] | 25 | [28 empty] | Словения | [20 empty] | элемент термостатический
910423094 | Элемент термостатический д/кл. VG и VGF Ду 15?50 и VGS Ду 15?25, Ру 25, диапазон 85?125 Danfoss 065-0607 | 100000 | 102000 | 102060 | Danfoss | [35 empty] | 15-50 | [8 empty] | 25 | [28 empty] | Словения | [20 empty] | элемент термостатический
910423095 | Элемент термостатический д/кл. VG Ду 15?25, диапазон 10?40 Danfoss 065-0596 | 100000 | 102000 | 102060 | Danfoss | [35 empty] | 15-25 | [8 empty] | 25 | [28 empty] | Словения | [20 empty] | элемент термостатический
910423096 | Элемент термостатический д/кл. VG Ду 15?25, диапазон 20?70 Danfoss 065-0597 | 100000 | 102000 | 102060 | Danfoss | [35 empty] | 15-25 | [8 empty] | 25 | [28 empty] | Словения | [20 empty] | элемент термостатический
910423097 | Элемент термостатический д/кл. VG Ду 15?25, диапазон 40?90 Danfoss 065-0598 | 100000 | 102000 | 102060 | Danfoss | [35 empty] | 15-25 | [8 empty] | 25 | [28 empty] | Словения | [20 empty] | элемент термостатический
910423098 | Элемент термостатический д/кл. VG Ду 15?25, диапазон 60?110 Danfoss 065-0599 | 100000 | 102000 | 102060 | Danfoss | [35 empty] | 15-25 | [8 empty] | 25 | [28 empty] | Словения | [20 empty] | элемент термостатический
910423099 | Элемент термостатический д/клап. VG и VGF Ду 32?50 и VGS Ду 15?25, диапазон 10?40 Danfoss 065-0600 | 100000 | 102000 | 102060 | Danfoss | [35 empty] | 32-50 | [8 empty] | 25 | [28 empty] | Словения | [20 empty] | элемент термостатический
910423100 | Элемент термостатический д/клап. VG и VGF Ду 32?50 и VGS Ду 15?25, диапазон 20?70 Danfoss 065-0601 | 100000 | 102000 | 102060 | Danfoss | [35 empty] | 32-50 | [8 empty] | 25 | [28 empty] | Словения | [20 empty] | элемент термостатический
910423101 | Элемент термостатический д/клап. VG и VGF Ду 32?50 и VGS Ду 15?25, диапазон 40? 90 Danfoss 065-0602 | 100000 | 102000 | 102060 | Danfoss | [35 empty] | 32-50 | [8 empty] | 25 | [28 empty] | Словения | [20 empty] | элемент термостатический
910423102 | Элемент термостатический д/клап. VG и VGF Ду 32?50 и VGS Ду 15?25, диапазон 60?110 Danfoss 065-0603 | 100000 | 102000 | 102060 | Danfoss | [35 empty] | 32-50 | [8 empty] | 25 | [28 empty] | Словения | [20 empty] | элемент термостатический
910423130 | Элемент термостатический AFT 06 д/емкостных водоподогрвателей, Ру 25, Т=-20?+50, Danfoss 065-4390 | 100000 | 102000 | 102060 | Danfoss | [44 empty] | 25 | [28 empty] | Словения | [20 empty] | элемент термостатический
910423131 | Элемент термостатический AFT 06 д/емкостных водоподогрвателей, Ру 25, Т=20?90, Danfoss 065-4391 | 100000 | 102000 | 102060 | Danfoss | [44 empty] | 25 | [28 empty] | Словения | [20 empty] | элемент термостатический
910423132 | Элемент термостатический AFT 06 д/емкостных водоподогрвателей, Ру 25, Т=40?110, Danfoss 065-4392 | 100000 | 102000 | 102060 | Danfoss | [44 empty] | 25 | [28 empty] | Словения | [20 empty] | элемент термостатический
910423133 | Элемент термостатический AFT 06 д/емкостных водоподогрвателей, Ру 25, Т=60?130, Danfoss 065-4393 | 100000 | 102000 | 102060 | Danfoss | [44 empty] | 25 | [28 empty] | Словения | [20 empty] | элемент термостатический
910423134 | Элемент термостатический AFT 06 д/емкостных водоподогрвателей, Ру 25, Т=110?180, Danfoss 065-4394 | 100000 | 102000 | 102060 | Danfoss | [44 empty] | 25 | [28 empty] | Словения | [20 empty] | элемент термостатический
910423135 | Элемент термостатический AFT 17 д/скоростных водоподогрвателей, Ру 25, Т=-20?+50, Danfoss 065-4400 | 100000 | 102000 | 102060 | Danfoss | [44 empty] | 25 | [28 empty] | Словения | [20 empty] | элемент термостатический
910423136 | Элемент термостатический AFT 17 д/скоростных водоподогрвателей, Ру 25, Т=20?90, Danfoss 065-4401 | 100000 | 102000 | 102060 | Danfoss | [44 empty] | 25 | [28 empty] | Словения | [20 empty] | элемент термостатический
910423137 | Элемент термостатический AFT 17 д/скоростных водоподогрвателей, Ру 25, Т=40?110, Danfoss 065-4402 | 100000 | 102000 | 102060 | Danfoss | [44 empty] | 25 | [28 empty] | Словения | [20 empty] | элемент термостатический
910423138 | Элемент термостатический AFT 17 д/скоростных водоподогрвателей, Ру 25, Т=60?130, Danfoss 065-4403 | 100000 | 102000 | 102060 | Danfoss | [44 empty] | 25 | [28 empty] | Словения | [20 empty] | элемент термостатический
910523000 | Т/обменник XB 06L-1, пл. 8, Dan 004B2024 | 100000 | 102000 | 102060 | Danfoss |  |  |  |  | нерж. сталь | [68 empty] | Дания |  |  |  |  | VFY-WA |  | диск | [13 empty] | теплообменник | [19 empty] | 8
910523001 | Т/обменник XB 06L-1, пл. 10, Dan 004B2025 | 100000 | 102000 | 102060 | Danfoss |  |  |  |  | нерж. сталь | [68 empty] | Дания |  |  |  |  | VFY-WH |  | диск | [13 empty] | теплообменник | [19 empty] | 10
910523002 | Т/обменник XB 06L-1, пл. 16, Dan 004B2026 | 100000 | 102000 | 102060 | Danfoss |  |  |  |  | нерж. сталь | [68 empty] | Дания |  |  |  |  | VFY-WH |  | диск | [13 empty] | теплообменник | [19 empty] | 16
910523003 | Т/обменник XB 06L-1, пл. 20, Dan 004B2027 | 100000 | 102000 | 102060 | Danfoss |  |  |  |  | нерж. сталь | [68 empty] | Дания |  |  |  |  | VFY-WA |  | диск | [13 empty] | теплообменник | [19 empty] | 20
910523004 | Т/обменник XB 06L-1, пл. 26, Dan 004B2028 | 100000 | 102000 | 102060 | Danfoss |  |  |  |  | нерж. сталь | [68 empty] | Дания |  |  |  |  | VFY-WA |  | диск | [13 empty] | теплообменник | [19 empty] | 26
910523005 | Т/обменник XB 06L-1, пл. 30, Dan 004B2029 | 100000 | 102000 | 102060 | Danfoss |  |  |  |  | нерж. сталь | [68 empty] | Дания |  |  |  |  | VFY-WA |  | диск | [13 empty] | теплообменник | [19 empty] | 30
910523006 | Т/обменник XB 06L-1, пл. 36, Dan 004B2030 | 100000 | 102000 | 102060 | Danfoss |  |  |  |  | нерж. сталь | [68 empty] | Дания |  |  |  |  | VFY-WA |  | диск | [13 empty] | теплообменник | [19 empty] | 36
910523007 | Т/обменник XB 06L-1, пл. 40, Dan 004B2031 | 100000 | 102000 | 102060 | Danfoss |  |  |  |  | нерж. сталь | [68 empty] | Дания |  |  |  |  | VFY-WA |  | диск | [13 empty] | теплообменник | [19 empty] | 40
910523008 | Т/обменник XB 06L-1, пл. 50, Dan 004B2032 | 100000 | 102000 | 102060 | Danfoss |  |  |  |  | нерж. сталь | [68 empty] | Дания |  |  |  |  | VFY-WA |  | диск | [13 empty] | теплообменник | [19 empty] | 50
910523009 | Т/обменник XB 06L-1, пл. 60, Dan 004B2033 | 100000 | 102000 | 102060 | Danfoss |  |  |  |  | нерж. сталь | [68 empty] | Дания |  |  |  |  | VFY-WA |  | диск | [13 empty] | теплообменник | [19 empty] | 60
910523010 | Т/обменник XB 06L-1, пл. 70, Dan 004B2034 | 100000 | 102000 | 102060 | Danfoss |  |  |  |  | нерж. сталь | [68 empty] | Дания |  |  |  |  | VFY-WA |  | диск | [13 empty] | теплообменник | [19 empty] | 70
910523011 | Т/обменник XB 06H-1, пл. 8, Dan 004B2036 | 100000 | 102000 | 102060 | Danfoss |  |  |  |  | нерж. сталь | [68 empty] | Дания |  |  |  |  | VFY-WH |  | диск | [13 empty] | теплообменник | [19 empty] | 8
910523012 | Т/обменник XB 06H-1, пл. 10, Dan 004B2037 | 100000 | 102000 | 102060 | Danfoss |  |  |  |  | нерж. сталь | [68 empty] | Дания |  |  |  |  | VFY-LH |  | диск | [13 empty] | теплообменник | [19 empty] | 10
910523013 | Т/обменник XB 06H-1, пл. 16, Dan 004B2038 | 100000 | 102000 | 102060 | Danfoss |  |  |  |  | нерж. сталь | [68 empty] | Дания |  |  |  |  | VFY-LH |  | диск | [13 empty] | теплообменник | [19 empty] | 16
910523014 | Т/обменник XB 06H-1, пл. 20, Dan 004B2039 | 100000 | 102000 | 102060 | Danfoss |  |  |  |  | нерж. сталь | [68 empty] | Дания |  |  |  |  | VFY-LH |  | диск | [13 empty] | теплообменник | [19 empty] | 20
910523015 | Т/обменник XB 06H-1, пл. 26, Dan 004B2041 | 100000 | 102000 | 102060 | Danfoss |  |  |  |  | нерж. сталь | [68 empty] | Дания |  |  |  |  | VFY-LH |  | диск | [13 empty] | теплообменник | [19 empty] | 26
910523016 | Т/обменник XB 06H-1, пл. 30, Dan 004B2042 | 100000 | 102000 | 102060 | Danfoss |  |  |  |  | нерж. сталь | [68 empty] | Дания |  |  |  |  | VFY-WH |  | диск | [13 empty] | теплообменник | [19 empty] | 30
910523017 | Т/обменник XB 06H-1, пл. 36, Dan 004B2043 | 100000 | 102000 | 102060 | Danfoss |  |  |  |  | нерж. сталь | [68 empty] | Дания |  |  |  |  | VFY-WH |  | диск | [13 empty] | теплообменник | [19 empty] | 36
910523018 | Т/обменник XB 06H-1, пл. 40, Dan 004B2044 | 100000 | 102000 | 102060 | Danfoss |  |  |  |  | нерж. сталь | [68 empty] | Дания |  |  |  |  | VFY-WH |  | диск | [13 empty] | теплообменник | [19 empty] | 40
910523019 | Т/обменник XB 06H-1, пл. 50, Dan 004B2046 | 100000 | 102000 | 102060 | Danfoss |  |  |  |  | нерж. сталь | [68 empty] | Дания |  |  |  |  | VFY-WH |  | диск | [13 empty] | теплообменник | [19 empty] | 50
910523020 | Т/обменник XB 06H-1, пл. 60, Dan 004B2047 | 100000 | 102000 | 102060 | Danfoss |  |  |  |  | нерж. сталь | [68 empty] | Дания |  |  |  |  | VFY-WH |  | диск | [13 empty] | теплообменник | [19 empty] | 60
910523021 | Т/обменник XB 06H-1, пл. 70, Dan 004B2048 | 100000 | 102000 | 102060 | Danfoss |  |  |  |  | нерж. сталь | [68 empty] | Дания |  |  |  |  | VFY-WH |  | диск | [13 empty] | теплообменник | [19 empty] | 70
910523022 | Т/обменник XB 12H-1, пл. 10, Dan 004H7555 | 100000 | 102000 | 102060 | Danfoss |  |  |  |  | нерж. сталь | [68 empty] | Дания |  |  |  |  | VFY-WA |  | диск | [13 empty] | теплообменник | [19 empty] | 10
910523023 | Т/обменник XB 12H-1, пл. 16, Dan 004H7556 | 100000 | 102000 | 102060 | Danfoss |  |  |  |  | нерж. сталь | [68 empty] | Дания |  |  |  |  | VFY-WA |  | диск | [13 empty] | теплообменник | [19 empty] | 16
910523024 | Т/обменник XB 12H-1, пл. 20, Dan 004H7557 | 100000 | 102000 | 102060 | Danfoss |  |  |  |  | нерж. сталь | [68 empty] | Дания |  |  |  |  | VFY-WA |  | диск | [13 empty] | теплообменник | [19 empty] | 20
910523025 | Т/обменник XB 12H-1, пл. 26, Dan 004H7558 | 100000 | 102000 | 102060 | Danfoss |  |  |  |  | нерж. сталь | [68 empty] | Дания |  |  |  |  | VFY-WA |  | диск | [13 empty] | теплообменник | [19 empty] | 26
910523026 | Т/обменник XB 12H-1, пл. 30, Dan 004H7559 | 100000 | 102000 | 102060 | Danfoss |  |  |  |  | нерж. сталь | [68 empty] | Дания |  |  |  |  | VFY-WA |  | диск | [13 empty] | теплообменник | [19 empty] | 30
910523027 | Т/обменник XB 12H-1, пл. 36, Dan 004H7560 | 100000 | 102000 | 102060 | Danfoss |  |  |  |  | нерж. сталь | [68 empty] | Дания |  |  |  |  | SYLAX |  | диск | [13 empty] | теплообменник | [19 empty] | 36
910523028 | Т/обменник XB 12H-1, пл. 40, Dan 004H7561 | 100000 | 102000 | 102060 | Danfoss |  |  |  |  | нерж. сталь | [68 empty] | Дания |  |  |  |  | SYLAX |  | диск | [13 empty] | теплообменник | [19 empty] | 40
910523029 | Т/обменник XB 12H-1, пл. 50, Dan 004H7562 | 100000 | 102000 | 102060 | Danfoss |  |  |  |  | нерж. сталь | [68 empty] | Дания |  |  |  |  | SYLAX |  | диск | [13 empty] | теплообменник | [19 empty] | 50
910523030 | Т/обменник XB 12H-1, пл. 60, Dan 004H7563 | 100000 | 102000 | 102060 | Danfoss |  |  |  |  | нерж. сталь | [68 empty] | Дания |  |  |  |  | SYLAX |  | диск | [13 empty] | теплообменник | [19 empty] | 60
910523031 | Т/обменник XB 12H-1, пл. 70, Dan 004H7564 | 100000 | 102000 | 102060 | Danfoss |  |  |  |  | нерж. сталь | [68 empty] | Дания |  |  |  |  | SYLAX |  | диск | [13 empty] | теплообменник | [19 empty] | 70
910523032 | Т/обменник XB 12H-1, пл. 80, Dan 004H7565 | 100000 | 102000 | 102060 | Danfoss |  |  |  |  | нерж. сталь | [68 empty] | Дания |  |  |  |  | SYLAX |  | диск | [13 empty] | теплообменник | [19 empty] | 80
910523033 | Т/обменник XB 12H-1, пл. 90, Dan 004H7566 | 100000 | 102000 | 102060 | Danfoss |  |  |  |  | нерж. сталь | [68 empty] | Дания |  |  |  |  | SYLAX |  | диск | [13 empty] | теплообменник | [19 empty] | 90
910523034 | Т/обменник XB 12H-1, пл. 100, Dan 004H7567 | 100000 | 102000 | 102060 | Danfoss |  |  |  |  | нерж. сталь | [68 empty] | Дания |  |  |  |  | VFY-WA |  | диск | [13 empty] | теплообменник | [19 empty] | 100
910523035 | Т/обменник XB 12H-1, пл. 110, Dan 004H7568 | 100000 | 102000 | 102060 | Danfoss |  |  |  |  | нерж. сталь | [68 empty] | Дания |  |  |  |  | VFY-WA |  | диск | [13 empty] | теплообменник | [19 empty] | 110
910523036 | Т/обменник XB 12H-1, пл. 120, Dan 004H7569 | 100000 | 102000 | 102060 | Danfoss |  |  |  |  | нерж. сталь | [68 empty] | Дания |  |  |  |  | VFY-WA |  | диск | [13 empty] | теплообменник | [19 empty] | 120
910523037 | Т/обменник XB 12H-1, пл. 140, Dan 004H7570 | 100000 | 102000 | 102060 | Danfoss |  |  |  |  | нерж. сталь | [68 empty] | Дания |  |  |  |  | VFY-WA |  | диск | [13 empty] | теплообменник | [19 empty] | 140
910523038 | Т/обменник XB 12M-1, пл. 10, Dan 004H7540 | 100000 | 102000 | 102060 | Danfoss |  |  |  |  | нерж. сталь | [68 empty] | Дания | [20 empty] | теплообменник | [19 empty] | 10
910523039 | Т/обменник XB 12M-1, пл. 16, Dan 004H7541 | 100000 | 102000 | 102060 | Danfoss |  |  |  |  | нерж. сталь | [68 empty] | Дания | [20 empty] | теплообменник | [19 empty] | 16
910523040 | Т/обменник XB 12M-1, пл. 20, Dan 004H7542 | 100000 | 102000 | 102060 | Danfoss |  |  |  |  | нерж. сталь | [68 empty] | Дания | [20 empty] | теплообменник | [19 empty] | 20
910523041 | Т/обменник XB 12M-1, пл. 26, Dan 004H7543 | 100000 | 102000 | 102060 | Danfoss |  |  |  |  | нерж. сталь | [68 empty] | Дания | [20 empty] | теплообменник | [19 empty] | 26
910523042 | Т/обменник XB 12M-1, пл. 30, Dan 004H7544 | 100000 | 102000 | 102060 | Danfoss |  |  |  |  | нерж. сталь | [68 empty] | Дания | [20 empty] | теплообменник | [19 empty] | 30
910523043 | Т/обменник XB 12M-1, пл. 36, Dan 004H7545 | 100000 | 102000 | 102060 | Danfoss |  |  |  |  | нерж. сталь | [68 empty] | Дания | [20 empty] | теплообменник | [19 empty] | 36
910523044 | Т/обменник XB 12M-1, пл. 40, Dan 004H7546 | 100000 | 102000 | 102060 | Danfoss |  |  |  |  | нерж. сталь | [68 empty] | Дания | [20 empty] | теплообменник | [19 empty] | 40
910523045 | Т/обменник XB 12M-1, пл. 50, Dan 004H7547 | 100000 | 102000 | 102060 | Danfoss |  |  |  |  | нерж. сталь | [68 empty] | Дания | [20 empty] | теплообменник | [19 empty] | 50
910523046 | Т/обменник XB 12M-1, пл. 60, Dan 004H7548 | 100000 | 102000 | 102060 | Danfoss |  |  |  |  | нерж. сталь | [68 empty] | Дания | [20 empty] | теплообменник | [19 empty] | 60
910523047 | Т/обменник XB 12M-1, пл. 70, Dan 004H7549 | 100000 | 102000 | 102060 | Danfoss |  |  |  |  | нерж. сталь | [68 empty] | Дания | [20 empty] | теплообменник | [19 empty] | 70
910523048 | Т/обменник XB 12M-1, пл. 80, Dan 004H7550 | 100000 | 102000 | 102060 | Danfoss |  |  |  |  | нерж. сталь | [68 empty] | Дания | [20 empty] | теплообменник | [19 empty] | 80
910523049 | Т/обменник XB 12M-1, пл. 90, Dan 004H7551 | 100000 | 102000 | 102060 | Danfoss |  |  |  |  | нерж. сталь | [68 empty] | Дания | [20 empty] | теплообменник | [19 empty] | 90
910523050 | Т/обменник XB 12M-1, пл. 100, Dan 004H7552 | 100000 | 102000 | 102060 | Danfoss |  |  |  |  | нерж. сталь | [68 empty] | Дания | [20 empty] | теплообменник | [19 empty] | 100
910523051 | Т/обменник XB 12M-1, пл. 110, Dan 004H7553 | 100000 | 102000 | 102060 | Danfoss |  |  |  |  | нерж. сталь | [68 empty] | Дания | [20 empty] | теплообменник | [19 empty] | 110
910523052 | Т/обменник XB 12L-1, пл. 10, Dan 004H7525 | 100000 | 102000 | 102060 | Danfoss |  |  |  |  | нерж. сталь | [68 empty] | Дания | [20 empty] | теплообменник | [19 empty] | 10
910523053 | Т/обменник XB 12L-1, пл. 16, Dan 004H7526 | 100000 | 102000 | 102060 | Danfoss |  |  |  |  | нерж. сталь | [68 empty] | Дания | [20 empty] | теплообменник | [19 empty] | 16
910523054 | Т/обменник XB 12L-1, пл. 20, Dan 004H7527 | 100000 | 102000 | 102060 | Danfoss |  |  |  |  | нерж. сталь | [68 empty] | Дания | [20 empty] | теплообменник | [19 empty] | 20
910523055 | Т/обменник XB 12L-1, пл. 26, Dan 004H7528 | 100000 | 102000 | 102060 | Danfoss |  |  |  |  | нерж. сталь | [68 empty] | Дания | [20 empty] | теплообменник | [19 empty] | 26
910523056 | Т/обменник XB 12L-1, пл. 30, Dan 004H7529 | 100000 | 102000 | 102060 | Danfoss |  |  |  |  | нерж. сталь | [68 empty] | Дания | [20 empty] | теплообменник | [19 empty] | 30
910523057 | Т/обменник XB 12L-1, пл. 36, Dan 004H7530 | 100000 | 102000 | 102060 | Danfoss |  |  |  |  | нерж. сталь | [68 empty] | Дания | [20 empty] | теплообменник | [19 empty] | 36
910523058 | Т/обменник XB 12L-1, пл. 40, Dan 004H7531 | 100000 | 102000 | 102060 | Danfoss |  |  |  |  | нерж. сталь | [68 empty] | Дания | [20 empty] | теплообменник | [19 empty] | 40
910523059 | Т/обменник XB 12L-1, пл. 50, Dan 004H7532 | 100000 | 102000 | 102060 | Danfoss |  |  |  |  | нерж. сталь | [68 empty] | Дания |  |  |  |  | AMB-Y | [15 empty] | теплообменник | [19 empty] | 50
910523060 | Т/обменник XB 12L-1, пл. 60, Dan 004H7533 | 100000 | 102000 | 102060 | Danfoss |  |  |  |  | нерж. сталь | [68 empty] | Дания |  |  |  |  | AMB-Y | [15 empty] | теплообменник | [19 empty] | 60
910523061 | Т/обменник XB 12L-1, пл. 70, Dan 004H7534 | 100000 | 102000 | 102060 | Danfoss |  |  |  |  | нерж. сталь | [68 empty] | Дания |  |  |  |  | AMB-Y | [15 empty] | теплообменник | [19 empty] | 70
910523062 | Т/обменник XB 12L-1, пл. 80, Dan 004H7535 | 100000 | 102000 | 102060 | Danfoss |  |  |  |  | нерж. сталь | [68 empty] | Дания |  |  |  |  | AMB-Y | [15 empty] | теплообменник | [19 empty] | 80
910523063 | Т/обменник XB 12L-1, пл. 90, Dan 004H7536 | 100000 | 102000 | 102060 | Danfoss |  |  |  |  | нерж. сталь | [68 empty] | Дания |  |  |  |  | AMB-Y | [15 empty] | теплообменник | [19 empty] | 90
910523064 | Т/обменник XB 12L-1, пл. 100, Dan 004H7537 | 100000 | 102000 | 102060 | Danfoss |  |  |  |  | нерж. сталь | [68 empty] | Дания | [20 empty] | теплообменник | [19 empty] | 100
910523065 | Т/обменник XB 12L-1, пл. 110, Dan 004H7538 | 100000 | 102000 | 102060 | Danfoss |  |  |  |  | нерж. сталь | [68 empty] | Дания | [20 empty] | теплообменник | [19 empty] | 110
910523066 | Т/обменник XB 37L-1, пл. 10, Dan 004B1675 | 100000 | 102000 | 102060 | Danfoss |  |  |  |  | нерж. сталь | [68 empty] | Дания |  |  |  |  | VFY-WA |  | диск | [13 empty] | теплообменник | [19 empty] | 10
910523067 | Т/обменник XB 37L-1, пл. 16, Dan 004B1676 | 100000 | 102000 | 102060 | Danfoss |  |  |  |  | нерж. сталь | [68 empty] | Дания |  |  |  |  | VFY-WA |  | диск | [13 empty] | теплообменник | [19 empty] | 16
910523068 | Т/обменник XB 37L-1, пл. 20, Dan 004B1677 | 100000 | 102000 | 102060 | Danfoss |  |  |  |  | нерж. сталь | [68 empty] | Дания |  |  |  |  | SYLAX |  | диск | [13 empty] | теплообменник | [19 empty] | 20
910523069 | Т/обменник XB 37L-1, пл. 26, Dan 004B1678 | 100000 | 102000 | 102060 | Danfoss |  |  |  |  | нерж. сталь | [68 empty] | Дания |  |  |  |  | SYLAX |  | диск | [13 empty] | теплообменник | [19 empty] | 26
910523070 | Т/обменник XB 37L-1, пл. 30, Dan 004B1679 | 100000 | 102000 | 102060 | Danfoss |  |  |  |  | нерж. сталь | [68 empty] | Дания |  |  |  |  | SYLAX |  | диск | [13 empty] | теплообменник | [19 empty] | 30
910523071 | Т/обменник XB 37L-1, пл. 36, Dan 004B1680 | 100000 | 102000 | 102060 | Danfoss |  |  |  |  | нерж. сталь | [68 empty] | Дания |  |  |  |  | SYLAX |  | диск | [13 empty] | теплообменник | [19 empty] | 36
910523072 | Т/обменник XB 37L-1, пл. 40, Dan 004B1681 | 100000 | 102000 | 102060 | Danfoss |  |  |  |  | нерж. сталь | [68 empty] | Дания |  |  |  |  | SYLAX |  | диск | [13 empty] | теплообменник | [19 empty] | 40
910523073 | Т/обменник XB 37L-1, пл. 50, Dan 004B1682 | 100000 | 102000 | 102060 | Danfoss |  |  |  |  | нерж. сталь | [68 empty] | Дания |  |  |  |  | SYLAX |  | диск | [13 empty] | теплообменник | [19 empty] | 50
910523074 | Т/обменник XB 37L-1, пл. 60, Dan 004B1683 | 100000 | 102000 | 102060 | Danfoss |  |  |  |  | нерж. сталь | [68 empty] | Дания |  |  |  |  | SYLAX |  | диск | [13 empty] | теплообменник | [19 empty] | 60
910523075 | Т/обменник XB 37L-1, пл. 70, Dan 004B1684 | 100000 | 102000 | 102060 | Danfoss |  |  |  |  | нерж. сталь | [68 empty] | Дания |  |  |  |  | SYLAX |  | диск | [13 empty] | теплообменник | [19 empty] | 70
910523076 | Т/обменник XB 37L-1, пл. 80, Dan 004B1685 | 100000 | 102000 | 102060 | Danfoss |  |  |  |  | нерж. сталь | [68 empty] | Дания |  |  |  |  | SYLAX |  | диск | [13 empty] | теплообменник | [19 empty] | 80
910523077 | Т/обменник XB 37L-1, пл. 90, Dan 004B1686 | 100000 | 102000 | 102060 | Danfoss |  |  |  |  | нерж. сталь | [68 empty] | Дания |  |  |  |  | SYLAX |  | диск | [13 empty] | теплообменник | [19 empty] | 90
910523078 | Т/обменник XB 37L-1, пл. 100, Dan 004B1687 | 100000 | 102000 | 102060 | Danfoss |  |  |  |  | нерж. сталь | [68 empty] | Дания |  |  |  |  | VFY-WA |  | диск | [13 empty] | теплообменник | [19 empty] | 100
910523079 | Т/обменник XB 37L-1, пл. 110, Dan 004B1688 | 100000 | 102000 | 102060 | Danfoss |  |  |  |  | нерж. сталь | [68 empty] | Дания |  |  |  |  | VFY-WA |  | диск | [13 empty] | теплообменник | [19 empty] | 110
910523080 | Т/обменник XB 37L-1, пл. 120, Dan 004B1689 | 100000 | 102000 | 102060 | Danfoss |  |  |  |  | нерж. сталь | [68 empty] | Дания |  |  |  |  | VFY-WA |  | диск | [13 empty] | теплообменник | [19 empty] | 120
910523081 | Т/обменник XB 37M-1, пл. 10, Dan 004B1690 | 100000 | 102000 | 102060 | Danfoss |  |  |  |  | нерж. сталь | [68 empty] | Дания |  |  |  |  | SYLAX |  | диск | [13 empty] | теплообменник | [19 empty] | 10
910523082 | Т/обменник XB 37M-1, пл. 16, Dan 004B1691 | 100000 | 102000 | 102060 | Danfoss |  |  |  |  | нерж. сталь | [68 empty] | Дания |  |  |  |  | SYLAX |  | диск | [13 empty] | теплообменник | [19 empty] | 16
910523083 | Т/обменник XB 37M-1, пл. 20, Dan 004B1692 | 100000 | 102000 | 102060 | Danfoss |  |  |  |  | нерж. сталь | [68 empty] | Дания |  |  |  |  | SYLAX |  | диск | [13 empty] | теплообменник | [19 empty] | 20
910523084 | Т/обменник XB 37M-1, пл. 26, Dan 004B1693 | 100000 | 102000 | 102060 | Danfoss |  |  |  |  | нерж. сталь | [68 empty] | Дания |  |  |  |  | SYLAX |  | диск | [13 empty] | теплообменник | [19 empty] | 26
910523085 | Т/обменник XB 37M-1, пл. 30, Dan 004B1694 | 100000 | 102000 | 102060 | Danfoss |  |  |  |  | нерж. сталь | [68 empty] | Дания |  |  |  |  | SYLAX |  | диск | [13 empty] | теплообменник | [19 empty] | 30
910523086 | Т/обменник XB 37M-1, пл. 36, Dan 004B1695 | 100000 | 102000 | 102060 | Danfoss |  |  |  |  | нерж. сталь | [68 empty] | Дания |  |  |  |  | SYLAX |  | диск | [13 empty] | теплообменник | [19 empty] | 36
910523087 | Т/обменник XB 37M-1, пл. 40, Dan 004B1696 | 100000 | 102000 | 102060 | Danfoss |  |  |  |  | нерж. сталь | [68 empty] | Дания |  |  |  |  | SYLAX |  | диск | [13 empty] | теплообменник | [19 empty] | 40
910523088 | Т/обменник XB 37M-1, пл. 50, Dan 004B1697 | 100000 | 102000 | 102060 | Danfoss |  |  |  |  | нерж. сталь | [68 empty] | Дания |  |  |  |  | VFY-LG |  | диск | [13 empty] | теплообменник | [19 empty] | 50
910523089 | Т/обменник XB 37M-1, пл. 60, Dan 004B1698 | 100000 | 102000 | 102060 | Danfoss |  |  |  |  | нерж. сталь | [68 empty] | Дания |  |  |  |  | VFY-LG |  | диск | [13 empty] | теплообменник | [19 empty] | 60
910523090 | Т/обменник XB 37M-1, пл. 70, Dan 004B1699 | 100000 | 102000 | 102060 | Danfoss |  |  |  |  | нерж. сталь | [68 empty] | Дания |  |  |  |  | VFY-LG |  | диск | [13 empty] | теплообменник | [19 empty] | 70
910523091 | Т/обменник XB 37M-1, пл. 80, Dan 004B1700 | 100000 | 102000 | 102060 | Danfoss |  |  |  |  | нерж. сталь | [68 empty] | Дания |  |  |  |  | VFY-LG |  | диск | [13 empty] | теплообменник | [19 empty] | 80
910523092 | Т/обменник XB 37M-1, пл. 90, Dan 004B1701 | 100000 | 102000 | 102060 | Danfoss |  |  |  |  | нерж. сталь | [68 empty] | Дания |  |  |  |  | VFY-LG |  | диск | [13 empty] | теплообменник | [19 empty] | 90
910523093 | Т/обменник XB 37M-1, пл. 100, Dan 004B1702 | 100000 | 102000 | 102060 | Danfoss |  |  |  |  | нерж. сталь | [68 empty] | Дания |  |  |  |  | SYLAX |  | диск | [13 empty] | теплообменник | [19 empty] | 100
910523094 | Т/обменник XB 37M-1, пл. 110, Dan 004B1703 | 100000 | 102000 | 102060 | Danfoss |  |  |  |  | нерж. сталь | [68 empty] | Дания |  |  |  |  | SYLAX |  | диск | [13 empty] | теплообменник | [19 empty] | 110
910523095 | Т/обменник XB 37M-1, пл. 120, Dan 004B1704 | 100000 | 102000 | 102060 | Danfoss |  |  |  |  | нерж. сталь | [68 empty] | Дания |  |  |  |  | SYLAX |  | диск | [13 empty] | теплообменник | [19 empty] | 120
910523096 | Т/обменник XB 37H-1, пл. 10, Dan 004B1705 | 100000 | 102000 | 102060 | Danfoss |  |  |  |  | нерж. сталь | [68 empty] | Дания |  |  |  |  | VFY-LH |  | диск | [13 empty] | теплообменник | [19 empty] | 10
910523097 | Т/обменник XB 37H-1, пл. 16, Dan 004B1706 | 100000 | 102000 | 102060 | Danfoss |  |  |  |  | нерж. сталь | [68 empty] | Дания |  |  |  |  | VFY-LH |  | диск | [13 empty] | теплообменник | [19 empty] | 16
910523098 | Т/обменник XB 37H-1, пл. 20, Dan 004B1707 | 100000 | 102000 | 102060 | Danfoss |  |  |  |  | нерж. сталь | [68 empty] | Дания |  |  |  |  | VFY-LH |  | диск | [13 empty] | теплообменник | [19 empty] | 20
910523099 | Т/обменник XB 37H-1, пл. 26, Dan 004B1708 | 100000 | 102000 | 102060 | Danfoss |  |  |  |  | нерж. сталь | [68 empty] | Дания |  |  |  |  | VFY-WA |  | диск | [13 empty] | теплообменник | [19 empty] | 26
910523100 | Т/обменник XB 37H-1, пл. 30, Dan 004B1709 | 100000 | 102000 | 102060 | Danfoss |  |  |  |  | нерж. сталь | [68 empty] | Дания |  |  |  |  | VFY-WA |  | диск | [13 empty] | теплообменник | [19 empty] | 30
910523101 | Т/обменник XB 37H-1, пл. 36, Dan 004B1710 | 100000 | 102000 | 102060 | Danfoss |  |  |  |  | нерж. сталь | [68 empty] | Дания |  |  |  |  | VFY-WA |  | диск | [13 empty] | теплообменник | [19 empty] | 36
910523102 | Т/обменник XB 37H-1, пл. 40, Dan 004B1711 | 100000 | 102000 | 102060 | Danfoss |  |  |  |  | нерж. сталь | [68 empty] | Дания |  |  |  |  | VFY-WA |  | диск | [13 empty] | теплообменник | [19 empty] | 40
910523103 | Т/обменник XB 37H-1, пл. 50, Dan 004B1712 | 100000 | 102000 | 102060 | Danfoss |  |  |  |  | нерж. сталь | [68 empty] | Дания |  |  |  |  | VFY-WA |  | диск | [13 empty] | теплообменник | [19 empty] | 50
910523104 | Т/обменник XB 37H-1, пл. 60, Dan 004B1714 | 100000 | 102000 | 102060 | Danfoss |  |  |  |  | нерж. сталь | [68 empty] | Дания |  |  |  |  | VFY-WA |  | диск | [13 empty] | теплообменник | [19 empty] | 60
910523105 | Т/обменник XB 37H-1, пл. 70, Dan 004B1715 | 100000 | 102000 | 102060 | Danfoss |  |  |  |  | нерж. сталь | [68 empty] | Дания |  |  |  |  | VFY-WA |  | диск | [13 empty] | теплообменник | [19 empty] | 70
910523106 | Т/обменник XB 37H-1, пл. 80, Dan 004B1716 | 100000 | 102000 | 102060 | Danfoss |  |  |  |  | нерж. сталь | [68 empty] | Дания |  |  |  |  | VFY-WA |  | диск | [13 empty] | теплообменник | [19 empty] | 80
910523107 | Т/обменник XB 37H-1, пл. 90, Dan 004B1717 | 100000 | 102000 | 102060 | Danfoss |  |  |  |  | нерж. сталь | [68 empty] | Дания |  |  |  |  | VFY-WA |  | диск | [13 empty] | теплообменник | [19 empty] | 90
910523108 | Т/обменник XB 37H-1, пл. 100, Dan 004B1718 | 100000 | 102000 | 102060 | Danfoss |  |  |  |  | нерж. сталь | [68 empty] | Дания |  |  |  |  | VFY-LH |  | диск | [13 empty] | теплообменник | [19 empty] | 100
910523109 | Т/обменник XB 37H-1, пл. 110, Dan 004B1719 | 100000 | 102000 | 102060 | Danfoss |  |  |  |  | нерж. сталь | [68 empty] | Дания |  |  |  |  | VFY-LH |  | диск | [13 empty] | теплообменник | [19 empty] | 110
910523110 | Т/обменник XB 37H-1, пл. 120, Dan 004B1720 | 100000 | 102000 | 102060 | Danfoss |  |  |  |  | нерж. сталь | [68 empty] | Дания |  |  |  |  | VFY-LH |  | диск | [13 empty] | теплообменник | [19 empty] | 120
910523111 | Т/обменник XB 51L-1, пл. 30, Dan 004B1194 | 100000 | 102000 | 102060 | Danfoss |  |  |  |  | нерж. сталь | [68 empty] | Дания |  |  |  |  | VFY-LG |  | диск | [13 empty] | теплообменник | [19 empty] | 30
910523112 | Т/обменник XB 51L-1, пл. 36, Dan 004B1195 | 100000 | 102000 | 102060 | Danfoss |  |  |  |  | нерж. сталь | [68 empty] | Дания |  |  |  |  | VFY-LG |  | диск | [13 empty] | теплообменник | [19 empty] | 36
910523113 | Т/обменник XB 51L-1, пл. 40, Dan 004B1196 | 100000 | 102000 | 102060 | Danfoss |  |  |  |  | нерж. сталь | [68 empty] | Дания |  |  |  |  | VFY-WG |  | диск | [13 empty] | теплообменник | [19 empty] | 40
910523114 | Т/обменник XB 51L-1, пл. 50, Dan 004B1197 | 100000 | 102000 | 102060 | Danfoss |  |  |  |  | нерж. сталь | [68 empty] | Дания |  |  |  |  | VFY-WG |  | диск | [13 empty] | теплообменник | [19 empty] | 50
910523115 | Т/обменник XB 51L-1, пл. 60, Dan 004B1198 | 100000 | 102000 | 102060 | Danfoss |  |  |  |  | нерж. сталь | [68 empty] | Дания |  |  |  |  | VFY-WG |  | диск | [13 empty] | теплообменник | [19 empty] | 60
910523116 | Т/обменник XB 51L-1, пл. 70, Dan 004B1199 | 100000 | 102000 | 102060 | Danfoss |  |  |  |  | нерж. сталь | [68 empty] | Дания |  |  |  |  | VFY-WG |  | диск | [13 empty] | теплообменник | [19 empty] | 70
910523117 | Т/обменник XB 51L-1, пл. 80, Dan 004B1200 | 100000 | 102000 | 102060 | Danfoss |  |  |  |  | нерж. сталь | [68 empty] | Дания |  |  |  |  | VFY-WG |  | диск | [13 empty] | теплообменник | [19 empty] | 80
910523118 | Т/обменник XB 51L-1, пл. 90, Dan 004B1201 | 100000 | 102000 | 102060 | Danfoss |  |  |  |  | нерж. сталь | [68 empty] | Дания |  |  |  |  | VFY-WG |  | диск | [13 empty] | теплообменник | [19 empty] | 90
910523119 | Т/обменник XB 51L-1, пл. 100, Dan 004B1202 | 100000 | 102000 | 102060 | Danfoss |  |  |  |  | нерж. сталь | [68 empty] | Дания |  |  |  |  | VFY-LG |  | диск | [13 empty] | теплообменник | [19 empty] | 100
910523120 | Т/обменник XB 51L-1, пл. 110, Dan 004B1203 | 100000 | 102000 | 102060 | Danfoss |  |  |  |  | нерж. сталь | [68 empty] | Дания |  |  |  |  | VFY-LG |  | диск | [13 empty] | теплообменник | [19 empty] | 110
910523121 | Т/обменник XB 51L-1, пл. 120, Dan 004B1204 | 100000 | 102000 | 102060 | Danfoss |  |  |  |  | нерж. сталь | [68 empty] | Дания |  |  |  |  | VFY-LG |  | диск | [13 empty] | теплообменник | [19 empty] | 120
910523122 | Т/обменник XB 52M-1, пл. 30, Dan 004B1815 | 100000 | 102000 | 102060 | Danfoss |  |  |  |  | нерж. сталь | [68 empty] | Дания | [20 empty] | теплообменник | [19 empty] | 30
910523123 | Т/обменник XB 52M-1, пл. 36, Dan 004B1818 | 100000 | 102000 | 102060 | Danfoss |  |  |  |  | нерж. сталь | [68 empty] | Дания | [20 empty] | теплообменник | [19 empty] | 36
910523124 | Т/обменник XB 52M-1, пл. 40, Dan 004B1820 | 100000 | 102000 | 102060 | Danfoss |  |  |  |  | нерж. сталь | [68 empty] | Дания | [20 empty] | теплообменник | [19 empty] | 40
910523125 | Т/обменник XB 52M-1, пл. 50, Dan 004B1825 | 100000 | 102000 | 102060 | Danfoss |  |  |  |  | нерж. сталь | [68 empty] | Дания | [20 empty] | теплообменник | [19 empty] | 50
910523126 | Т/обменник XB 52M-1, пл. 60, Dan 004B1830 | 100000 | 102000 | 102060 | Danfoss |  |  |  |  | нерж. сталь | [68 empty] | Дания | [20 empty] | теплообменник | [19 empty] | 60
910523127 | Т/обменник XB 52M-1, пл. 70, Dan 004B1835 | 100000 | 102000 | 102060 | Danfoss |  |  |  |  | нерж. сталь | [68 empty] | Дания | [20 empty] | теплообменник | [19 empty] | 70
910523128 | Т/обменник XB 52M-1, пл. 80, Dan 004B1840 | 100000 | 102000 | 102060 | Danfoss |  |  |  |  | нерж. сталь | [68 empty] | Дания | [20 empty] | теплообменник | [19 empty] | 80
910523129 | Т/обменник XB 52M-1, пл. 90, Dan 004B1845 | 100000 | 102000 | 102060 | Danfoss |  |  |  |  | нерж. сталь | [68 empty] | Дания | [20 empty] | теплообменник | [19 empty] | 90
910523130 | Т/обменник XB 52M-1, пл. 100, Dan 004B1850 | 100000 | 102000 | 102060 | Danfoss |  |  |  |  | нерж. сталь | [68 empty] | Дания | [20 empty] | теплообменник | [19 empty] | 100
910523131 | Т/обменник XB 52M-1, пл. 110, Dan 004B1855 | 100000 | 102000 | 102060 | Danfoss |  |  |  |  | нерж. сталь | [68 empty] | Дания | [20 empty] | теплообменник | [19 empty] | 110
910523132 | Т/обменник XB 52M-1, пл. 120, Dan 004B1860 | 100000 | 102000 | 102060 | Danfoss |  |  |  |  | нерж. сталь | [68 empty] | Дания | [20 empty] | теплообменник | [19 empty] | 120
910523133 | Т/обменник XB 59M-1, пл. 30, Dan 004B1920 | 100000 | 102000 | 102060 | Danfoss |  |  |  |  | нерж. сталь | [68 empty] | Дания | [20 empty] | теплообменник | [19 empty] | 30
910523134 | Т/обменник XB 59M-1, пл. 36, Dan 004B1921 | 100000 | 102000 | 102060 | Danfoss |  |  |  |  | нерж. сталь | [68 empty] | Дания | [20 empty] | теплообменник | [19 empty] | 36
910523135 | Т/обменник XB 59M-1, пл. 40, Dan 004B1922 | 100000 | 102000 | 102060 | Danfoss |  |  |  |  | нерж. сталь | [68 empty] | Дания | [20 empty] | теплообменник | [19 empty] | 40
910523136 | Т/обменник XB 59M-1, пл. 50, Dan 004B1923 | 100000 | 102000 | 102060 | Danfoss |  |  |  |  | нерж. сталь | [68 empty] | Дания | [20 empty] | теплообменник | [19 empty] | 50
910523137 | Т/обменник XB 59M-1, пл. 60, Dan 004B1932 | 100000 | 102000 | 102060 | Danfoss |  |  |  |  | нерж. сталь | [68 empty] | Дания | [20 empty] | теплообменник | [19 empty] | 60
910523138 | Т/обменник XB 59M-1, пл. 70, Dan 004B1933 | 100000 | 102000 | 102060 | Danfoss |  |  |  |  | нерж. сталь | [68 empty] | Дания | [20 empty] | теплообменник | [19 empty] | 70
910523139 | Т/обменник XB 59M-1, пл. 80, Dan 004B1934 | 100000 | 102000 | 102060 | Danfoss |  |  |  |  | нерж. сталь | [68 empty] | Дания | [20 empty] | теплообменник | [19 empty] | 80
910523140 | Т/обменник XB 59M-1, пл. 90, Dan 004B1936 | 100000 | 102000 | 102060 | Danfoss |  |  |  |  | нерж. сталь | [68 empty] | Дания | [20 empty] | теплообменник | [19 empty] | 90
910523141 | Т/обменник XB 59M-1, пл. 100, Dan 004B1937 | 100000 | 102000 | 102060 | Danfoss |  |  |  |  | нерж. сталь | [68 empty] | Дания | [20 empty] | теплообменник | [19 empty] | 100
910523142 | Т/обменник XB 59M-1, пл. 110, Dan 004B1938 | 100000 | 102000 | 102060 | Danfoss |  |  |  |  | нерж. сталь | [68 empty] | Дания | [20 empty] | теплообменник | [19 empty] | 110
910523143 | Т/обменник XB 59M-1, пл. 120, Dan 004B1939 | 100000 | 102000 | 102060 | Danfoss |  |  |  |  | нерж. сталь | [68 empty] | Дания | [20 empty] | теплообменник | [19 empty] | 120
910523144 | Т/обменник XB 59M-1, пл. 140, Dan 004B1940 | 100000 | 102000 | 102060 | Danfoss |  |  |  |  | нерж. сталь | [68 empty] | Дания | [20 empty] | теплообменник | [19 empty] | 140
910523145 | Т/обменник XB 59M-1, пл. 160, Dan 004B1941 | 100000 | 102000 | 102060 | Danfoss |  |  |  |  | нерж. сталь | [68 empty] | Дания | [20 empty] | теплообменник | [19 empty] | 160
910523146 | Т/обменник XB 59M-1, пл. 180, Dan 004B1942 | 100000 | 102000 | 102060 | Danfoss |  |  |  |  | нерж. сталь | [68 empty] | Дания | [20 empty] | теплообменник | [19 empty] | 180
910523147 | Т/обменник XB 59M-1, пл. 200, Dan 004B1943 | 100000 | 102000 | 102060 | Danfoss |  |  |  |  | нерж. сталь | [68 empty] | Дания | [20 empty] | теплообменник | [19 empty] | 200
910523148 | Т/обменник XB 61H, пл. 30, Dan 004B1925 | 100000 | 102000 | 102060 | Danfoss |  |  |  |  | нерж. сталь | [68 empty] | Дания | [20 empty] | теплообменник | [19 empty] | 30
910523149 | Т/обменник XB 61H, пл. 36, Dan 004B1926 | 100000 | 102000 | 102060 | Danfoss |  |  |  |  | нерж. сталь | [68 empty] | Дания | [20 empty] | теплообменник | [19 empty] | 36
910523150 | Т/обменник XB 61H, пл. 40, Dan 004B1927 | 100000 | 102000 | 102060 | Danfoss |  |  |  |  | нерж. сталь | [68 empty] | Дания | [20 empty] | теплообменник | [19 empty] | 40
910523151 | Т/обменник XB 61H, пл. 50, Dan 004B1928 | 100000 | 102000 | 102060 | Danfoss |  |  |  |  | нерж. сталь | [68 empty] | Дания | [20 empty] | теплообменник | [19 empty] | 50
910523152 | Т/обменник XB 61H, пл. 60, Dan 004B1929 | 100000 | 102000 | 102060 | Danfoss |  |  |  |  | нерж. сталь | [68 empty] | Дания | [20 empty] | теплообменник | [19 empty] | 60
910523153 | Т/обменник XB 61H, пл. 70, Dan 004B1930 | 100000 | 102000 | 102060 | Danfoss |  |  |  |  | нерж. сталь | [68 empty] | Дания | [20 empty] | теплообменник | [19 empty] | 70
910523154 | Т/обменник XB 61H, пл. 80, Dan 004B1931 | 100000 | 102000 | 102060 | Danfoss |  |  |  |  | нерж. сталь | [68 empty] | Дания | [20 empty] | теплообменник | [19 empty] | 80
910523155 | Т/обменник XB 61H, пл. 90, Dan 004B3452 | 100000 | 102000 | 102060 | Danfoss |  |  |  |  | нерж. сталь | [68 empty] | Дания | [20 empty] | теплообменник | [19 empty] | 90
910523156 | Т/обменник XB 61H, пл. 100, Dan 004B3453 | 100000 | 102000 | 102060 | Danfoss |  |  |  |  | нерж. сталь | [68 empty] | Дания | [20 empty] | теплообменник | [19 empty] | 100
910523157 | Т/обменник XB 61H, пл. 110, Dan 004B3454 | 100000 | 102000 | 102060 | Danfoss |  |  |  |  | нерж. сталь | [68 empty] | Дания | [20 empty] | теплообменник | [19 empty] | 110
910523158 | Т/обменник XB 61H, пл. 120, Dan 004B3455 | 100000 | 102000 | 102060 | Danfoss |  |  |  |  | нерж. сталь | [68 empty] | Дания | [20 empty] | теплообменник | [19 empty] | 120
910523159 | Т/обменник XB 61H, пл. 140, Dan 004B3456 | 100000 | 102000 | 102060 | Danfoss |  |  |  |  | нерж. сталь | [68 empty] | Дания | [20 empty] | теплообменник | [19 empty] | 140
910523160 | Т/обменник XB 61H, пл. 160, Dan 004B3457 | 100000 | 102000 | 102060 | Danfoss |  |  |  |  | нерж. сталь | [68 empty] | Дания | [20 empty] | теплообменник | [19 empty] | 160
910523161 | Т/обменник XB 61H, пл. 180, Dan 004B3458 | 100000 | 102000 | 102060 | Danfoss |  |  |  |  | нерж. сталь | [68 empty] | Дания | [20 empty] | теплообменник | [19 empty] | 180
910523162 | Т/обменник XB 61H, пл. 200, Dan 004B3459 | 100000 | 102000 | 102060 | Danfoss |  |  |  |  | нерж. сталь | [68 empty] | Дания | [20 empty] | теплообменник | [19 empty] | 200
910523163 | Т/обменник XB 61M, пл. 30, Dan 004B1913 | 100000 | 102000 | 102060 | Danfoss |  |  |  |  | нерж. сталь | [68 empty] | Дания | [20 empty] | теплообменник | [19 empty] | 30
910523164 | Т/обменник XB 61M, пл. 36, Dan 004B1914 | 100000 | 102000 | 102060 | Danfoss |  |  |  |  | нерж. сталь | [68 empty] | Дания | [20 empty] | теплообменник | [19 empty] | 36
910523165 | Т/обменник XB 61M, пл. 40, Dan 004B1915 | 100000 | 102000 | 102060 | Danfoss |  |  |  |  | нерж. сталь | [68 empty] | Дания | [20 empty] | теплообменник | [19 empty] | 40
910523166 | Т/обменник XB 61M, пл. 50, Dan 004B1916 | 100000 | 102000 | 102060 | Danfoss |  |  |  |  | нерж. сталь | [68 empty] | Дания | [20 empty] | теплообменник | [19 empty] | 50
910523167 | Т/обменник XB 61M, пл. 60, Dan 004B1917 | 100000 | 102000 | 102060 | Danfoss |  |  |  |  | нерж. сталь | [68 empty] | Дания | [20 empty] | теплообменник | [19 empty] | 60
910523168 | Т/обменник XB 61M, пл. 70, Dan 004B1918 | 100000 | 102000 | 102060 | Danfoss |  |  |  |  | нерж. сталь | [68 empty] | Дания | [20 empty] | теплообменник | [19 empty] | 70
910523169 | Т/обменник XB 61M, пл. 80, Dan 004B1919 | 100000 | 102000 | 102060 | Danfoss |  |  |  |  | нерж. сталь | [68 empty] | Дания | [20 empty] | теплообменник | [19 empty] | 80
910523170 | Т/обменник XB 61M, пл. 90, Dan 004B3444 | 100000 | 102000 | 102060 | Danfoss |  |  |  |  | нерж. сталь | [68 empty] | Дания | [20 empty] | теплообменник | [19 empty] | 90
910523171 | Т/обменник XB 61M, пл. 100, Dan 004B3445 | 100000 | 102000 | 102060 | Danfoss |  |  |  |  | нерж. сталь | [68 empty] | Дания | [20 empty] | теплообменник | [19 empty] | 100
910523172 | Т/обменник XB 61M, пл. 110, Dan 004B3446 | 100000 | 102000 | 102060 | Danfoss |  |  |  |  | нерж. сталь | [68 empty] | Дания | [20 empty] | теплообменник | [19 empty] | 110
910523173 | Т/обменник XB 61M, пл. 120, Dan 004B3447 | 100000 | 102000 | 102060 | Danfoss |  |  |  |  | нерж. сталь | [68 empty] | Дания | [20 empty] | теплообменник | [19 empty] | 120
910523174 | Т/обменник XB 61M, пл. 140, Dan 004B3448 | 100000 | 102000 | 102060 | Danfoss |  |  |  |  | нерж. сталь | [68 empty] | Дания | [20 empty] | теплообменник | [19 empty] | 140
910523175 | Т/обменник XB 61M, пл. 160, Dan 004B3449 | 100000 | 102000 | 102060 | Danfoss |  |  |  |  | нерж. сталь | [68 empty] | Дания | [20 empty] | теплообменник | [19 empty] | 160
910523176 | Т/обменник XB 61M, пл. 180, Dan 004B3450 | 100000 | 102000 | 102060 | Danfoss |  |  |  |  | нерж. сталь | [68 empty] | Дания | [20 empty] | теплообменник | [19 empty] | 180
910523177 | Т/обменник XB 61M, пл. 200, Dan 004B3451 | 100000 | 102000 | 102060 | Danfoss |  |  |  |  | нерж. сталь | [68 empty] | Дания | [20 empty] | теплообменник | [19 empty] | 200
910523178 | Т/обменник XB 61L, пл. 30, Dan 004B1906 | 100000 | 102000 | 102060 | Danfoss |  |  |  |  | нерж. сталь | [68 empty] | Дания | [20 empty] | теплообменник | [19 empty] | 30
910523179 | Т/обменник XB 61L, пл. 36, Dan 004B1907 | 100000 | 102000 | 102060 | Danfoss |  |  |  |  | нерж. сталь | [68 empty] | Дания | [20 empty] | теплообменник | [19 empty] | 36
910523180 | Т/обменник XB 61L, пл. 40, Dan 004B1908 | 100000 | 102000 | 102060 | Danfoss |  |  |  |  | нерж. сталь | [68 empty] | Дания | [20 empty] | теплообменник | [19 empty] | 40
910523181 | Т/обменник XB 61L, пл. 50, Dan 004B1909 | 100000 | 102000 | 102060 | Danfoss |  |  |  |  | нерж. сталь | [68 empty] | Дания | [20 empty] | теплообменник | [19 empty] | 50
910523182 | Т/обменник XB 61L, пл. 60, Dan 004B1910 | 100000 | 102000 | 102060 | Danfoss |  |  |  |  | нерж. сталь | [68 empty] | Дания | [20 empty] | теплообменник | [19 empty] | 60
910523183 | Т/обменник XB 61L, пл. 70, Dan 004B1911 | 100000 | 102000 | 102060 | Danfoss |  |  |  |  | нерж. сталь | [68 empty] | Дания | [20 empty] | теплообменник | [19 empty] | 70
910523184 | Т/обменник XB 61L, пл. 80, Dan 004B1912 | 100000 | 102000 | 102060 | Danfoss |  |  |  |  | нерж. сталь | [68 empty] | Дания | [20 empty] | теплообменник | [19 empty] | 80
910523185 | Т/обменник XB 61L, пл. 90, Dan 004B3436 | 100000 | 102000 | 102060 | Danfoss |  |  |  |  | нерж. сталь | [68 empty] | Дания | [20 empty] | теплообменник | [19 empty] | 90
910523186 | Т/обменник XB 61L, пл. 100, Dan 004B3437 | 100000 | 102000 | 102060 | Danfoss |  |  |  |  | нерж. сталь | [68 empty] | Дания | [20 empty] | теплообменник | [19 empty] | 100
910523187 | Т/обменник XB 61L, пл. 110, Dan 004B3438 | 100000 | 102000 | 102060 | Danfoss |  |  |  |  | нерж. сталь | [68 empty] | Дания | [20 empty] | теплообменник | [19 empty] | 110
910523188 | Т/обменник XB 61L, пл. 120, Dan 004B3439 | 100000 | 102000 | 102060 | Danfoss |  |  |  |  | нерж. сталь | [68 empty] | Дания | [20 empty] | теплообменник | [19 empty] | 120
910523189 | Т/обменник XB 61L, пл. 140, Dan 004B3440 | 100000 | 102000 | 102060 | Danfoss |  |  |  |  | нерж. сталь | [68 empty] | Дания | [20 empty] | теплообменник | [19 empty] | 140
910523190 | Т/обменник XB 61L, пл. 160, Dan 004B3441 | 100000 | 102000 | 102060 | Danfoss |  |  |  |  | нерж. сталь | [68 empty] | Дания | [20 empty] | теплообменник | [19 empty] | 160
910523191 | Т/обменник XB 61L, пл. 180, Dan 004B3442 | 100000 | 102000 | 102060 | Danfoss |  |  |  |  | нерж. сталь | [68 empty] | Дания | [20 empty] | теплообменник | [19 empty] | 180
910523192 | Т/обменник XB 61L, пл. 200, Dan 004B3443 | 100000 | 102000 | 102060 | Danfoss |  |  |  |  | нерж. сталь | [68 empty] | Дания | [20 empty] | теплообменник | [19 empty] | 200
910523193 | Т/обменник XB 12H-2, пл. 20/20, Dan 004H7596 | 100000 | 102000 | 102060 | Danfoss |  |  |  |  | нерж. сталь | [68 empty] | Дания |  |  |  |  | SYLAX |  | диск | [13 empty] | теплообменник | [19 empty] | 20/20
910523194 | Т/обменник XB 12H-2, пл. 26/26, Dan 004H7597 | 100000 | 102000 | 102060 | Danfoss |  |  |  |  | нерж. сталь | [68 empty] | Дания |  |  |  |  | SYLAX |  | диск | [13 empty] | теплообменник | [19 empty] | 26/26
910523195 | Т/обменник XB 12H-2, пл. 30/30, Dan 004H7598 | 100000 | 102000 | 102060 | Danfoss |  |  |  |  | нерж. сталь | [68 empty] | Дания |  |  |  |  | SYLAX |  | диск | [13 empty] | теплообменник | [19 empty] | 30/30
910523196 | Т/обменник XB 12H-2, пл. 36/36, Dan 004H7599 | 100000 | 102000 | 102060 | Danfoss |  |  |  |  | нерж. сталь | [68 empty] | Дания |  |  |  |  | SYLAX |  | диск | [13 empty] | теплообменник | [19 empty] | 36/36
910523197 | Т/обменник XB 12H-2, пл. 40/40, Dan 004H7600 | 100000 | 102000 | 102060 | Danfoss |  |  |  |  | нерж. сталь | [68 empty] | Дания |  |  |  |  | SYLAX |  | диск | [13 empty] | теплообменник | [19 empty] | 40/40
910523198 | Т/обменник XB 12H-2, пл. 46/46, Dan 004H7601 | 100000 | 102000 | 102060 | Danfoss |  |  |  |  | нерж. сталь | [68 empty] | Дания |  |  |  |  | SYLAX |  | диск | [13 empty] | теплообменник | [19 empty] | 46/46
910523199 | Т/обменник XB 12H-2, пл. 50/50, Dan 004H7602 | 100000 | 102000 | 102060 | Danfoss |  |  |  |  | нерж. сталь | [68 empty] | Дания |  |  |  |  | SYLAX |  | диск | [13 empty] | теплообменник | [19 empty] | 50/50
910523200 | Т/обменник XB 12H-2, пл. 56/56, Dan 004H7603 | 100000 | 102000 | 102060 | Danfoss |  |  |  |  | нерж. сталь | [68 empty] | Дания |  |  |  |  | SYLAX |  | диск | [13 empty] | теплообменник | [19 empty] | 56/56
910523201 | Т/обменник XB 12H-2, пл. 60/60, Dan 004H7604 | 100000 | 102000 | 102060 | Danfoss |  |  |  |  | нерж. сталь | [68 empty] | Дания |  |  |  |  | SYLAX |  | диск | [13 empty] | теплообменник | [19 empty] | 60/60
910523202 | Т/обменник XB 12H-2, пл. 66/66, Dan 004H7605 | 100000 | 102000 | 102060 | Danfoss |  |  |  |  | нерж. сталь | [68 empty] | Дания | [20 empty] | теплообменник | [19 empty] | 66/66
910523203 | Т/обменник XB 12H-2, пл. 70/70, Dan 004H7606 | 100000 | 102000 | 102060 | Danfoss |  |  |  |  | нерж. сталь | [68 empty] | Дания | [20 empty] | теплообменник | [19 empty] | 70/70
910523204 | Т/обменник XB 12M-2, пл. 20/20, Dan 004H7584 | 100000 | 102000 | 102060 | Danfoss |  |  |  |  | нерж. сталь | [68 empty] | Дания | [20 empty] | теплообменник | [19 empty] | 20/20
910523205 | Т/обменник XB 12M-2, пл. 26/26, Dan 004H7585 | 100000 | 102000 | 102060 | Danfoss |  |  |  |  | нерж. сталь | [68 empty] | Дания | [20 empty] | теплообменник | [19 empty] | 26/26
910523206 | Т/обменник XB 12M-2, пл. 30/30, Dan 004H7586 | 100000 | 102000 | 102060 | Danfoss |  |  |  |  | нерж. сталь | [68 empty] | Дания | [20 empty] | теплообменник | [19 empty] | 30/30
910523207 | Т/обменник XB 12M-2, пл. 36/36, Dan 004H7587 | 100000 | 102000 | 102060 | Danfoss |  |  |  |  | нерж. сталь | [68 empty] | Дания | [20 empty] | теплообменник | [19 empty] | 36/36
910523208 | Т/обменник XB 12M-2, пл. 40/40, Dan 004H7588 | 100000 | 102000 | 102060 | Danfoss |  |  |  |  | нерж. сталь | [68 empty] | Дания | [20 empty] | теплообменник | [19 empty] | 40/40
910523209 | Т/обменник XB 12M-2, пл. 46/46, Dan 004H7589 | 100000 | 102000 | 102060 | Danfoss |  |  |  |  | нерж. сталь | [68 empty] | Дания | [20 empty] | теплообменник | [19 empty] | 46/46
910523210 | Т/обменник XB 12M-2, пл. 50/50, Dan 004H7590 | 100000 | 102000 | 102060 | Danfoss |  |  |  |  | нерж. сталь | [68 empty] | Дания | [20 empty] | теплообменник | [19 empty] | 50/50
910523211 | Т/обменник XB 12M-2, пл. 56/56, Dan 004H7591 | 100000 | 102000 | 102060 | Danfoss |  |  |  |  | нерж. сталь | [68 empty] | Дания | [20 empty] | теплообменник | [19 empty] | 56/56
910523212 | Т/обменник XB 12M-2, пл. 60/60, Dan 004H7592 | 100000 | 102000 | 102060 | Danfoss |  |  |  |  | нерж. сталь | [68 empty] | Дания | [20 empty] | теплообменник | [19 empty] | 60/60
910523213 | Т/обменник XB 12M-2, пл. 66/66, Dan 004H7593 | 100000 | 102000 | 102060 | Danfoss |  |  |  |  | нерж. сталь | [68 empty] | Дания | [20 empty] | теплообменник | [19 empty] | 66/66
910523214 | Т/обменник XB 12M-2, пл. 70/70, Dan 004H7594 | 100000 | 102000 | 102060 | Danfoss |  |  |  |  | нерж. сталь | [68 empty] | Дания | [20 empty] | теплообменник | [19 empty] | 70/70
910523215 | Т/обменник XB 12L-2, пл. 20/20, Dan 004H7584 | 100000 | 102000 | 102060 | Danfoss |  |  |  |  | нерж. сталь | [68 empty] | Дания |  |  |  |  | AMB-Y | [15 empty] | теплообменник | [19 empty] | 20/20
910523216 | Т/обменник XB 12L-2, пл. 26/26, Dan 004H7585 | 100000 | 102000 | 102060 | Danfoss |  |  |  |  | нерж. сталь | [68 empty] | Дания |  |  |  |  | AMB-Y | [15 empty] | теплообменник | [19 empty] | 26/26
910523217 | Т/обменник XB 12L-2, пл. 30/30, Dan 004H7586 | 100000 | 102000 | 102060 | Danfoss |  |  |  |  | нерж. сталь | [68 empty] | Дания |  |  |  |  | AMB-Y | [15 empty] | теплообменник | [19 empty] | 30/30
910523218 | Т/обменник XB 12L-2, пл. 36/36, Dan 004H7587 | 100000 | 102000 | 102060 | Danfoss |  |  |  |  | нерж. сталь | [68 empty] | Дания |  |  |  |  | AMB-Y | [15 empty] | теплообменник | [19 empty] | 36/36
910523219 | Т/обменник XB 12L-2, пл. 40/40, Dan 004H7588 | 100000 | 102000 | 102060 | Danfoss |  |  |  |  | нерж. сталь | [68 empty] | Дания |  |  |  |  | AMB-Y | [15 empty] | теплообменник | [19 empty] | 40/40
910523220 | Т/обменник XB 12L-2, пл. 46/46, Dan 004H7589 | 100000 | 102000 | 102060 | Danfoss |  |  |  |  | нерж. сталь | [68 empty] | Дания | [20 empty] | теплообменник | [19 empty] | 46/46
910523221 | Т/обменник XB 12L-2, пл. 50/50, Dan 004H7590 | 100000 | 102000 | 102060 | Danfoss |  |  |  |  | нерж. сталь | [68 empty] | Дания | [20 empty] | теплообменник | [19 empty] | 50/50
910523222 | Т/обменник XB 12L-2, пл. 56/56, Dan 004H7591 | 100000 | 102000 | 102060 | Danfoss |  |  |  |  | нерж. сталь | [68 empty] | Дания | [20 empty] | теплообменник | [19 empty] | 56/56
910523223 | Т/обменник XB 12L-2, пл. 60/60, Dan 004H7592 | 100000 | 102000 | 102060 | Danfoss |  |  |  |  | нерж. сталь | [68 empty] | Дания | [20 empty] | теплообменник | [19 empty] | 60/60
910523224 | Т/обменник XB 12L-2, пл. 66/66, Dan 004H7593 | 100000 | 102000 | 102060 | Danfoss |  |  |  |  | нерж. сталь | [68 empty] | Дания | [20 empty] | теплообменник | [19 empty] | 66/66
910523225 | Т/обменник XB 12L-2, пл. 70/70, Dan 004H7594 | 100000 | 102000 | 102060 | Danfoss |  |  |  |  | нерж. сталь | [68 empty] | Дания | [20 empty] | теплообменник | [19 empty] | 70/70
910523226 | Т/обменник XB 51H-2, пл. 30/30, Dan 004B3615 | 100000 | 102000 | 102060 | Danfoss |  |  |  |  | нерж. сталь | [68 empty] | Дания | [20 empty] | теплообменник | [19 empty] | 30 30
910523227 | Т/обменник XB 51H-2, пл. 36/36, Dan 004B3618 | 100000 | 102000 | 102060 | Danfoss |  |  |  |  | нерж. сталь | [68 empty] | Дания | [20 empty] | теплообменник | [19 empty] | 36 36
910523228 | Т/обменник XB 51H-2, пл. 40/40, Dan 004B3620 | 100000 | 102000 | 102060 | Danfoss |  |  |  |  | нерж. сталь | [68 empty] | Дания | [20 empty] | теплообменник | [19 empty] | 40 40
910523229 | Т/обменник XB 51H-2, пл. 46/46, Dan 004B3623 | 100000 | 102000 | 102060 | Danfoss |  |  |  |  | нерж. сталь | [68 empty] | Дания | [20 empty] | теплообменник | [19 empty] | 46 46
910523230 | Т/обменник XB 51H-2, пл. 50/50, Dan 004B3625 | 100000 | 102000 | 102060 | Danfoss |  |  |  |  | нерж. сталь | [68 empty] | Дания | [20 empty] | теплообменник | [19 empty] | 50 50
910523231 | Т/обменник XB 51H-2, пл. 56/56, Dan 004B3628 | 100000 | 102000 | 102060 | Danfoss |  |  |  |  | нерж. сталь | [68 empty] | Дания | [20 empty] | теплообменник | [19 empty] | 56 56
910523232 | Т/обменник XB 51H-2, пл. 60/60, Dan 004B3630 | 100000 | 102000 | 102060 | Danfoss |  |  |  |  | нерж. сталь | [68 empty] | Дания | [20 empty] | теплообменник | [19 empty] | 60 60
910523233 | Т/обменник XB 51H-2, пл. 66/66, Dan 004B3633 | 100000 | 102000 | 102060 | Danfoss |  |  |  |  | нерж. сталь | [68 empty] | Дания | [20 empty] | теплообменник | [19 empty] | 66 66
910523234 | Т/обменник XB 51H-2, пл. 70/70, Dan 004B3635 | 100000 | 102000 | 102060 | Danfoss |  |  |  |  | нерж. сталь | [68 empty] | Дания | [20 empty] | теплообменник | [19 empty] | 70 70
910523235 | Т/обменник XB 51L-2, пл. 30/30, Dan 004B1292 | 100000 | 102000 | 102060 | Danfoss |  |  |  |  | нерж. сталь | [68 empty] | Дания |  |  |  |  | VFY-WG |  | диск | [13 empty] | теплообменник | [19 empty] | 30 30
910523236 | Т/обменник XB 51L-2, пл. 36/36, Dan 004B1293 | 100000 | 102000 | 102060 | Danfoss |  |  |  |  | нерж. сталь | [68 empty] | Дания |  |  |  |  | VFY-WG |  | диск | [13 empty] | теплообменник | [19 empty] | 36 36
910523237 | Т/обменник XB 51L-2, пл. 40/40, Dan 004B1294 | 100000 | 102000 | 102060 | Danfoss |  |  |  |  | нерж. сталь | [68 empty] | Дания |  |  |  |  | VFY-WG |  | диск | [13 empty] | теплообменник | [19 empty] | 40 40
910523238 | Т/обменник XB 51L-2, пл. 46/46, Dan 004B1295 | 100000 | 102000 | 102060 | Danfoss |  |  |  |  | нерж. сталь | [68 empty] | Дания |  |  |  |  | VFY-WG |  | диск | [13 empty] | теплообменник | [19 empty] | 46 46
910523239 | Т/обменник XB 51L-2, пл. 50/50, Dan 004B1296 | 100000 | 102000 | 102060 | Danfoss |  |  |  |  | нерж. сталь | [68 empty] | Дания |  |  |  |  | VFY-LH |  | диск | [13 empty] | теплообменник | [19 empty] | 50 50
910523240 | Т/обменник XB 51L-2, пл. 56/56, Dan 004B1297 | 100000 | 102000 | 102060 | Danfoss |  |  |  |  | нерж. сталь | [68 empty] | Дания |  |  |  |  | VFY-LH |  | диск | [13 empty] | теплообменник | [19 empty] | 56 56
910523241 | Т/обменник XB 51L-2, пл. 60/60, Dan 004B1298 | 100000 | 102000 | 102060 | Danfoss |  |  |  |  | нерж. сталь | [68 empty] | Дания |  |  |  |  | VFY-LH |  | диск | [13 empty] | теплообменник | [19 empty] | 60 60
910523242 | Т/обменник XB 51L-2, пл. 66/66, Dan 004B1299 | 100000 | 102000 | 102060 | Danfoss |  |  |  |  | нерж. сталь | [68 empty] | Дания |  |  |  |  | VFY-LH |  | диск | [13 empty] | теплообменник | [19 empty] | 66 66
910523243 | Т/обменник XB 51L-2, пл. 70/70, Dan 004B1300 | 100000 | 102000 | 102060 | Danfoss |  |  |  |  | нерж. сталь | [68 empty] | Дания |  |  |  |  | VFY-LH |  | диск | [13 empty] | теплообменник | [19 empty] | 70 70
| Защита трубопровода | 100000 | 103000
| Фильтры | 100000 | 103000 | 103010
151113253 | Сетка приём.нерж. с резьбой ДУ 32 для клапана обратный | 100000 | 103000 | 103010 | SEAGULL |  |  |  |  | нержавеющая сталь | [30 empty] | 32 | [8 empty] | 10 | [28 empty] | КНР | [20 empty] | Сетка нерж. для обр. клапана
151113254 | Сетка приём.нерж. с резьбой ДУ 40 для клапана обратный | 100000 | 103000 | 103010 | SEAGULL |  |  |  |  | нержавеющая сталь | [30 empty] | 40 | [8 empty] | 10 | [28 empty] | КНР | [20 empty] | Сетка нерж. для обр. клапана
151113255 | Сетка приём.нерж. с резьбой ДУ 50 для клапана обратный | 100000 | 103000 | 103010 | SEAGULL |  |  |  |  | нержавеющая сталь | [30 empty] | 50 | [8 empty] | 10 | [28 empty] | КНР | [20 empty] | Сетка нерж. для обр. клапана
151113256 | Сетка приём.нерж. с резьбой ДУ 65 для клапана обратный | 100000 | 103000 | 103010 | SEAGULL |  |  |  |  | нержавеющая сталь | [30 empty] | 65 | [8 empty] | 10 | [28 empty] | КНР | [20 empty] | Сетка нерж. для обр. клапана
151113257 | Сетка приём.нерж. с резьбой ДУ 80 для клапана обратный | 100000 | 103000 | 103010 | SEAGULL |  |  |  |  | нержавеющая сталь | [30 empty] | 80 | [8 empty] | 10 | [28 empty] | КНР | [20 empty] | Сетка нерж. для обр. клапана
151113258 | Сетка приём.нерж. с резьбой ДУ100 для клапана обратный | 100000 | 103000 | 103010 | SEAGULL |  |  |  |  | нержавеющая сталь | [30 empty] | 100 | [8 empty] | 10 | [28 empty] | КНР | [20 empty] | Сетка нерж. для обр. клапана
174200000 | Фильтр латунный сетчатый ДУ 15 РУ 6 муфта-муфта | 100000 | 103000 | 103010 | прочее |  |  |  |  | латунь | [30 empty] | 15 | [8 empty] | 6 | [28 empty] | Украина | [20 empty] | фильтр
174200001 | Фильтр латунный сетчатый ДУ 20 РУ 6 муфта-муфта | 100000 | 103000 | 103010 | прочее |  |  |  |  | латунь | [30 empty] | 20 | [8 empty] | 6 | [28 empty] | Украина | [20 empty] | фильтр
174200010 | Фильтр латунный сетчатый ДУ 15 РУ16 муфта-муфта БАЗ | 100000 | 103000 | 103010 | БОЛОГОЕ |  |  |  |  | латунь | [30 empty] | 15 | [8 empty] | 16 | [28 empty] | РФ | [20 empty] | фильтр
174200011 | Фильтр латунный сетчатый ДУ 20 РУ16 муфта-муфта БАЗ | 100000 | 103000 | 103010 | БОЛОГОЕ |  |  |  |  | латунь | [30 empty] | 20 | [8 empty] | 16 | [28 empty] | РФ | [20 empty] | фильтр
174200012 | Фильтр латунный сетчатый ДУ 25 РУ16 муфта-муфта БАЗ | 100000 | 103000 | 103010 | БОЛОГОЕ |  |  |  |  | латунь | [30 empty] | 25 | [8 empty] | 16 | [28 empty] | РФ | [20 empty] | фильтр
174200013 | Фильтр латунный сетчатый ДУ 32 РУ16 муфта-муфта БАЗ | 100000 | 103000 | 103010 | БОЛОГОЕ |  |  |  |  | латунь | [30 empty] | 32 | [8 empty] | 16 | [28 empty] | РФ | [20 empty] | фильтр
174200014 | Фильтр латунный сетчатый ДУ 40 РУ16 муфта-муфта БАЗ | 100000 | 103000 | 103010 | БОЛОГОЕ |  |  |  |  | латунь | [30 empty] | 40 | [8 empty] | 16 | [28 empty] | РФ | [20 empty] | фильтр
174200015 | Фильтр латунный сетчатый ДУ 50 РУ16 муфта-муфта БАЗ | 100000 | 103000 | 103010 | БОЛОГОЕ |  |  |  |  | латунь | [30 empty] | 50 | [8 empty] | 16 | [28 empty] | РФ | [20 empty] | фильтр
174200405 | Фильтр чугунный сетч. ДУ 50 РУ16 фланц. | 100000 | 103000 | 103010 | ЧАРЗ |  |  |  |  | чугун | [30 empty] | 50 | [8 empty] | 16 | [28 empty] | РФ | [20 empty] | фильтр
174200406 | Фильтр чугунный сетч. ДУ 65 РУ16 фланц. | 100000 | 103000 | 103010 | ЧАРЗ |  |  |  |  | чугун | [30 empty] | 65 | [8 empty] | 16 | [28 empty] | РФ | [20 empty] | фильтр
174200407 | Фильтр чугунный сетч. ДУ 80 РУ16 фланц. | 100000 | 103000 | 103010 | ЧАРЗ |  |  |  |  | чугун | [30 empty] | 80 | [8 empty] | 16 | [28 empty] | РФ | [20 empty] | фильтр
174200408 | Фильтр чугунный сетч. ДУ100 РУ16 фланц. | 100000 | 103000 | 103010 | ЧАРЗ |  |  |  |  | чугун | [30 empty] | 100 | [8 empty] | 16 | [28 empty] | РФ | [20 empty] | фильтр
174202010 | Фильтр латунный сетчатый ДУ 15 РУ16 муфта-муфта БГР | 100000 | 103000 | 103010 | Богородский |  |  |  |  | латунь | [30 empty] | 15 | [8 empty] | 16 | [28 empty] | РФ | [20 empty] | фильтр
174214000 | Фильтр латунный сетчатый ДУ 15 РУ16 муфта-муфта SGL | 100000 | 103000 | 103010 | SGL |  |  |  |  | латунь | [30 empty] | 15 | [8 empty] | 16 | [28 empty] | КНР | [20 empty] | фильтр
174214001 | Фильтр латунный сетчатый ДУ 20 РУ16 муфта-муфта SGL | 100000 | 103000 | 103010 | SGL |  |  |  |  | латунь | [30 empty] | 20 | [8 empty] | 16 | [28 empty] | КНР | [20 empty] | фильтр
174214002 | Фильтр латунный сетчатый ДУ 25 РУ16 муфта-муфта SGL | 100000 | 103000 | 103010 | SGL |  |  |  |  | латунь | [30 empty] | 25 | [8 empty] | 16 | [28 empty] | КНР | [20 empty] | фильтр
174214003 | Фильтр латунный сетчатый ДУ 32 РУ16 муфта-муфта SGL | 100000 | 103000 | 103010 | SGL |  |  |  |  | латунь | [30 empty] | 32 | [8 empty] | 16 | [28 empty] | КНР | [20 empty] | фильтр
174214004 | Фильтр латунный сетчатый ДУ 40 РУ16 муфта-муфта SGL | 100000 | 103000 | 103010 | SGL |  |  |  |  | латунь | [30 empty] | 40 | [8 empty] | 16 | [28 empty] | КНР | [20 empty] | фильтр
174214005 | Фильтр латунный сетчатый ДУ 50 РУ16 муфта-муфта SGL | 100000 | 103000 | 103010 | SGL |  |  |  |  | латунь | [30 empty] | 50 | [8 empty] | 16 | [28 empty] | КНР | [20 empty] | фильтр
174214006 | Фильтр латунный сетчатый ДУ 65 РУ16 муфта-муфта SGL | 100000 | 103000 | 103010 | SGL |  |  |  |  | латунь | [30 empty] | 65 | [8 empty] | 16 | [28 empty] | КНР | [20 empty] | фильтр
174214007 | Фильтр латунный сетчатый ДУ 80 РУ16 муфта-муфта SGL | 100000 | 103000 | 103010 | SGL |  |  |  |  | латунь | [30 empty] | 80 | [8 empty] | 16 | [28 empty] | КНР | [20 empty] | фильтр
174214010 | Фильтр латунный сетчатый ДУ 15 РУ16 муфта-муфта | 100000 | 103000 | 103010 | SEAGULL |  |  |  |  | латунь | [30 empty] | 15 | [8 empty] | 16 | [28 empty] | КНР | [20 empty] | фильтр
174214011 | Фильтр латунный сетчатый ДУ 20 РУ16 муфта-муфта | 100000 | 103000 | 103010 | SEAGULL |  |  |  |  | латунь | [30 empty] | 20 | [8 empty] | 16 | [28 empty] | КНР | [20 empty] | фильтр
174214012 | Фильтр латунный сетчатый ДУ 25 РУ16 муфта-муфта | 100000 | 103000 | 103010 | SEAGULL |  |  |  |  | латунь | [30 empty] | 25 | [8 empty] | 16 | [28 empty] | КНР | [20 empty] | фильтр
174214013 | Фильтр латунный сетчатый ДУ 32 РУ16 муфта-муфта | 100000 | 103000 | 103010 | SEAGULL |  |  |  |  | латунь | [30 empty] | 32 | [8 empty] | 16 | [28 empty] | КНР | [20 empty] | фильтр
174214014 | Фильтр латунный сетчатый ДУ 40 РУ16 муфта-муфта | 100000 | 103000 | 103010 | SEAGULL |  |  |  |  | латунь | [30 empty] | 40 | [8 empty] | 16 | [28 empty] | КНР | [20 empty] | фильтр
174214015 | Фильтр латунный сетчатый ДУ 50 РУ16 муфта-муфта | 100000 | 103000 | 103010 | SEAGULL |  |  |  |  | латунь | [30 empty] | 50 | [8 empty] | 16 | [28 empty] | КНР | [20 empty] | фильтр
174214016 | Фильтр латунный сетчатый ДУ 65 РУ16 муфта-муфта | 100000 | 103000 | 103010 | SEAGULL |  |  |  |  | латунь | [30 empty] | 65 | [8 empty] | 16 | [28 empty] | КНР | [20 empty] | фильтр
174214017 | Фильтр латунный сетчатый ДУ 80 РУ16 муфта-муфта | 100000 | 103000 | 103010 | SEAGULL |  |  |  |  | латунь | [30 empty] | 80 | [8 empty] | 16 | [28 empty] | КНР | [20 empty] | фильтр
174214018 | Фильтр латунный сетчатый ДУ100 РУ16 муфта-муфта | 100000 | 103000 | 103010 | SEAGULL |  |  |  |  | латунь | [30 empty] | 100 | [8 empty] | 16 | [28 empty] | КНР | [20 empty] | фильтр
174269405 | Фильтр чугунный сетч. ДУ 50 РУ16 фланц. | 100000 | 103000 | 103010 | CN |  |  |  |  | чугун | [30 empty] | 50 | [8 empty] | 16 | [28 empty] | КНР | [20 empty] | фильтр
174269406 | Фильтр чугунный сетч. ДУ 65 РУ16 фланц. | 100000 | 103000 | 103010 | CN |  |  |  |  | чугун | [30 empty] | 65 | [8 empty] | 16 | [28 empty] | КНР | [20 empty] | фильтр
174269407 | Фильтр чугунный сетч. ДУ 80 РУ16 фланц. | 100000 | 103000 | 103010 | CN |  |  |  |  | чугун | [30 empty] | 80 | [8 empty] | 16 | [28 empty] | КНР | [20 empty] | фильтр
174269408 | Фильтр чугунный сетч. ДУ100 РУ16 фланц. | 100000 | 103000 | 103010 | CN |  |  |  |  | чугун | [30 empty] | 100 | [8 empty] | 16 | [28 empty] | КНР | [20 empty] | фильтр
174269409 | Фильтр чугунный сетч. ДУ125 РУ16 фланц. | 100000 | 103000 | 103010 | CN |  |  |  |  | чугун | [30 empty] | 125 | [8 empty] | 16 | [28 empty] | КНР | [20 empty] | фильтр
174269410 | Фильтр чугунный сетч. ДУ150 РУ16 фланц. | 100000 | 103000 | 103010 | CN |  |  |  |  | чугун | [30 empty] | 150 | [8 empty] | 16 | [28 empty] | КНР | [20 empty] | фильтр
174269411 | Фильтр чугунный сетч. ДУ200 РУ16 фланц. | 100000 | 103000 | 103010 | CN |  |  |  |  | чугун | [30 empty] | 200 | [8 empty] | 16 | [28 empty] | КНР | [20 empty] | фильтр
174269412 | Фильтр чугунный сетч. ДУ250 РУ16 фланц. | 100000 | 103000 | 103010 | CN |  |  |  |  | чугун | [30 empty] | 250 | [8 empty] | 16 | [28 empty] | КНР | [20 empty] | фильтр
174269413 | Фильтр чугунный сетч. ДУ300 РУ16 фланц. | 100000 | 103000 | 103010 | CN |  |  |  |  | чугун | [30 empty] | 300 | [8 empty] | 16 | [28 empty] | КНР | [20 empty] | фильтр
174269415 | Фильтр чугунный сетч. ДУ400 РУ16 фланц. | 100000 | 103000 | 103010 | CN |  |  |  |  | чугун | [30 empty] | 400 | [8 empty] | 16 | [28 empty] | КНР | [20 empty] | фильтр
174300302 | Фильтр чугунный ФММ ДУ 25 РУ16 муфтовый | 100000 | 103000 | 103010 | прочее |  |  |  |  | чугун | [30 empty] | 25 | [8 empty] | 16 | [28 empty] | РФ | [20 empty] | фильтр
174300303 | Фильтр чугунный ФММ ДУ 32 РУ16 муфтовый | 100000 | 103000 | 103010 | прочее |  |  |  |  | чугун | [30 empty] | 32 | [8 empty] | 16 | [28 empty] | рФ | [20 empty] | фильтр
174300304 | Фильтр чугунный ФММ ДУ 40 РУ16 муфтовый | 100000 | 103000 | 103010 | прочее |  |  |  |  | чугун | [30 empty] | 40 | [8 empty] | 16 | [28 empty] | РФ | [20 empty] | фильтр
174300405 | Фильтр чугунный ФМФ ДУ 50 РУ16 фланц. | 100000 | 103000 | 103010 | прочее |  |  |  |  | чугун | [30 empty] | 50 | [8 empty] | 16 | [28 empty] | РФ | [20 empty] | фильтр
174300406 | Фильтр чугунный ФМФ ДУ 65 РУ16 фланц. | 100000 | 103000 | 103010 | прочее |  |  |  |  | чугун | [30 empty] | 65 | [8 empty] | 16 | [28 empty] | РФ | [20 empty] | фильтр
174300407 | Фильтр чугунный ФМФ ДУ 80 РУ16 фланц. | 100000 | 103000 | 103010 | прочее |  |  |  |  | чугун | [30 empty] | 80 | [8 empty] | 16 | [28 empty] | РФ | [20 empty] | фильтр
174300408 | Фильтр чугунный ФМФ ДУ100 РУ16 фланц. | 100000 | 103000 | 103010 | прочее |  |  |  |  | чугун | [30 empty] | 100 | [8 empty] | 16 | [28 empty] | РФ | [20 empty] | фильтр
174300410 | Фильтр чугунный ФМФ ДУ150 РУ16 фланц. | 100000 | 103000 | 103010 | прочее |  |  |  |  | чугун | [30 empty] | 150 | [8 empty] | 16 | [28 empty] | РФ | [20 empty] | фильтр
174300425 | Фильтр чугунный ФМФ ДУ 50 РУ16 фланц. ВДП | 100000 | 103000 | 103010 | ВОДОПРИБОР |  |  |  |  | чугун | [30 empty] | 50 | [8 empty] | 16 | [28 empty] | РФ | [20 empty] | фильтр
174300426 | Фильтр чугунный ФМФ ДУ 65 РУ16 фланц. ВДП | 100000 | 103000 | 103010 | ВОДОПРИБОР |  |  |  |  | чугун | [30 empty] | 65 | [8 empty] | 16 | [28 empty] | РФ | [20 empty] | фильтр
174300427 | Фильтр чугунный ФМФ ДУ 80 РУ16 фланц. ВДП | 100000 | 103000 | 103010 | ВОДОПРИБОР |  |  |  |  | чугун | [30 empty] | 80 | [8 empty] | 16 | [28 empty] | РФ | [20 empty] | фильтр
174300428 | Фильтр чугунный ФМФ ДУ100 РУ16 фланц. ВДП | 100000 | 103000 | 103010 | ВОДОПРИБОР |  |  |  |  | чугун | [30 empty] | 100 | [8 empty] | 16 | [28 empty] | РФ | [20 empty] | фильтр
174300430 | Фильтр чугунный ФМФ ДУ150 РУ16 фланц. ВДП | 100000 | 103000 | 103010 | ВОДОПРИБОР |  |  |  |  | чугун | [30 empty] | 150 | [8 empty] | 16 | [28 empty] | РФ | [20 empty] | фильтр
174300431 | Фильтр чугунный ФМФ ДУ200 РУ16 фланц. ВДП | 100000 | 103000 | 103010 | ВОДОПРИБОР |  |  |  |  | чугун | [30 empty] | 200 | [8 empty] | 16 | [28 empty] | РФ | [20 empty] | фильтр
174369405 | Фильтр чугунный ФМФ ДУ 50 РУ16 фланц. | 100000 | 103000 | 103010 | CN |  |  |  |  | чугун | [30 empty] | 50 | [8 empty] | 16 | [28 empty] | РФ | [20 empty] | фильтр
174369406 | Фильтр чугунный ФМФ ДУ 65 РУ16 фланц. | 100000 | 103000 | 103010 | CN |  |  |  |  | чугун | [30 empty] | 65 | [8 empty] | 16 | [28 empty] | РФ | [20 empty] | фильтр
174369407 | Фильтр чугунный ФМФ ДУ 80 РУ16 фланц. | 100000 | 103000 | 103010 | CN |  |  |  |  | чугун | [30 empty] | 80 | [8 empty] | 16 | [28 empty] | РФ | [20 empty] | фильтр
174369408 | Фильтр чугунный ФМФ ДУ100 РУ16 фланц. | 100000 | 103000 | 103010 | CN |  |  |  |  | чугун | [30 empty] | 100 | [8 empty] | 16 | [28 empty] | РФ | [20 empty] | фильтр
174369409 | Фильтр чугунный ФМФ ДУ125 РУ16 фланц. | 100000 | 103000 | 103010 | CN |  |  |  |  | чугун | [30 empty] | 125 | [8 empty] | 16 | [28 empty] | РФ | [20 empty] | фильтр
174369410 | Фильтр чугунный ФМФ ДУ150 РУ16 фланц. | 100000 | 103000 | 103010 | CN |  |  |  |  | чугун | [30 empty] | 150 | [8 empty] | 16 | [28 empty] | РФ | [20 empty] | фильтр
174369411 | Фильтр чугунный ФМФ ДУ200 РУ16 фланц. | 100000 | 103000 | 103010 | CN |  |  |  |  | чугун | [30 empty] | 200 | [8 empty] | 16 | [28 empty] | РФ | [20 empty] | фильтр
174369412 | Фильтр чугунный ФМФ ДУ250 РУ16 фланц. | 100000 | 103000 | 103010 | CN |  |  |  |  | чугун | [30 empty] | 250 | [8 empty] | 16 | [28 empty] | РФ | [20 empty] | фильтр
174369413 | Фильтр чугунный ФМФ ДУ300 РУ16 фланц. | 100000 | 103000 | 103010 | CN |  |  |  |  | чугун | [30 empty] | 300 | [8 empty] | 16 | [28 empty] | РФ | [20 empty] | фильтр
251540082 | Фильтр сетчатый ПП 20 PN25 муфта-муфта белый | 100000 | 103000 | 103010 | ПОЛИТЭК |  |  |  |  | PP-R | [13 empty] | Под приварку | [16 empty] | 20 | [37 empty] | РФ | [8 empty] | белый | [11 empty] | фильтр
910823438 | Фильтр сетчатый FVF со сливным краном, чугун, Ру 16, фланцевый; Тмакс. = 150 °С, Ду 15, Danfoss 065B7726 | 100000 | 103000 | 103010 | Danfoss |  |  |  |  | чугун | [30 empty] | 15 | [8 empty] | 16 | [28 empty] | Словения | [20 empty] | фильтр
910823439 | Фильтр сетчатый FVF со сливным краном, чугун, Ру 16, фланцевый; Тмакс. = 150 °С, Ду 20, Danfoss 065B7727 | 100000 | 103000 | 103010 | Danfoss |  |  |  |  | чугун | [30 empty] | 20 | [8 empty] | 16 | [28 empty] | Словения | [20 empty] | фильтр
910823440 | Фильтр сетчатый FVF со сливным краном, чугун, Ру 16, фланцевый; Тмакс. = 150 °С, Ду 25, Danfoss 065B7728 | 100000 | 103000 | 103010 | Danfoss |  |  |  |  | чугун | [30 empty] | 25 | [8 empty] | 16 | [28 empty] | Словения | [20 empty] | фильтр
910823441 | Фильтр сетчатый FVF со сливным краном, чугун, Ру 16, фланцевый; Тмакс. = 150 °С, Ду 32, Danfoss 065B7729 | 100000 | 103000 | 103010 | Danfoss |  |  |  |  | чугун | [30 empty] | 32 | [8 empty] | 16 | [28 empty] | Словения | [20 empty] | фильтр
910823442 | Фильтр сетчатый FVF со сливным краном, чугун, Ру 16, фланцевый; Тмакс. = 150 °С, Ду 40, Danfoss 065B7730 | 100000 | 103000 | 103010 | Danfoss |  |  |  |  | чугун | [30 empty] | 40 | [8 empty] | 16 | [28 empty] | Словения | [20 empty] | фильтр
910823443 | Фильтр сетчатый FVF со сливным краном, чугун, Ру 16, фланцевый; Тмакс. = 150 °С, Ду 50, Danfoss 065B7731 | 100000 | 103000 | 103010 | Danfoss |  |  |  |  | чугун | [30 empty] | 50 | [8 empty] | 16 | [28 empty] | Словения | [20 empty] | фильтр
910823444 | Фильтр сетчатый FVF со сливным краном, чугун, Ру 16, фланцевый; Тмакс. = 150 °С, Ду 65, Danfoss 065B7732 | 100000 | 103000 | 103010 | Danfoss |  |  |  |  | чугун | [30 empty] | 65 | [8 empty] | 16 | [28 empty] | Словения | [20 empty] | фильтр
910823445 | Фильтр сетчатый FVF со сливным краном, чугун, Ру 16, фланцевый; Тмакс. = 150 °С, Ду 80, Danfoss 065B7733 | 100000 | 103000 | 103010 | Danfoss |  |  |  |  | чугун | [30 empty] | 80 | [8 empty] | 16 | [28 empty] | Словения | [20 empty] | фильтр
910823446 | Фильтр сетчатый FVF со сливным краном, чугун, Ру 16, фланцевый; Тмакс. = 150 °С, Ду 100, Danfoss 065B7734 | 100000 | 103000 | 103010 | Danfoss |  |  |  |  | чугун | [30 empty] | 100 | [8 empty] | 16 | [28 empty] | Словения | [20 empty] | фильтр
910823447 | Фильтр сетчатый FVF со сливным краном, чугун, Ру 16, фланцевый; Тмакс. = 150 °С, Ду 125, Danfoss 065B7735 | 100000 | 103000 | 103010 | Danfoss |  |  |  |  | чугун | [30 empty] | 125 | [8 empty] | 16 | [28 empty] | Словения | [20 empty] | фильтр
910823448 | Фильтр сетчатый FVF со сливным краном, чугун, Ру 16, фланцевый; Тмакс. = 150 °С, Ду 150, Danfoss 065B7736 | 100000 | 103000 | 103010 | Danfoss |  |  |  |  | чугун | [30 empty] | 150 | [8 empty] | 16 | [28 empty] | Словения | [20 empty] | фильтр
910823449 | Фильтр сетчатый FVF со сливным краном, чугун, Ру 16, фланцевый; Тмакс. = 150 °С, Ду 200, Danfoss 065B7737 | 100000 | 103000 | 103010 | Danfoss |  |  |  |  | чугун | [30 empty] | 200 | [8 empty] | 16 | [28 empty] | Словения | [20 empty] | фильтр
910823450 | Фильтр сетчатый FVF со сливным краном, чугун, Ру 16, фланцевый; Тмакс. = 150 °С, Ду 250, Danfoss 065B7738 | 100000 | 103000 | 103010 | Danfoss |  |  |  |  | чугун | [30 empty] | 250 | [8 empty] | 16 | [28 empty] | Словения | [20 empty] | фильтр
910823451 | Фильтр сетчатый FVF со сливным краном, чугун, Ру 16, фланцевый; Тмакс. = 150 °С, Ду 300, Danfoss 065B7739 | 100000 | 103000 | 103010 | Danfoss |  |  |  |  | чугун | [30 empty] | 300 | [8 empty] | 16 | [28 empty] | Словения | [20 empty] | фильтр
910823452 | Фильтр сетчатый FVF с пробкой, чугун, Ру 16, фланцевый; Тмакс. = 300 °С, Ду 15, Danfoss 065B7740 | 100000 | 103000 | 103010 | Danfoss |  |  |  |  | чугун | [30 empty] | 15 | [8 empty] | 16 | [28 empty] | Словения | [20 empty] | фильтр
910823453 | Фильтр сетчатый FVF с пробкой, чугун, Ру 16, фланцевый; Тмакс. = 300 °С, Ду 20, Danfoss 065B7741 | 100000 | 103000 | 103010 | Danfoss |  |  |  |  | чугун | [30 empty] | 20 | [8 empty] | 16 | [28 empty] | Словения | [20 empty] | фильтр
910823454 | Фильтр сетчатый FVF с пробкой, чугун, Ру 16, фланцевый; Тмакс. = 300 °С, Ду 25, Danfoss 065B7742 | 100000 | 103000 | 103010 | Danfoss |  |  |  |  | чугун | [30 empty] | 25 | [8 empty] | 16 | [28 empty] | Словения | [20 empty] | фильтр
910823455 | Фильтр сетчатый FVF с пробкой, чугун, Ру 16, фланцевый; Тмакс. = 300 °С, Ду 32, Danfoss 065B7743 | 100000 | 103000 | 103010 | Danfoss |  |  |  |  | чугун | [30 empty] | 32 | [8 empty] | 16 | [28 empty] | Словения | [20 empty] | фильтр
910823456 | Фильтр сетчатый FVF с пробкой, чугун, Ру 16, фланцевый; Тмакс. = 300 °С, Ду 40, Danfoss 065B7744 | 100000 | 103000 | 103010 | Danfoss |  |  |  |  | чугун | [30 empty] | 40 | [8 empty] | 16 | [28 empty] | Словения | [20 empty] | фильтр
910823457 | Фильтр сетчатый FVF с пробкой, чугун, Ру 16, фланцевый; Тмакс. = 300 °С, Ду 50, Danfoss 065B7745 | 100000 | 103000 | 103010 | Danfoss |  |  |  |  | чугун | [30 empty] | 50 | [8 empty] | 16 | [28 empty] | Словения | [20 empty] | фильтр
910823458 | Фильтр сетчатый FVF с пробкой, чугун, Ру 16, фланцевый; Тмакс. = 300 °С, Ду 65, Danfoss 065B7746 | 100000 | 103000 | 103010 | Danfoss |  |  |  |  | чугун | [30 empty] | 65 | [8 empty] | 16 | [28 empty] | Словения | [20 empty] | фильтр
910823459 | Фильтр сетчатый FVF с пробкой, чугун, Ру 16, фланцевый; Тмакс. = 300 °С, Ду 80, Danfoss 065B7747 | 100000 | 103000 | 103010 | Danfoss |  |  |  |  | чугун | [30 empty] | 80 | [8 empty] | 16 | [28 empty] | Словения | [20 empty] | фильтр
910823460 | Фильтр сетчатый FVF с пробкой, чугун, Ру 16, фланцевый; Тмакс. = 300 °С, Ду 100, Danfoss 065B7748 | 100000 | 103000 | 103010 | Danfoss |  |  |  |  | чугун | [30 empty] | 100 | [8 empty] | 16 | [28 empty] | Словения | [20 empty] | фильтр
910823461 | Фильтр сетчатый FVF с пробкой, чугун, Ру 16, фланцевый; Тмакс. = 300 °С, Ду 125, Danfoss 065B7749 | 100000 | 103000 | 103010 | Danfoss |  |  |  |  | чугун | [30 empty] | 125 | [8 empty] | 16 | [28 empty] | Словения | [20 empty] | фильтр
910823462 | Фильтр сетчатый FVF с пробкой, чугун, Ру 16, фланцевый; Тмакс. = 300 °С, Ду 150, Danfoss 065B7750 | 100000 | 103000 | 103010 | Danfoss |  |  |  |  | чугун | [30 empty] | 150 | [8 empty] | 16 | [28 empty] | Словения | [20 empty] | фильтр
910823463 | Фильтр сетчатый FVF с пробкой, чугун, Ру 16, фланцевый; Тмакс. = 300 °С, Ду 200, Danfoss 065B7751 | 100000 | 103000 | 103010 | Danfoss |  |  |  |  | чугун | [30 empty] | 200 | [8 empty] | 16 | [28 empty] | Словения | [20 empty] | фильтр
910823464 | Фильтр сетчатый FVF с пробкой, чугун, Ру 16, фланцевый; Тмакс. = 300 °С, Ду 250, Danfoss 065B7752 | 100000 | 103000 | 103010 | Danfoss |  |  |  |  | чугун | [30 empty] | 250 | [8 empty] | 16 | [28 empty] | Словения | [20 empty] | фильтр
910823465 | Фильтр сетчатый FVF с пробкой, чугун, Ру 16, фланцевый; Тмакс. = 300 °С, Ду 300, Danfoss 065B7753 | 100000 | 103000 | 103010 | Danfoss |  |  |  |  | чугун | [30 empty] | 300 | [8 empty] | 16 | [28 empty] | Словения | [20 empty] | фильтр
910823466 | Фильтр сетчатый FVF с пробкой, чугун, Ру 25, фланцевый; Тмакс. = 350 °С, Ду 15, Danfoss 065B7770 | 100000 | 103000 | 103010 | Danfoss |  |  |  |  | чугун | [30 empty] | 15 | [8 empty] | 25 | [28 empty] | Словения | [20 empty] | фильтр
910823467 | Фильтр сетчатый FVF с пробкой, чугун, Ру 25, фланцевый; Тмакс. = 350 °С, Ду 20, Danfoss 065B7771 | 100000 | 103000 | 103010 | Danfoss |  |  |  |  | чугун | [30 empty] | 20 | [8 empty] | 25 | [28 empty] | Словения | [20 empty] | фильтр
910823468 | Фильтр сетчатый FVF с пробкой, чугун, Ру 25, фланцевый; Тмакс. = 350 °С, Ду 25, Danfoss 065B7772 | 100000 | 103000 | 103010 | Danfoss |  |  |  |  | чугун | [30 empty] | 25 | [8 empty] | 25 | [28 empty] | Словения | [20 empty] | фильтр
910823469 | Фильтр сетчатый FVF с пробкой, чугун, Ру 25, фланцевый; Тмакс. = 350 °С, Ду 32, Danfoss 065B7773 | 100000 | 103000 | 103010 | Danfoss |  |  |  |  | чугун | [30 empty] | 32 | [8 empty] | 25 | [28 empty] | Словения | [20 empty] | фильтр
910823470 | Фильтр сетчатый FVF с пробкой, чугун, Ру 25, фланцевый; Тмакс. = 350 °С, Ду 40, Danfoss 065B7774 | 100000 | 103000 | 103010 | Danfoss |  |  |  |  | чугун | [30 empty] | 40 | [8 empty] | 25 | [28 empty] | Словения | [20 empty] | фильтр
910823471 | Фильтр сетчатый FVF с пробкой, чугун, Ру 25, фланцевый; Тмакс. = 350 °С, Ду 50, Danfoss 065B7775 | 100000 | 103000 | 103010 | Danfoss |  |  |  |  | чугун | [30 empty] | 50 | [8 empty] | 25 | [28 empty] | Словения | [20 empty] | фильтр
910823472 | Фильтр сетчатый FVF с пробкой, чугун, Ру 25, фланцевый; Тмакс. = 350 °С, Ду 65, Danfoss 065B7776 | 100000 | 103000 | 103010 | Danfoss |  |  |  |  | чугун | [30 empty] | 65 | [8 empty] | 25 | [28 empty] | Словения | [20 empty] | фильтр
910823473 | Фильтр сетчатый FVF с пробкой, чугун, Ру 25, фланцевый; Тмакс. = 350 °С, Ду 80, Danfoss 065B7777 | 100000 | 103000 | 103010 | Danfoss |  |  |  |  | чугун | [30 empty] | 80 | [8 empty] | 25 | [28 empty] | Словения | [20 empty] | фильтр
910823474 | Фильтр сетчатый FVF с пробкой, чугун, Ру 25, фланцевый; Тмакс. = 350 °С, Ду 100, Danfoss 065B7778 | 100000 | 103000 | 103010 | Danfoss |  |  |  |  | чугун | [30 empty] | 100 | [8 empty] | 25 | [28 empty] | Словения | [20 empty] | фильтр
910823475 | Фильтр сетчатый FVF с пробкой, чугун, Ру 25, фланцевый; Тмакс. = 350 °С, Ду 125, Danfoss 065B7779 | 100000 | 103000 | 103010 | Danfoss |  |  |  |  | чугун | [30 empty] | 125 | [8 empty] | 25 | [28 empty] | Словения | [20 empty] | фильтр
910823476 | Фильтр сетчатый FVF с пробкой, чугун, Ру 25, фланцевый; Тмакс. = 350 °С, Ду 150, Danfoss 065B7780 | 100000 | 103000 | 103010 | Danfoss |  |  |  |  | чугун | [30 empty] | 150 | [8 empty] | 25 | [28 empty] | Словения | [20 empty] | фильтр
910823477 | Фильтр сетчатый FVF с пробкой, чугун, Ру 25, фланцевый; Тмакс. = 350 °С, Ду 200, Danfoss 065B7781 | 100000 | 103000 | 103010 | Danfoss |  |  |  |  | чугун | [30 empty] | 200 | [8 empty] | 25 | [28 empty] | Словения | [20 empty] | фильтр
910823478 | Фильтр сетчатый FVF с пробкой, чугун, Ру 25, фланцевый; Тмакс. = 350 °С, Ду 250, Danfoss 065B7782 | 100000 | 103000 | 103010 | Danfoss |  |  |  |  | чугун | [30 empty] | 250 | [8 empty] | 25 | [28 empty] | Словения | [20 empty] | фильтр
910823479 | Фильтр сетчатый FVF с пробкой, чугун, Ру 25, фланцевый; Тмакс. = 350 °С, Ду 300, Danfoss 065B7783 | 100000 | 103000 | 103010 | Danfoss |  |  |  |  | чугун | [30 empty] | 300 | [8 empty] | 25 | [28 empty] | Словения | [20 empty] | фильтр
910823480 | Вставка магнитная FVF-S д/фильтров FVF д/Ду 15?20, Danfoss 065B7790 | 100000 | 103000 | 103010 | Danfoss | [35 empty] | 15-20 | [37 empty] | Словения | [20 empty] | комплектующие
910823481 | Вставка магнитная FVF-S д/фильтров FVF д/Ду 25?32, Danfoss 065B7791 | 100000 | 103000 | 103010 | Danfoss | [35 empty] | 25-32 | [37 empty] | Словения | [20 empty] | комплектующие
910823482 | Вставка магнитная FVF-S д/фильтров FVF д/Ду 40, Danfoss 065B7792 | 100000 | 103000 | 103010 | Danfoss | [35 empty] | 40 | [37 empty] | Словения | [20 empty] | комплектующие
910823483 | Вставка магнитная FVF-S д/фильтров FVF д/Ду 50, Danfoss 065B7793 | 100000 | 103000 | 103010 | Danfoss | [35 empty] | 50 | [37 empty] | Словения | [20 empty] | комплектующие
910823484 | Вставка магнитная FVF-S д/фильтров FVF д/Ду 65, Danfoss 065B7794 | 100000 | 103000 | 103010 | Danfoss | [35 empty] | 65 | [37 empty] | Словения | [20 empty] | комплектующие
910823485 | Вставка магнитная FVF-S д/фильтров FVF д/Ду 80, Danfoss 065B7795 | 100000 | 103000 | 103010 | Danfoss | [35 empty] | 80 | [37 empty] | Словения | [20 empty] | комплектующие
910823486 | Вставка магнитная FVF-S д/фильтров FVF д/Ду 100?125, Danfoss 065B7796 | 100000 | 103000 | 103010 | Danfoss | [35 empty] | 10-125 | [37 empty] | Словения | [20 empty] | комплектующие
910823487 | Вставка магнитная FVF-S д/фильтров FVF д/Ду 150, Danfoss 065B7797 | 100000 | 103000 | 103010 | Danfoss | [35 empty] | 150 | [37 empty] | Словения | [20 empty] | комплектующие
910823488 | Вставка магнитная FVF-S д/фильтров FVF д/Ду 200, Danfoss 065B7798 | 100000 | 103000 | 103010 | Danfoss | [35 empty] | 200 | [37 empty] | Словения | [20 empty] | комплектующие
910823489 | Вставка магнитная FVF-S д/фильтров FVF д/Ду 250, Danfoss 065B7799 | 100000 | 103000 | 103010 | Danfoss | [35 empty] | 250 | [37 empty] | Словения | [20 empty] | комплектующие
910823490 | Вставка магнитная FVF-S д/фильтров FVF д/Ду 300, Danfoss 065B7800 | 100000 | 103000 | 103010 | Danfoss | [35 empty] | 300 | [37 empty] | Словения | [20 empty] | комплектующие
910823491 | Сетка стандартная FVF-S и уплотнение д/фильтров FVF д/Ду 15?20, Danfoss 065B7810 | 100000 | 103000 | 103010 | Danfoss | [35 empty] | 15-20 | [37 empty] | Словения | [20 empty] | комплектующие
910823492 | Сетка стандартная FVF-S и уплотнение д/фильтров FVF д/Ду 25, Danfoss 065B7812 | 100000 | 103000 | 103010 | Danfoss | [35 empty] | 25 | [37 empty] | Словения | [20 empty] | комплектующие
910823493 | Сетка стандартная FVF-S и уплотнение д/фильтров FVF д/Ду 32, Danfoss 065B7813 | 100000 | 103000 | 103010 | Danfoss | [35 empty] | 32 | [37 empty] | Словения | [20 empty] | комплектующие
910823494 | Сетка стандартная FVF-S и уплотнение д/фильтров FVF д/Ду 40, Danfoss 065B7814 | 100000 | 103000 | 103010 | Danfoss | [35 empty] | 40 | [37 empty] | Словения | [20 empty] | комплектующие
910823495 | Сетка стандартная FVF-S и уплотнение д/фильтров FVF д/Ду 50, Danfoss 065B7815 | 100000 | 103000 | 103010 | Danfoss | [35 empty] | 50 | [37 empty] | Словения | [20 empty] | комплектующие
910823496 | Сетка стандартная FVF-S и уплотнение д/фильтров FVF д/Ду 65, Danfoss 065B7816 | 100000 | 103000 | 103010 | Danfoss | [35 empty] | 65 | [37 empty] | Словения | [20 empty] | комплектующие
910823497 | Сетка стандартная FVF-S и уплотнение д/фильтров FVF д/Ду 80, Danfoss 065B7817 | 100000 | 103000 | 103010 | Danfoss | [35 empty] | 80 | [37 empty] | Словения | [20 empty] | комплектующие
910823498 | Сетка стандартная FVF-S и уплотнение д/фильтров FVF д/Ду 100, Danfoss 065B7818 | 100000 | 103000 | 103010 | Danfoss | [35 empty] | 100 | [37 empty] | Словения | [20 empty] | комплектующие
910823499 | Сетка стандартная FVF-S и уплотнение д/фильтров FVF д/Ду 125, Danfoss 065B7819 | 100000 | 103000 | 103010 | Danfoss | [35 empty] | 125 | [37 empty] | Словения | [20 empty] | комплектующие
910823500 | Сетка стандартная FVF-S и уплотнение д/фильтров FVF д/Ду 150, Danfoss 065B7820 | 100000 | 103000 | 103010 | Danfoss | [35 empty] | 150 | [37 empty] | Словения | [20 empty] | комплектующие
910823501 | Сетка стандартная FVF-S и уплотнение д/фильтров FVF д/Ду 200, Danfoss 065B7821 | 100000 | 103000 | 103010 | Danfoss | [35 empty] | 200 | [37 empty] | Словения | [20 empty] | комплектующие
910823502 | Сетка стандартная FVF-S и уплотнение д/фильтров FVF д/Ду 250, Danfoss 065B7822 | 100000 | 103000 | 103010 | Danfoss | [35 empty] | 250 | [37 empty] | Словения | [20 empty] | комплектующие
910823503 | Сетка стандартная FVF-S и уплотнение д/фильтров FVF д/Ду 300, Danfoss 065B7823 | 100000 | 103000 | 103010 | Danfoss | [35 empty] | 300 | [37 empty] | Словения | [20 empty] | комплектующие
910823504 | Сливное устройство д/фильтров FVF д/Ду 15?50, Danfoss 065B7802 | 100000 | 103000 | 103010 | Danfoss | [35 empty] | 15-50 | [37 empty] | Словения | [20 empty] | комплектующие
910823505 | Сливное устройство д/фильтров FVF д/Ду 15?50, Danfoss 065B7801 | 100000 | 103000 | 103010 | Danfoss | [35 empty] | 15-50 | [37 empty] | Словения | [20 empty] | комплектующие
910823506 | Фильтр сетчатый Y333P со сливным краном, чугун с эпокс.покр., фланцевый, д/питьевого и ГВС, Тмакс. = 100 °С, Ду 40, Ру 16, Danfoss 149B3280 | 100000 | 103000 | 103010 | Danfoss |  |  |  |  | чугун | [30 empty] | 40 | [8 empty] | 16 | [28 empty] | Тайвань | [20 empty] | фильтр
910823507 | Фильтр сетчатый Y333P со сливным краном, чугун с эпокс.покр., фланцевый, д/питьевого и ГВС, Тмакс. = 100 °С, Ду 50, Ру 16, Danfoss 149B3281 | 100000 | 103000 | 103010 | Danfoss |  |  |  |  | чугун | [30 empty] | 50 | [8 empty] | 16 | [28 empty] | Тайвань | [20 empty] | фильтр
910823508 | Фильтр сетчатый Y333P со сливным краном, чугун с эпокс.покр., фланцевый, д/питьевого и ГВС, Тмакс. = 100 °С, Ду 65, Ру 16, Danfoss 149B3282 | 100000 | 103000 | 103010 | Danfoss |  |  |  |  | чугун | [30 empty] | 65 | [8 empty] | 16 | [28 empty] | Тайвань | [20 empty] | фильтр
910823509 | Фильтр сетчатый Y333P со сливным краном, чугун с эпокс.покр., фланцевый, д/питьевого и ГВС, Тмакс. = 100 °С, Ду 80, Ру 16, Danfoss 149B3283 | 100000 | 103000 | 103010 | Danfoss |  |  |  |  | чугун | [30 empty] | 80 | [8 empty] | 16 | [28 empty] | Тайвань | [20 empty] | фильтр
910823510 | Фильтр сетчатый Y333P со сливным краном, чугун с эпокс.покр., фланцевый, д/питьевого и ГВС, Тмакс. = 100 °С, Ду 100, Ру 16, Danfoss 149B3284 | 100000 | 103000 | 103010 | Danfoss |  |  |  |  | чугун | [30 empty] | 100 | [8 empty] | 16 | [28 empty] | Тайвань | [20 empty] | фильтр
910823511 | Фильтр сетчатый Y333P со сливным краном, чугун с эпокс.покр., фланцевый, д/питьевого и ГВС, Тмакс. = 100 °С, Ду 125, Ру 16, Danfoss 149B3285 | 100000 | 103000 | 103010 | Danfoss |  |  |  |  | чугун | [30 empty] | 125 | [8 empty] | 16 | [28 empty] | Тайвань | [20 empty] | фильтр
910823512 | Фильтр сетчатый Y333P со сливным краном, чугун с эпокс.покр., фланцевый, д/питьевого и ГВС, Тмакс. = 100 °С, Ду 150, Ру 16, Danfoss 149B3286 | 100000 | 103000 | 103010 | Danfoss |  |  |  |  | чугун | [30 empty] | 150 | [8 empty] | 16 | [28 empty] | Тайвань | [20 empty] | фильтр
910823513 | Фильтр сетчатый Y333P со сливным краном, чугун с эпокс.покр., фланцевый, д/питьевого и ГВС, Тмакс. = 100 °С, Ду 200, Ру 10, Danfoss 149B3287 | 100000 | 103000 | 103010 | Danfoss |  |  |  |  | чугун | [30 empty] | 200 | [8 empty] | 10 | [28 empty] | Тайвань | [20 empty] | фильтр
910823514 | Фильтр сетчатый Y333P со сливным краном, чугун с эпокс.покр., фланцевый, д/питьевого и ГВС, Тмакс. = 100 °С, Ду 250, Ру 10, Danfoss 149B3288 | 100000 | 103000 | 103010 | Danfoss |  |  |  |  | чугун | [30 empty] | 250 | [8 empty] | 10 | [28 empty] | Тайвань | [20 empty] | фильтр
910823515 | Фильтр сетчатый Y333P со сливным краном, чугун с эпокс.покр., фланцевый, д/питьевого и ГВС, Тмакс. = 100 °С, Ду 300, Ру 10, Danfoss 149B3289 | 100000 | 103000 | 103010 | Danfoss |  |  |  |  | чугун | [30 empty] | 300 | [8 empty] | 10 | [28 empty] | Тайвань | [20 empty] | фильтр
910823516 | Фильтр сетчатый Y333P со сливным краном, чугун с эпокс.покр., фланцевый, д/питьевого и ГВС, Тмакс. = 100 °С, Ду 350, Ру 10, Danfoss 149B3788 | 100000 | 103000 | 103010 | Danfoss |  |  |  |  | чугун | [30 empty] | 350 | [8 empty] | 10 | [28 empty] | Тайвань | [20 empty] | фильтр
910823517 | Фильтр сетчатый Y333P со сливным краном, чугун с эпокс.покр., фланцевый, д/питьевого и ГВС, Тмакс. = 100 °С, Ду 400, Ру 10, Danfoss 149B3791 | 100000 | 103000 | 103010 | Danfoss |  |  |  |  | чугун | [30 empty] | 400 | [8 empty] | 10 | [28 empty] | Тайвань | [20 empty] | фильтр
910823518 | Фильтр сетчатый Y333 с пробкой, чугун с эпокс.покр., фланцевый, д/питьевого и ГВС, Тмакс. = 100 °С, Ду 40, Ру 16, Danfoss 149B3260 | 100000 | 103000 | 103010 | Danfoss |  |  |  |  | чугун | [30 empty] | 40 | [8 empty] | 16 | [28 empty] | Тайвань | [20 empty] | фильтр
910823519 | Фильтр сетчатый Y333 с пробкой, чугун с эпокс.покр., фланцевый, д/питьевого и ГВС, Тмакс. = 100 °С, Ду 50, Ру 16, Danfoss 149B3261 | 100000 | 103000 | 103010 | Danfoss |  |  |  |  | чугун | [30 empty] | 50 | [8 empty] | 16 | [28 empty] | Тайвань | [20 empty] | фильтр
910823520 | Фильтр сетчатый Y333 с пробкой, чугун с эпокс.покр., фланцевый, д/питьевого и ГВС, Тмакс. = 100 °С, Ду 65, Ру 16, Danfoss 149B3262 | 100000 | 103000 | 103010 | Danfoss |  |  |  |  | чугун | [30 empty] | 65 | [8 empty] | 16 | [28 empty] | Тайвань | [20 empty] | фильтр
910823521 | Фильтр сетчатый Y333 с пробкой, чугун с эпокс.покр., фланцевый, д/питьевого и ГВС, Тмакс. = 100 °С, Ду 80, Ру 16, Danfoss 149B3263 | 100000 | 103000 | 103010 | Danfoss |  |  |  |  | чугун | [30 empty] | 80 | [8 empty] | 16 | [28 empty] | Тайвань | [20 empty] | фильтр
910823522 | Фильтр сетчатый Y333 с пробкой, чугун с эпокс.покр., фланцевый, д/питьевого и ГВС, Тмакс. = 100 °С, Ду 100, Ру 16, Danfoss 149B3264 | 100000 | 103000 | 103010 | Danfoss |  |  |  |  | чугун | [30 empty] | 100 | [8 empty] | 16 | [28 empty] | Тайвань | [20 empty] | фильтр
910823523 | Фильтр сетчатый Y333 с пробкой, чугун с эпокс.покр., фланцевый, д/питьевого и ГВС, Тмакс. = 100 °С, Ду 125, Ру 16, Danfoss 149B3265 | 100000 | 103000 | 103010 | Danfoss |  |  |  |  | чугун | [30 empty] | 125 | [8 empty] | 16 | [28 empty] | Тайвань | [20 empty] | фильтр
910823524 | Фильтр сетчатый Y333 с пробкой, чугун с эпокс.покр., фланцевый, д/питьевого и ГВС, Тмакс. = 100 °С, Ду 150, Ру 16, Danfoss 149B3266 | 100000 | 103000 | 103010 | Danfoss |  |  |  |  | чугун | [30 empty] | 150 | [8 empty] | 16 | [28 empty] | Тайвань | [20 empty] | фильтр
910823525 | Фильтр сетчатый Y333 с пробкой, чугун с эпокс.покр., фланцевый, д/питьевого и ГВС, Тмакс. = 100 °С, Ду 200, Ру 10, Danfoss 149B3267 | 100000 | 103000 | 103010 | Danfoss |  |  |  |  | чугун | [30 empty] | 200 | [8 empty] | 10 | [28 empty] | Тайвань | [20 empty] | фильтр
910823526 | Фильтр сетчатый Y333 с пробкой, чугун с эпокс.покр., фланцевый, д/питьевого и ГВС, Тмакс. = 100 °С, Ду 250, Ру 10, Danfoss 149B3268 | 100000 | 103000 | 103010 | Danfoss |  |  |  |  | чугун | [30 empty] | 250 | [8 empty] | 10 | [28 empty] | Тайвань | [20 empty] | фильтр
910823527 | Фильтр сетчатый Y333 с пробкой, чугун с эпокс.покр., фланцевый, д/питьевого и ГВС, Тмакс. = 100 °С, Ду 300, Ру 10, Danfoss 149B3269 | 100000 | 103000 | 103010 | Danfoss |  |  |  |  | чугун | [30 empty] | 300 | [8 empty] | 10 | [28 empty] | Тайвань | [20 empty] | фильтр
910823528 | Фильтр сетчатый Y333 с пробкой, чугун с эпокс.покр., фланцевый, д/питьевого и ГВС, Тмакс. = 100 °С, Ду 350, Ру 10, Danfoss 149B3794 | 100000 | 103000 | 103010 | Danfoss |  |  |  |  | чугун | [30 empty] | 350 | [8 empty] | 10 | [28 empty] | Тайвань | [20 empty] | фильтр
910823529 | Фильтр сетчатый Y333 с пробкой, чугун с эпокс.покр., фланцевый, д/питьевого и ГВС, Тмакс. = 100 °С, Ду 400, Ру 10, Danfoss 149B3797 | 100000 | 103000 | 103010 | Danfoss |  |  |  |  | чугун | [30 empty] | 400 | [8 empty] | 10 | [28 empty] | Тайвань | [20 empty] | фильтр
910823530 | Фильтр сетчатый FVR-D со спускным краном,латунь, Тмакс. = 130 °С, ВР, Ду 15, Ру 25, Danfoss 065B8241 | 100000 | 103000 | 103010 | Danfoss |  |  |  |  | латунь | [30 empty] | 15 | [8 empty] | 25 | [28 empty] | Словения | [20 empty] | фильтр
910823531 | Фильтр сетчатый FVR-D со спускным краном,латунь, Тмакс. = 130 °С, ВР, Ду 20, Ру 25, Danfoss 065B8242 | 100000 | 103000 | 103010 | Danfoss |  |  |  |  | латунь | [30 empty] | 20 | [8 empty] | 25 | [28 empty] | Словения | [20 empty] | фильтр
910823532 | Фильтр сетчатый FVR-D со спускным краном,латунь, Тмакс. = 130 °С, ВР, Ду 25, Ру 25, Danfoss 065B8243 | 100000 | 103000 | 103010 | Danfoss |  |  |  |  | латунь | [30 empty] | 25 | [8 empty] | 25 | [28 empty] | Словения | [20 empty] | фильтр
910823533 | Фильтр сетчатый FVR-D со спускным краном,латунь, Тмакс. = 130 °С, ВР, Ду 32, Ру 25, Danfoss 065B8244 | 100000 | 103000 | 103010 | Danfoss |  |  |  |  | латунь | [30 empty] | 32 | [8 empty] | 25 | [28 empty] | Словения | [20 empty] | фильтр
910823534 | Фильтр сетчатый FVR-D со спускным краном,латунь, Тмакс. = 130 °С, ВР, Ду 40, Ру 25, Danfoss 065B8245 | 100000 | 103000 | 103010 | Danfoss |  |  |  |  | латунь | [30 empty] | 40 | [8 empty] | 25 | [28 empty] | Словения | [20 empty] | фильтр
910823535 | Фильтр сетчатый FVR-D со спускным краном,латунь, Тмакс. = 130 °С, ВР, Ду 50, Ру 25, Danfoss 065B8246 | 100000 | 103000 | 103010 | Danfoss |  |  |  |  | латунь | [30 empty] | 50 | [8 empty] | 25 | [28 empty] | Словения | [20 empty] | фильтр
910823536 | Фильтр сетчатый FVR, латунь, Тмакс. = 130 °С, ВР, Ду 10, Ру 25, Danfoss 065B8234 | 100000 | 103000 | 103010 | Danfoss |  |  |  |  | латунь | [30 empty] | 10 | [8 empty] | 25 | [28 empty] | Словения | [20 empty] | фильтр
910823537 | Фильтр сетчатый FVR, латунь, Тмакс. = 130 °С, ВР, Ду 15, Ру 25, Danfoss 065B8235 | 100000 | 103000 | 103010 | Danfoss |  |  |  |  | латунь | [30 empty] | 15 | [8 empty] | 25 | [28 empty] | Словения | [20 empty] | фильтр
910823538 | Фильтр сетчатый FVR, латунь, Тмакс. = 130 °С, ВР, Ду 20, Ру 25, Danfoss 065B8236 | 100000 | 103000 | 103010 | Danfoss |  |  |  |  | латунь | [30 empty] | 20 | [8 empty] | 25 | [28 empty] | Словения | [20 empty] | фильтр
910823539 | Фильтр сетчатый FVR, латунь, Тмакс. = 130 °С, ВР, Ду 25, Ру 25, Danfoss 065B8237 | 100000 | 103000 | 103010 | Danfoss |  |  |  |  | латунь | [30 empty] | 25 | [8 empty] | 25 | [28 empty] | Словения | [20 empty] | фильтр
910823540 | Фильтр сетчатый FVR, латунь, Тмакс. = 130 °С, ВР, Ду 32, Ру 25, Danfoss 065B8238 | 100000 | 103000 | 103010 | Danfoss |  |  |  |  | латунь | [30 empty] | 32 | [8 empty] | 25 | [28 empty] | Словения | [20 empty] | фильтр
910823541 | Фильтр сетчатый FVR, латунь, Тмакс. = 130 °С, ВР, Ду 40, Ру 25, Danfoss 065B8239 | 100000 | 103000 | 103010 | Danfoss |  |  |  |  | латунь | [30 empty] | 40 | [8 empty] | 25 | [28 empty] | Словения | [20 empty] | фильтр
910823542 | Фильтр сетчатый FVR, латунь, Тмакс. = 130 °С, ВР, Ду 50, Ру 25, Danfoss 065B8240 | 100000 | 103000 | 103010 | Danfoss |  |  |  |  | латунь | [30 empty] | 50 | [8 empty] | 25 | [28 empty] | Словения | [20 empty] | фильтр
910823543 | Фильтр сетчатый Y666, нерж.сталь, Тмакс. = 175 °С, ВР, Ду 8, Ру 40, Danfoss 149B5271 | 100000 | 103000 | 103010 | Danfoss |  |  |  |  | сталь нерж | [30 empty] | 8 | [8 empty] | 40 | [28 empty] | Франция | [20 empty] | фильтр
910823544 | Фильтр сетчатый Y666, нерж.сталь, Тмакс. = 175 °С, ВР, Ду 10, Ру 40, Danfoss 149B5272 | 100000 | 103000 | 103010 | Danfoss |  |  |  |  | сталь нерж | [30 empty] | 10 | [8 empty] | 40 | [28 empty] | Франция | [20 empty] | фильтр
910823545 | Фильтр сетчатый Y666, нерж.сталь, Тмакс. = 175 °С, ВР, Ду 15, Ру 40, Danfoss 149B5273 | 100000 | 103000 | 103010 | Danfoss |  |  |  |  | сталь нерж | [30 empty] | 15 | [8 empty] | 40 | [28 empty] | Франция | [20 empty] | фильтр
910823546 | Фильтр сетчатый Y666, нерж.сталь, Тмакс. = 175 °С, ВР, Ду 20, Ру 40, Danfoss 149B5274 | 100000 | 103000 | 103010 | Danfoss |  |  |  |  | сталь нерж | [30 empty] | 20 | [8 empty] | 40 | [28 empty] | Франция | [20 empty] | фильтр
910823547 | Фильтр сетчатый Y666, нерж.сталь, Тмакс. = 175 °С, ВР, Ду 25, Ру 40, Danfoss 149B5275 | 100000 | 103000 | 103010 | Danfoss |  |  |  |  | сталь нерж | [30 empty] | 25 | [8 empty] | 40 | [28 empty] | Франция | [20 empty] | фильтр
910823548 | Фильтр сетчатый Y666, нерж.сталь, Тмакс. = 175 °С, ВР, Ду 32, Ру 40, Danfoss 149B5276 | 100000 | 103000 | 103010 | Danfoss |  |  |  |  | сталь нерж | [30 empty] | 32 | [8 empty] | 40 | [28 empty] | Франция | [20 empty] | фильтр
910823549 | Фильтр сетчатый Y666, нерж.сталь, Тмакс. = 175 °С, ВР, Ду 40, Ру 40, Danfoss 149B5277 | 100000 | 103000 | 103010 | Danfoss |  |  |  |  | сталь нерж | [30 empty] | 40 | [8 empty] | 40 | [28 empty] | Франция | [20 empty] | фильтр
910823550 | Фильтр сетчатый Y666, нерж.сталь, Тмакс. = 175 °С, ВР, Ду 50, Ру 40, Danfoss 149B5278 | 100000 | 103000 | 103010 | Danfoss |  |  |  |  | сталь нерж | [30 empty] | 50 | [8 empty] | 40 | [28 empty] | Франция | [20 empty] | фильтр
| Конденсатоотводчики. | 100000 | 103000 | 103020
178100310 | Конденсатоотводчик 45с15нж1 ДУ15 РУ40 привар. | 100000 | 103000 | 103020 | ПАЗ |  |  |  |  | сталь | [30 empty] | 15 | [8 empty] | 40 | [28 empty] | РФ | [20 empty] | конденсатоотводчик
178100311 | Конденсатоотводчик 45с15нж1 ДУ20 РУ40 привар. | 100000 | 103000 | 103020 | ПАЗ |  |  |  |  | сталь | [30 empty] | 20 | [8 empty] | 40 | [28 empty] | РФ | [20 empty] | конденсатоотводчик
178100312 | Конденсатоотводчик 45с15нж1 ДУ25 РУ40 привар. | 100000 | 103000 | 103020 | ПАз |  |  |  |  | сталь | [30 empty] | 25 | [8 empty] | 40 | [28 empty] | РФ | [20 empty] | конденсатоотводчик
| Воздухоотводчики | 100000 | 103000 | 103030
173913050 | Воздухоотводчик автомат. DN15 PN10 | 100000 | 103000 | 103030 | прочее |  |  |  |  | латунь | [30 empty] | 15 | [37 empty] | КНР | [5 empty] | прямой | [14 empty] | воздухоотводчик
173913052 | Воздухоотводчик автоматический DN15 PN10 угловой | 100000 | 103000 | 103030 | прочее |  |  |  |  | латунь | [30 empty] | 15 | [37 empty] | КНР | [5 empty] | угловой | [14 empty] | воздухоотводчик
173913053 | Воздухоотводчик автоматический DN15 PN10 с обратным клапаном | 100000 | 103000 | 103030 | прочее |  |  |  |  | латунь | [30 empty] | 15 | [37 empty] | КНР | [5 empty] | прямой | [14 empty] | воздухоотводчик
173913060 | Воздухоотводчик автоматический G1 | 100000 | 103000 | 103030 | прочее |  |  |  |  | латунь | [30 empty] | 1" | [37 empty] | КНР | [5 empty] | прямой | [14 empty] | воздухоотводчик
| Грязевики. | 100000 | 103000 | 103040
174100004 | Грязевик абонентский вертикальный ДУ 40 РУ10 фланц. | 100000 | 103000 | 103040 | ЛМЗ СЕМЕНОВ |  |  |  |  | сталь | [30 empty] | 40 | [8 empty] | 10 | [28 empty] | РФ | [20 empty] | грязевик
174100005 | Грязевик абонентский вертикальный ДУ 50 РУ10 фланц. | 100000 | 103000 | 103040 | ЛМЗ СЕМЕНОВ |  |  |  |  | сталь | [30 empty] | 50 | [8 empty] | 10 | [28 empty] | РФ | [20 empty] | грязевик
174100006 | Грязевик абонентский вертикальный ДУ 65 РУ10 фланц. | 100000 | 103000 | 103040 | ЛМЗ СЕМЕНОВ |  |  |  |  | сталь | [30 empty] | 65 | [8 empty] | 10 | [28 empty] | РФ | [20 empty] | грязевик
174100007 | Грязевик абонентский вертикальный ДУ 80 РУ10 фланц. | 100000 | 103000 | 103040 | ЛМЗ СЕМЕНОВ |  |  |  |  | сталь | [30 empty] | 80 | [8 empty] | 10 | [28 empty] | РФ | [20 empty] | грязевик
174100008 | Грязевик абонентский вертикальный ДУ100 РУ10 фланц. | 100000 | 103000 | 103040 | ЛМЗ СЕМЕНОВ |  |  |  |  | сталь | [30 empty] | 100 | [8 empty] | 10 | [28 empty] | РФ | [20 empty] | грязевик
174100009 | Грязевик абонентский вертикальный ДУ125 РУ10 фланц. | 100000 | 103000 | 103040 | ЛМЗ СЕМЕНОВ |  |  |  |  | сталь | [30 empty] | 125 | [8 empty] | 10 | [28 empty] | РФ | [20 empty] | грязевик
174100010 | Грязевик абонентский вертикальный ДУ150 РУ10 фланц. | 100000 | 103000 | 103040 | ЛМЗ СЕМЕНОВ |  |  |  |  | сталь | [30 empty] | 150 | [8 empty] | 10 | [28 empty] | РФ | [20 empty] | грязевик
174100011 | Грязевик абонентский вертикальный ДУ200 РУ10 фланц. | 100000 | 103000 | 103040 | ЛМЗ СЕМЕНОВ |  |  |  |  | сталь | [30 empty] | 200 | [8 empty] | 10 | [28 empty] | РФ | [20 empty] | грязевик
174100012 | Грязевик абонентский вертикальный ДУ250 РУ10 фланц. | 100000 | 103000 | 103040 | ЛМЗ СЕМЕНОВ |  |  |  |  | сталь | [30 empty] | 250 | [8 empty] | 10 | [28 empty] | РФ | [20 empty] | грязевик
174100025 | Грязевик абонентский вертикальный ДУ 50 РУ10 приварной | 100000 | 103000 | 103040 | ЛМЗ СЕМЕНОВ |  |  |  |  | сталь | [30 empty] | 50 | [8 empty] | 10 | [28 empty] | РФ | [20 empty] | грязевик
174100026 | Грязевик абонентский вертикальный ДУ 65 РУ10 приварной | 100000 | 103000 | 103040 | ЛМЗ СЕМЕНОВ |  |  |  |  | сталь | [30 empty] | 65 | [8 empty] | 10 | [28 empty] | РФ | [20 empty] | грязевик
174100027 | Грязевик абонентский вертикальный ДУ 80 РУ10 приварной | 100000 | 103000 | 103040 | ЛМЗ СЕМЕНОВ |  |  |  |  | сталь | [30 empty] | 80 | [8 empty] | 10 | [28 empty] | РФ | [20 empty] | грязевик
174100028 | Грязевик абонентский вертикальный ДУ100 РУ10 приварной | 100000 | 103000 | 103040 | ЛМЗ СЕМЕНОВ |  |  |  |  | сталь | [30 empty] | 100 | [8 empty] | 10 | [28 empty] | РФ | [20 empty] | грязевик
174100029 | Грязевик абонентский вертикальный ДУ125 РУ10 приварной | 100000 | 103000 | 103040 | ЛМЗ СЕМЕНОВ |  |  |  |  | сталь | [30 empty] | 125 | [8 empty] | 10 | [28 empty] | РФ | [20 empty] | грязевик
174100030 | Грязевик абонентский вертикальный ДУ150 РУ10 приварной | 100000 | 103000 | 103040 | ЛМЗ СЕМЕНОВ |  |  |  |  | сталь | [30 empty] | 150 | [8 empty] | 10 | [28 empty] | РФ | [20 empty] | грязевик
174100031 | Грязевик абонентский вертикальный ДУ200 РУ10 приварной | 100000 | 103000 | 103040 | ЛМЗ СЕМЕНОВ |  |  |  |  | сталь | [30 empty] | 200 | [8 empty] | 10 | [28 empty] | РФ | [20 empty] | грязевик
174100032 | Грязевик абонентский вертикальный ДУ250 РУ10 приварной | 100000 | 103000 | 103040 | ЛМЗ СЕМЕНОВ |  |  |  |  | сталь | [30 empty] | 250 | [8 empty] | 10 | [28 empty] | РФ | [20 empty] | грязевик
| Элеваторы. | 100000 | 103000 | 103050
171100001 | Элеватор стальной водоструйный №1 40- 50- 50 РУ16 фланцевый 425мм | 100000 | 103000 | 103050 | RUS | 171100001 Ehlevator.jpg |  |  |  | сталь | [30 empty] | 40-50 | [8 empty] | 16 | [28 empty] | рф | [20 empty] | элеватор
171100002 | Элеватор стальной водоструйный №2 40- 50- 50 РУ16 фланцевый 425мм | 100000 | 103000 | 103050 | RUS | 171100002 Ehlevator.jpg |  |  |  | сталь | [30 empty] | 40-50 | [8 empty] | 16 | [28 empty] | рф | [20 empty] | элеватор
171100003 | Элеватор стальной водоструйный №3 50- 80- 80 РУ16 фланцевый 626мм | 100000 | 103000 | 103050 | RUS | 171100003 Ehlevator.jpg |  |  |  | сталь | [30 empty] | 50-80 | [8 empty] | 16 | [28 empty] | рф | [20 empty] | элеватор
171100004 | Элеватор стальной водоструйный №4 50- 80- 80 РУ16 фланцевый 626мм | 100000 | 103000 | 103050 | RUS | 171100004 Ehlevator.jpg |  |  |  | сталь | [30 empty] | 50-80 | [8 empty] | 16 | [28 empty] | рф | [20 empty] | элеватор
171100005 | Элеватор стальной водоструйный №5 50- 80- 80 РУ16 фланцевый 626мм | 100000 | 103000 | 103050 | прочее |  |  |  |  | сталь | [39 empty] | 16 | [28 empty] | РФ | [20 empty] | элеватор
171100006 | Элеватор стальной водоструйный №6 80-100-100 РУ16 фланцевый 720мм | 100000 | 103000 | 103050 | прочее |  |  |  |  | сталь | [39 empty] | 16 | [28 empty] | РФ | [20 empty] | элеватор
171100007 | Элеватор стальной водоструйный №7 80-100-100 РУ16 фланцевый 720мм | 100000 | 103000 | 103050 | прочее |  |  |  |  | сталь | [39 empty] | 16 | [28 empty] | РФ | [20 empty] | элеватор
| Вантуз | 100000 | 103000 | 103060
178200005 | Вантуз чугунный В6 ДУ 50 РУ10 ВДП | 100000 | 103000 | 103060 | ВОДОПРИБОР |  |  |  |  | чугун | [30 empty] | 50 | [8 empty] | 10 | [28 empty] | РФ | [20 empty] | вантуз
178200006 | Вантуз чугунный В6 ДУ 50 РУ10 | 100000 | 103000 | 103060 | прочее |  |  |  |  | чугун | [30 empty] | 50 | [8 empty] | 10 | [28 empty] | РФ | [20 empty] | вантуз
178200008 | Вантуз чугунный В6 ДУ100 РУ10 ВДП | 100000 | 103000 | 103060 | ВОДОПРИБОР |  |  |  |  | чугун | [30 empty] | 100 | [8 empty] | 10 | [28 empty] | РФ | [20 empty] | вантуз
178200009 | Вантуз чугунный В6 ДУ100 РУ10 | 100000 | 103000 | 103060 | прочее |  |  |  |  | чугун | [30 empty] | 100 | [8 empty] | 10 | [28 empty] | РФ | [20 empty] | вантуз
| Пластиковые системы трубопроводов | 100000 | 104000
| Трубы и фитинги PEX. | 100000 | 104000 | 104010
250101016 | Труба 16х2,0 РУ10 PE-Xa белая (200м) | 100000 | 104000 | 104010 | Plastic Pro |  |  |  |  | Pex-A | [30 empty] | 16 | [14 empty] | 2 | [22 empty] | КНР | [8 empty] | белый | [11 empty] | труба
250101022 | Труба 16х2,2 РУ10 PE-Xa белая (100м) | 100000 | 104000 | 104010 | Plastic Pro |  |  |  |  | Pex-A | [30 empty] | 16 | [14 empty] | 2.2 | [22 empty] | КНР | [8 empty] | белый | [11 empty] | труба
250101052 | Труба 20х2,0 РУ10 PE-Xa белая (100м) | 100000 | 104000 | 104010 | Plastic Pro |  |  |  |  | Pex-A | [30 empty] | 20 | [14 empty] | 2 | [22 empty] | КНР | [8 empty] | белый | [11 empty] | труба
250101062 | Труба 20х2,8 РУ10 PE-Xa белая (100м) | 100000 | 104000 | 104010 | Plastic Pro |  |  |  |  | Pex-A | [30 empty] | 20 | [14 empty] | 2.8 | [22 empty] | КНР | [8 empty] | белый | [11 empty] | труба
250101090 | Труба 25х3,5 РУ10 PE-Xa белая ( 50м) | 100000 | 104000 | 104010 | Plastic Pro |  |  |  |  | Pex-A | [30 empty] | 25 | [14 empty] | 3.5 | [22 empty] | КНР | [8 empty] | белый | [11 empty] | труба
250101322 | Труба 16х2,2 РУ10 PE-Xa +EVOH серая (100м) | 100000 | 104000 | 104010 | Plastic Pro |  |  |  |  | Pex-A+EVOH | [30 empty] | 16 | [14 empty] | 2.2 | [22 empty] | КНР | [8 empty] | серый | [11 empty] | труба
250101362 | Труба 20х2,8 РУ10 PE-Xa +EVOH серая (100м) | 100000 | 104000 | 104010 | Plastic Pro |  |  |  |  | Pex-A+EVOH | [30 empty] | 20 | [14 empty] | 2.8 | [22 empty] | КНР | [8 empty] | серый | [11 empty] | труба
250101390 | Труба 25х3,5 РУ10 PE-Xa +EVOH серая ( 50м) | 100000 | 104000 | 104010 | Plastic Pro |  |  |  |  | Pex-A+EVOH | [30 empty] | 25 | [14 empty] | 3.5 | [22 empty] | КНР | [8 empty] | серый | [11 empty] | труба
250104001 | Труба МП 16х2,0 95гр. РУ12 | 100000 | 104000 | 104010 | HYDROSTA |  |  |  |  | металлопластик | [30 empty] | 16 | [14 empty] | 2 | [22 empty] | Ю.Корея | [8 empty] | белый | [11 empty] | труба
250104002 | Труба МП 20х2,0 95гр. РУ12 | 100000 | 104000 | 104010 | HYDROSTA |  |  |  |  | металлопластик | [30 empty] | 20 | [14 empty] | 2 | [22 empty] | Ю.Корея | [8 empty] | белый | [11 empty] | труба
250104003 | Труба МП 26х3,0 95гр. РУ12 | 100000 | 104000 | 104010 | HYDROSTA |  |  |  |  | металлопластик | [30 empty] | 26 | [14 empty] | 3 | [22 empty] | Ю.Корея | [8 empty] | белый | [11 empty] | труба
250104004 | Труба МП 32х3,0 95гр. РУ12 | 100000 | 104000 | 104010 | HYDROSTA |  |  |  |  | металлопластик | [30 empty] | 32 | [14 empty] | 3 | [22 empty] | Ю.Корея | [8 empty] | белый | [11 empty] | труба
250105002 | Труба МП утолщ.20х2,5 95гр. РУ12 | 100000 | 104000 | 104010 | HYDROSTA |  |  |  |  | металлопластик | [30 empty] | 20 | [14 empty] | 2.5 | [22 empty] | Ю.Корея | [8 empty] | белый | [11 empty] | труба
250153010 | Соединитель НР 16х 3/4 Ит.ТМ обжим. | 100000 | 104000 | 104010 | Comtek |  |  |  |  | Латунь | [30 empty] | 16 | [37 empty] | КНР | [20 empty] | соединитель | [10 empty] | 3/4"
250153170 | Угольник уст.ВР 16х 1/2 Ит.ТМ обжим | 100000 | 104000 | 104010 | Comtek |  |  |  |  | Латунь | [30 empty] | 16 | [37 empty] | КНР | [20 empty] | угольник | [10 empty] | 1/2"
250204001 | Муфта МП SU16-16 обжим. | 100000 | 104000 | 104010 | HYDROSTA |  |  |  |  | Латунь | [30 empty] | 16 | [37 empty] | Ю.Корея | [20 empty] | муфта
250204002 | Муфта МП SU20-20 обжим. | 100000 | 104000 | 104010 | HYDROSTA |  |  |  |  | Латунь | [30 empty] | 20 | [37 empty] | Ю.Корея | [20 empty] | муфта
250204003 | Муфта МП SU26-26 обжим. | 100000 | 104000 | 104010 | HYDROSTA |  |  |  |  | Латунь | [30 empty] | 26 | [37 empty] | Ю.Корея | [20 empty] | муфта
250204004 | Муфта МП SU32-32 обжим. | 100000 | 104000 | 104010 | HYDROSTA |  |  |  |  | Латунь | [30 empty] | 32 | [37 empty] | Ю.Корея | [20 empty] | муфта
250204101 | Муфта МП переходная SR20-16 обжим. | 100000 | 104000 | 104010 | HYDROSTA |  |  |  |  | Латунь | [30 empty] | 20 | [37 empty] | Ю.Корея | [20 empty] | муфта
250204103 | Муфта МП переходная SR26-20 обжим. | 100000 | 104000 | 104010 | HYDROSTA |  |  |  |  | Латунь | [30 empty] | 26 | [37 empty] | Ю.Корея | [20 empty] | муфта
250204106 | Муфта МП переходная SR32-26 обжим. | 100000 | 104000 | 104010 | HYDROSTA |  |  |  |  | Латунь | [30 empty] | 32 | [37 empty] | Ю.Корея | [20 empty] | муфта
250204201 | Муфта МП-ВР SF16-1/2 | 100000 | 104000 | 104010 | HYDROSTA |  |  |  |  | Латунь | [30 empty] | 16 | [37 empty] | Ю.Корея | [20 empty] | муфта | [10 empty] | 1/2"
250204202 | Муфта МП-ВР SF20-1/2 | 100000 | 104000 | 104010 | HYDROSTA |  |  |  |  | Латунь | [30 empty] | 20 | [37 empty] | Ю.Корея | [20 empty] | муфта | [10 empty] | 1/2"
250204203 | Муфта МП-ВР SF20-3/4 | 100000 | 104000 | 104010 | HYDROSTA |  |  |  |  | Латунь | [30 empty] | 20 | [37 empty] | Ю.Корея | [20 empty] | муфта | [10 empty] | 3/4"
250204204 | Муфта МП-ВР SF26-1/2 | 100000 | 104000 | 104010 | HYDROSTA |  |  |  |  | Латунь | [30 empty] | 26 | [37 empty] | Ю.Корея | [20 empty] | муфта | [10 empty] | 1/2"
250204205 | Муфта МП-ВР SF26-3/4 | 100000 | 104000 | 104010 | HYDROSTA |  |  |  |  | Латунь | [30 empty] | 26 | [37 empty] | Ю.Корея | [20 empty] | муфта | [10 empty] | 3/4"
250204206 | Муфта МП-ВР SF26-1 | 100000 | 104000 | 104010 | HYDROSTA |  |  |  |  | Латунь | [30 empty] | 26 | [37 empty] | Ю.Корея | [20 empty] | муфта | [10 empty] | 1"
250204209 | Муфта МП-ВР SF32-1 | 100000 | 104000 | 104010 | HYDROSTA |  |  |  |  | Латунь | [30 empty] | 32 | [37 empty] | Ю.Корея | [20 empty] | муфта | [10 empty] | 1"
250204401 | Муфта МП-НР SM16-1/2 | 100000 | 104000 | 104010 | HYDROSTA |  |  |  |  | Латунь | [30 empty] | 16 | [37 empty] | Ю.Корея | [20 empty] | муфта | [10 empty] | 1/2"
250204402 | Муфта МП-НР SM20-1/2 | 100000 | 104000 | 104010 | HYDROSTA |  |  |  |  | Латунь | [30 empty] | 20 | [37 empty] | Ю.Корея | [20 empty] | муфта | [10 empty] | 1/2"
250204403 | Муфта МП-НР SM20-3/4 | 100000 | 104000 | 104010 | HYDROSTA |  |  |  |  | Латунь | [30 empty] | 20 | [37 empty] | Ю.Корея | [20 empty] | муфта | [10 empty] | 3/4"
250204404 | Муфта МП-НР SM26-1/2 | 100000 | 104000 | 104010 | HYDROSTA |  |  |  |  | Латунь | [30 empty] | 26 | [37 empty] | Ю.Корея | [20 empty] | муфта | [10 empty] | 1/2"
250204405 | Муфта МП-НР SM26-3/4 | 100000 | 104000 | 104010 | HYDROSTA |  |  |  |  | Латунь | [30 empty] | 26 | [37 empty] | Ю.Корея | [20 empty] | муфта | [10 empty] | 3/4"
250204406 | Муфта МП-НР SM26-1 | 100000 | 104000 | 104010 | HYDROSTA |  |  |  |  | Латунь | [30 empty] | 26 | [37 empty] | Ю.Корея | [20 empty] | муфта | [10 empty] | 1"
250204409 | Муфта МП-НР SM32-1 | 100000 | 104000 | 104010 | HYDROSTA |  |  |  |  | Латунь | [30 empty] | 32 | [37 empty] | Ю.Корея | [20 empty] | муфта | [10 empty] | 1"
250205001 | Муфта МП утолщ SU16-16 обжим. | 100000 | 104000 | 104010 | HYDROSTA |  |  |  |  | Латунь | [30 empty] | 16 | [37 empty] | Ю.Корея | [20 empty] | муфта
250205002 | Муфта МП утолщ.SU20-20 обжим. | 100000 | 104000 | 104010 | HYDROSTA |  |  |  |  | Латунь | [30 empty] | 20 | [37 empty] | Ю.Корея | [20 empty] | муфта
250205101 | Муфта МП утолщ.переходная SR20-16 обжим. | 100000 | 104000 | 104010 | HYDROSTA |  |  |  |  | Латунь | [30 empty] | 20 | [37 empty] | Ю.Корея | [20 empty] | муфта | [9 empty] | 16
250205103 | Муфта МП утолщ.переходная SR26-20 обжим. | 100000 | 104000 | 104010 | HYDROSTA |  |  |  |  | Латунь | [30 empty] | 26 | [37 empty] | Ю.Корея | [20 empty] | муфта | [9 empty] | 20
250205105 | Муфта МП утолщ.переходная SR32-20 обжим. | 100000 | 104000 | 104010 | HYDROSTA |  |  |  |  | Латунь | [30 empty] | 32 | [37 empty] | Ю.Корея | [20 empty] | муфта | [9 empty] | 20
250205201 | Муфта МП утолщ.-ВР SF16-1/2 | 100000 | 104000 | 104010 | HYDROSTA |  |  |  |  | Латунь | [30 empty] | 16 | [37 empty] | Ю.Корея | [20 empty] | муфта | [10 empty] | 1/2"
250205202 | Муфта МП утолщ.-ВР SF20-1/2 | 100000 | 104000 | 104010 | HYDROSTA |  |  |  |  | Латунь | [30 empty] | 20 | [37 empty] | Ю.Корея | [20 empty] | муфта | [10 empty] | 1/2"
250205401 | Муфта МП утолщ.-НР SM16-1/2 | 100000 | 104000 | 104010 | HYDROSTA |  |  |  |  | Латунь | [30 empty] | 16 | [37 empty] | Ю.Корея | [20 empty] | муфта | [10 empty] | 1/2"
250302000 | Муфта /PEX 16-16 п/надв.гильзу лат./лёгк.серии | 100000 | 104000 | 104010 | Comtek |  |  |  |  | Латунь | [30 empty] | 16 | [37 empty] | КНР | [20 empty] | муфта
250302001 | Муфта /PEX 20-20 п/надв.гильзу лат./лёгк.серии | 100000 | 104000 | 104010 | Comtek |  |  |  |  | Латунь | [30 empty] | 20 | [37 empty] | КНР | [20 empty] | муфта
250302002 | Муфта /PEX 25-25 п/надв.гильзу лат./лёгк.серии | 100000 | 104000 | 104010 | Comtek |  |  |  |  | Латунь | [30 empty] | 25 | [37 empty] | КНР | [20 empty] | муфта
250302003 | Муфта /PEX 32-32 п/надв.гильзу лат./лёгк.серии | 100000 | 104000 | 104010 | Comtek |  |  |  |  | Латунь | [30 empty] | 32 | [37 empty] | КНР | [20 empty] | муфта
250302100 | Муфта /PEX перех.20-16 п/надв.гильзу лат./лёгк.сер | 100000 | 104000 | 104010 | Comtek |  |  |  |  | Латунь | [30 empty] | 20 | [37 empty] | КНР | [20 empty] | муфта | [9 empty] | 16
250302102 | Муфта /PEX перех.25-20 п/надв.гильзу лат./лёгк.сер | 100000 | 104000 | 104010 | Comtek |  |  |  |  | Латунь | [30 empty] | 25 | [37 empty] | КНР | [20 empty] | муфта | [9 empty] | 20
250302105 | Муфта /PEX перех.32-25 п/надв.гильзу лат./лёгк.сер | 100000 | 104000 | 104010 | Comtek |  |  |  |  | Латунь | [30 empty] | 32 | [37 empty] | КНР | [20 empty] | муфта | [9 empty] | 25
250302200 | Муфта PEX-ВР 16-1/2 | 100000 | 104000 | 104010 | Comtek |  |  |  |  | Латунь | [30 empty] | 16 | [37 empty] | КНР | [20 empty] | муфта | [10 empty] | 1/2"
250302201 | Муфта PEX-ВР 16-3/4 | 100000 | 104000 | 104010 | Comtek |  |  |  |  | Латунь | [30 empty] | 16 | [37 empty] | КНР | [20 empty] | муфта | [10 empty] | 3/4"
250302202 | Муфта PEX-ВР 20-1/2 | 100000 | 104000 | 104010 | Comtek |  |  |  |  | Латунь | [30 empty] | 20 | [37 empty] | КНР | [20 empty] | муфта | [10 empty] | 1/2"
250302203 | Муфта PEX-ВР 20-3/4 | 100000 | 104000 | 104010 | Comtek |  |  |  |  | Латунь | [30 empty] | 20 | [37 empty] | КНР | [20 empty] | муфта | [10 empty] | 3/4"
250302206 | Муфта PEX-ВР 25-3/4 | 100000 | 104000 | 104010 | Comtek |  |  |  |  | Латунь | [30 empty] | 25 | [37 empty] | КНР | [20 empty] | муфта | [10 empty] | 3/4"
250302207 | Муфта PEX-ВР 25-1 | 100000 | 104000 | 104010 | Comtek |  |  |  |  | Латунь | [30 empty] | 25 | [37 empty] | КНР | [20 empty] | муфта | [10 empty] | 1"
250302210 | Муфта PEX-ВР 32-3/4 | 100000 | 104000 | 104010 | Comtek |  |  |  |  | Латунь | [30 empty] | 32 | [37 empty] | КНР | [20 empty] | муфта | [10 empty] | 3/4"
250302400 | Муфта PEX-НР 16-1/2 | 100000 | 104000 | 104010 | Comtek |  |  |  |  | Латунь | [30 empty] | 16 | [37 empty] | КНР | [20 empty] | муфта | [10 empty] | 1/2"
250302402 | Муфта PEX-НР 20-1/2 | 100000 | 104000 | 104010 | Comtek |  |  |  |  | Латунь | [30 empty] | 20 | [37 empty] | КНР | [20 empty] | муфта | [10 empty] | 1/2"
250302403 | Муфта PEX-НР 20-3/4 | 100000 | 104000 | 104010 | Comtek |  |  |  |  | Латунь | [30 empty] | 20 | [37 empty] | КНР | [20 empty] | муфта | [10 empty] | 3/4"
250302406 | Муфта PEX-НР 25-3/4 | 100000 | 104000 | 104010 | Comtek |  |  |  |  | Латунь | [30 empty] | 25 | [37 empty] | КНР | [20 empty] | муфта | [10 empty] | 3/4"
250302407 | Муфта PEX-НР 25-1 | 100000 | 104000 | 104010 | Comtek |  |  |  |  | Латунь | [30 empty] | 25 | [37 empty] | КНР | [20 empty] | муфта | [10 empty] | 1"
250302411 | Муфта PEX-НР 32-1 | 100000 | 104000 | 104010 | Comtek |  |  |  |  | Латунь | [30 empty] | 32 | [37 empty] | КНР | [20 empty] | муфта | [10 empty] | 1"
250304001 | Муфта МП SU16-16 пресс | 100000 | 104000 | 104010 | HYDROSTA |  |  |  |  | Латунь | [30 empty] | 16 | [37 empty] | Ю.Корея | [20 empty] | муфта
250304002 | Муфта МП SU20-20 пресс | 100000 | 104000 | 104010 | HYDROSTA |  |  |  |  | Латунь | [30 empty] | 20 | [37 empty] | Ю.Корея | [20 empty] | муфта
250304003 | Муфта МП SU26-26 пресс | 100000 | 104000 | 104010 | HYDROSTA |  |  |  |  | Латунь | [30 empty] | 26 | [37 empty] | Ю.Корея | [20 empty] | муфта
250304004 | Муфта МП SU32-32 пресс | 100000 | 104000 | 104010 | HYDROSTA |  |  |  |  | Латунь | [30 empty] | 32 | [37 empty] | Ю.Корея | [20 empty] | муфта
250304101 | Муфта МП переходная SR20-16 пресс | 100000 | 104000 | 104010 | HYDROSTA |  |  |  |  | Латунь | [30 empty] | 20 | [37 empty] | Ю.Корея | [20 empty] | муфта | [9 empty] | 16
250304103 | Муфта МП переходная SR26-20 пресс | 100000 | 104000 | 104010 | HYDROSTA |  |  |  |  | Латунь | [30 empty] | 26 | [37 empty] | Ю.Корея | [20 empty] | муфта | [9 empty] | 20
250304106 | Муфта МП переходная SR32-26 пресс | 100000 | 104000 | 104010 | HYDROSTA |  |  |  |  | Латунь | [30 empty] | 32 | [37 empty] | Ю.Корея | [20 empty] | муфта | [9 empty] | 26
250304201 | Муфта МП-ВР SF16-1/2 | 100000 | 104000 | 104010 | HYDROSTA |  |  |  |  | Латунь | [30 empty] | 16 | [37 empty] | Ю.Корея | [20 empty] | муфта | [9 empty] | 1/2"
250304205 | Муфта МП-ВР SF26-3/4 | 100000 | 104000 | 104010 | HYDROSTA |  |  |  |  | Латунь | [30 empty] | 26 | [37 empty] | Ю.Корея | [20 empty] | муфта | [9 empty] | 3/4"
250304402 | Муфта МП-НР SM20-1/2 | 100000 | 104000 | 104010 | HYDROSTA |  |  |  |  | Латунь | [30 empty] | 20 | [37 empty] | Ю.Корея | [20 empty] | муфта | [9 empty] | 1/2"
250304403 | Муфта МП-НР SM20-3/4 | 100000 | 104000 | 104010 | HYDROSTA |  |  |  |  | Латунь | [30 empty] | 20 | [37 empty] | Ю.Корея | [20 empty] | муфта | [9 empty] | 3/4"
250404001 | Угольник МП LL16-16 обжим. | 100000 | 104000 | 104010 | HYDROSTA |  |  |  |  | Латунь | [30 empty] | 16 | [37 empty] | Ю.Корея | [20 empty] | угольник
250404002 | Угольник МП LL20-20 обжим. | 100000 | 104000 | 104010 | HYDROSTA |  |  |  |  | Латунь | [30 empty] | 20 | [37 empty] | Ю.Корея | [20 empty] | угольник
250404003 | Угольник МП LL26-26 обжим. | 100000 | 104000 | 104010 | HYDROSTA |  |  |  |  | Латунь | [30 empty] | 26 | [37 empty] | Ю.Корея | [20 empty] | угольник
250404004 | Угольник МП LL32-32 обжим. | 100000 | 104000 | 104010 | HYDROSTA |  |  |  |  | Латунь | [30 empty] | 32 | [37 empty] | Ю.Корея | [20 empty] | угольник
250404201 | Угольник МП-ВР EF16-1/2 | 100000 | 104000 | 104010 | HYDROSTA |  |  |  |  | Латунь | [30 empty] | 16 | [37 empty] | Ю.Корея | [20 empty] | угольник | [10 empty] | 1/2"
250404202 | Угольник МП-ВР EF20-1/2 | 100000 | 104000 | 104010 | HYDROSTA |  |  |  |  | Латунь | [30 empty] | 20 | [37 empty] | Ю.Корея | [20 empty] | угольник | [10 empty] | 1/2"
250404203 | Угольник МП-ВР EF20-3/4 | 100000 | 104000 | 104010 | HYDROSTA |  |  |  |  | Латунь | [30 empty] | 20 | [37 empty] | Ю.Корея | [20 empty] | угольник | [10 empty] | 3/4"
250404204 | Угольник МП-ВР EF26-1/2 | 100000 | 104000 | 104010 | HYDROSTA |  |  |  |  | Латунь | [30 empty] | 26 | [37 empty] | Ю.Корея | [20 empty] | угольник | [10 empty] | 1/2"
250404205 | Угольник МП-ВР EF26-3/4 | 100000 | 104000 | 104010 | HYDROSTA |  |  |  |  | Латунь | [30 empty] | 26 | [37 empty] | Ю.Корея | [20 empty] | угольник | [10 empty] | 3/4"
250404206 | Угольник МП-ВР EF26-1 | 100000 | 104000 | 104010 | HYDROSTA |  |  |  |  | Латунь | [30 empty] | 26 | [37 empty] | Ю.Корея | [20 empty] | угольник | [10 empty] | 1"
250404209 | Угольник МП-ВР EF32-1 | 100000 | 104000 | 104010 | HYDROSTA |  |  |  |  | Латунь | [30 empty] | 32 | [37 empty] | Ю.Корея | [20 empty] | угольник | [10 empty] | 1"
250404251 | Угольник МП-ВР удлин. LFL16-1/2 | 100000 | 104000 | 104010 | HYDROSTA |  |  |  |  | Латунь | [30 empty] | 16 | [37 empty] | Ю.Корея | [20 empty] | угольник | [10 empty] | 1/2"
250404252 | Угольник МП-ВР удлин. LFL20-1/2 | 100000 | 104000 | 104010 | HYDROSTA |  |  |  |  | Латунь | [30 empty] | 20 | [37 empty] | Ю.Корея | [20 empty] | угольник | [10 empty] | 1/2"
250404402 | Угольник МП-НР ЕМ20-1/2 | 100000 | 104000 | 104010 | HYDROSTA |  |  |  |  | Латунь | [30 empty] | 20 | [37 empty] | Ю.Корея | [20 empty] | угольник | [10 empty] | 1/2"
250404451 | Угольник МП-НР удлин. LML16-1/2 | 100000 | 104000 | 104010 | HYDROSTA |  |  |  |  | Латунь | [30 empty] | 16 | [37 empty] | Ю.Корея | [20 empty] | угольник | [10 empty] | 1/2"
250404452 | Угольник МП-НР удлин. LML20-1/2 | 100000 | 104000 | 104010 | HYDROSTA |  |  |  |  | Латунь | [30 empty] | 20 | [37 empty] | Ю.Корея | [20 empty] | угольник | [10 empty] | 1/2"
250404453 | Угольник МП-НР удлин. LML26-3/4 | 100000 | 104000 | 104010 | HYDROSTA |  |  |  |  | Латунь | [30 empty] | 26 | [37 empty] | Ю.Корея | [20 empty] | угольник | [10 empty] | 3/4"
250404501 | Угольник МП-ВР установ.LFW16-1/2 | 100000 | 104000 | 104010 | HYDROSTA |  |  |  |  | Латунь | [30 empty] | 16 | [37 empty] | Ю.Корея | [20 empty] | угольник | [10 empty] | 1/2"
250404503 | Угольник МП-ВР установ.LFW20-1/2 | 100000 | 104000 | 104010 | HYDROSTA |  |  |  |  | Латунь | [30 empty] | 20 | [37 empty] | Ю.Корея | [20 empty] | угольник | [10 empty] | 1/2"
250405001 | Угольник МП утолщ.LL16-16 обжим. | 100000 | 104000 | 104010 | HYDROSTA |  |  |  |  | Латунь | [30 empty] | 16 | [37 empty] | Ю.Корея | [20 empty] | угольник
250405202 | Угольник МП утолщ.-ВР EF20-1/2 | 100000 | 104000 | 104010 | HYDROSTA |  |  |  |  | Латунь | [30 empty] | 20 | [37 empty] | Ю.Корея | [20 empty] | угольник | [10 empty] | 1/2"
250405203 | Угольник МП утолщ.-ВР EF20-3/4 | 100000 | 104000 | 104010 | HYDROSTA |  |  |  |  | Латунь | [30 empty] | 20 | [37 empty] | Ю.Корея | [20 empty] | угольник | [10 empty] | 3/4"
250405251 | Угольник МП утолщ.-ВР удлин. LFL16-1/2 | 100000 | 104000 | 104010 | HYDROSTA |  |  |  |  | Латунь | [30 empty] | 16 | [37 empty] | Ю.Корея | [20 empty] | угольник | [10 empty] | 1/2"
250405252 | Угольник МП утолщ.-ВР удлин. LFL20-1/2 | 100000 | 104000 | 104010 | HYDROSTA |  |  |  |  | Латунь | [30 empty] | 20 | [37 empty] | Ю.Корея | [20 empty] | угольник | [10 empty] | 1/2"
250405451 | Угольник МП утолщ.-НР удлин. LML16-1/2 | 100000 | 104000 | 104010 | HYDROSTA |  |  |  |  | Латунь | [30 empty] | 16 | [37 empty] | Ю.Корея | [20 empty] | угольник | [10 empty] | 1/2"
250405452 | Угольник МП утолщ.-НР удлин. LML20-1/2 | 100000 | 104000 | 104010 | HYDROSTA |  |  |  |  | Латунь | [30 empty] | 20 | [37 empty] | Ю.Корея | [20 empty] | угольник | [10 empty] | 1/2"
250405501 | Угольник МП утолщ.-ВР установ.LFW16-1/2 | 100000 | 104000 | 104010 | HYDROSTA |  |  |  |  | Латунь | [30 empty] | 16 | [37 empty] | Ю.Корея | [20 empty] | угольник | [10 empty] | 1/2"
250405503 | Угольник МП утолщ.-ВР установ.LFW20-1/2 | 100000 | 104000 | 104010 | HYDROSTA |  |  |  |  | Латунь | [30 empty] | 20 | [37 empty] | Ю.Корея | [20 empty] | угольник | [10 empty] | 1/2"
250502000 | Угольник /PEX 16-16 п/надв.гильзу лат./лёгк.серии | 100000 | 104000 | 104010 | Comtek |  |  |  |  | Латунь | [30 empty] | 16 | [37 empty] | КНР | [20 empty] | угольник
250502001 | Угольник /PEX 20-20 п/надв.гильзу лат./лёгк.серии | 100000 | 104000 | 104010 | Comtek |  |  |  |  | Латунь | [30 empty] | 20 | [37 empty] | КНР | [20 empty] | угольник
250502002 | Угольник /PEX 25-25 п/надв.гильзу лат./лёгк.серии | 100000 | 104000 | 104010 | Comtek |  |  |  |  | Латунь | [30 empty] | 25 | [37 empty] | КНР | [20 empty] | угольник
250502003 | Угольник /PEX 32-32 п/надв.гильзу лат./лёгк.серии | 100000 | 104000 | 104010 | Comtek |  |  |  |  | Латунь | [30 empty] | 32 | [37 empty] | КНР | [20 empty] | угольник
250502200 | Угольник PEX-ВР 16-1/2 | 100000 | 104000 | 104010 | Comtek |  |  |  |  | Латунь | [30 empty] | 16 | [37 empty] | КНР | [20 empty] | угольник | [10 empty] | 1/2"
250502203 | Угольник PEX-ВР 20-3/4 | 100000 | 104000 | 104010 | Comtek |  |  |  |  | Латунь | [30 empty] | 20 | [37 empty] | КНР | [20 empty] | угольник | [10 empty] | 3/4"
250502206 | Угольник PEX-ВР 25-3/4 | 100000 | 104000 | 104010 | Comtek |  |  |  |  | Латунь | [30 empty] | 25 | [37 empty] | КНР | [20 empty] | угольник | [10 empty] | 3/4"
250502211 | Угольник PEX-ВР 32-1 | 100000 | 104000 | 104010 | Comtek |  |  |  |  | Латунь | [30 empty] | 32 | [37 empty] | КНР | [20 empty] | угольник | [10 empty] | 1"
250502300 | Угол-к PEX-н/гайка 16-1/2 | 100000 | 104000 | 104010 | Comtek |  |  |  |  | Латунь | [30 empty] | 16 | [37 empty] | КНР | [20 empty] | угольник | [10 empty] | 1/2"
250502303 | Угол-к PEX-н/гайка 20-3/4 | 100000 | 104000 | 104010 | Comtek |  |  |  |  | Латунь | [30 empty] | 20 | [37 empty] | КНР | [20 empty] | угольник | [10 empty] | 3/4"
250502307 | Угол-к PEX-н/гайка 25-1 | 100000 | 104000 | 104010 | Comtek |  |  |  |  | Латунь | [30 empty] | 25 | [37 empty] | КНР | [20 empty] | угольник | [10 empty] | 1"
250502400 | Угольник PEX-НР 16-1/2 | 100000 | 104000 | 104010 | Comtek |  |  |  |  | Латунь | [30 empty] | 16 | [37 empty] | КНР | [20 empty] | угольник | [10 empty] | 1/2"
250502403 | Угольник PEX-НР 20-3/4 | 100000 | 104000 | 104010 | Comtek |  |  |  |  | Латунь | [30 empty] | 20 | [37 empty] | КНР | [20 empty] | угольник | [10 empty] | 3/4"
250502406 | Угольник PEX-НР 25-3/4 | 100000 | 104000 | 104010 | Comtek |  |  |  |  | Латунь | [30 empty] | 25 | [37 empty] | КНР | [20 empty] | угольник | [10 empty] | 3/4"
250502411 | Угольник PEX-НР 32-1 | 100000 | 104000 | 104010 | Comtek |  |  |  |  | Латунь | [30 empty] | 32 | [37 empty] | КНР | [20 empty] | угольник | [10 empty] | 1"
250502500 | Угол-к PEX-ВР уст.16-1/2 | 100000 | 104000 | 104010 | Comtek |  |  |  |  | Латунь | [30 empty] | 16 | [37 empty] | КНР | [20 empty] | угольник | [10 empty] | 1/2"
250502502 | Угол-к PEX-ВР уст.20-1/2 | 100000 | 104000 | 104010 | Comtek |  |  |  |  | Латунь | [30 empty] | 20 | [37 empty] | КНР | [20 empty] | угольник | [10 empty] | 1/2"
250504001 | Угольник МП LL16-16 пресс | 100000 | 104000 | 104010 | HYDROSTA |  |  |  |  | Латунь | [30 empty] | 16 | [37 empty] | Ю.Корея | [20 empty] | угольник
250504202 | Угольник МП-ВР EF20-1/2 | 100000 | 104000 | 104010 | HYDROSTA |  |  |  |  | Латунь | [30 empty] | 20 | [37 empty] | Ю.Корея | [20 empty] | угольник | [10 empty] | 1/2"
250504205 | Угольник МП-ВР EF26-3/4 | 100000 | 104000 | 104010 | HYDROSTA |  |  |  |  | Латунь | [30 empty] | 26 | [37 empty] | Ю.Корея | [20 empty] | угольник | [10 empty] | 3/4"
250504402 | Угольник МП-НР EM20-1/2 | 100000 | 104000 | 104010 | HYDROSTA |  |  |  |  | Латунь | [30 empty] | 20 | [37 empty] | Ю.Корея | [20 empty] | угольник | [10 empty] | 1/2"
250504501 | Угольник МП-ВР установ.ЕFW16-1/2 | 100000 | 104000 | 104010 | HYDROSTA |  |  |  |  | Латунь | [30 empty] | 16 | [37 empty] | Ю.Корея | [20 empty] | угольник | [10 empty] | 1/2"
250504503 | Угольник МП-ВР установ.ЕFW20-1/2 | 100000 | 104000 | 104010 | HYDROSTA |  |  |  |  | Латунь | [30 empty] | 20 | [37 empty] | Ю.Корея | [20 empty] | угольник | [10 empty] | 1/2"
250504504 | Угольник МП-ВР установЕLFW20-3/4 | 100000 | 104000 | 104010 | HYDROSTA |  |  |  |  | Латунь | [30 empty] | 20 | [37 empty] | Ю.Корея | [20 empty] | угольник | [10 empty] | 3/4"
250604001 | Тройник МП ТТ16-16-16 обжим. | 100000 | 104000 | 104010 | HYDROSTA |  |  |  |  | Латунь | [30 empty] | 16 | [37 empty] | Ю.Корея | [20 empty] | тройник
250604002 | Тройник МП ТТ20-20-20 обжим. | 100000 | 104000 | 104010 | HYDROSTA |  |  |  |  | Латунь | [30 empty] | 20 | [37 empty] | Ю.Корея | [20 empty] | тройник
250604003 | Тройник МП ТТ26-26-26 обжим. | 100000 | 104000 | 104010 | HYDROSTA |  |  |  |  | Латунь | [30 empty] | 26 | [37 empty] | Ю.Корея | [20 empty] | тройник
250604004 | Тройник МП ТТ32-32-32 обжим. | 100000 | 104000 | 104010 | HYDROSTA |  |  |  |  | Латунь | [30 empty] | 32 | [37 empty] | Ю.Корея | [20 empty] | тройник
250604101 | Тройник МП переходный TR16-20-16 обжим. | 100000 | 104000 | 104010 | HYDROSTA |  |  |  |  | Латунь | [30 empty] | 16 | [37 empty] | Ю.Корея | [20 empty] | тройник | [9 empty] | 20
250604103 | Тройник МП переходный TR20-16-20 обжим. | 100000 | 104000 | 104010 | HYDROSTA |  |  |  |  | Латунь | [30 empty] | 20 | [37 empty] | Ю.Корея | [20 empty] | тройник | [9 empty] | 16
250604105 | Тройник МП переходный TR20-26-20 обжим. | 100000 | 104000 | 104010 | HYDROSTA |  |  |  |  | Латунь | [30 empty] | 20 | [37 empty] | Ю.Корея | [20 empty] | тройник | [9 empty] | 26
250604109 | Тройник МП переходный TR26-20-20 обжим. | 100000 | 104000 | 104010 | HYDROSTA |  |  |  |  | Латунь | [30 empty] | 26 | [37 empty] | Ю.Корея | [20 empty] | тройник | [9 empty] | 20
250604110 | Тройник МП переходный TR26-20-26 обжим. | 100000 | 104000 | 104010 | HYDROSTA |  |  |  |  | Латунь | [30 empty] | 26 | [37 empty] | Ю.Корея | [20 empty] | тройник | [9 empty] | 20
250604116 | Тройник МП переходный TR32-20-32 обжим. | 100000 | 104000 | 104010 | HYDROSTA |  |  |  |  | Латунь | [30 empty] | 32 | [37 empty] | Ю.Корея | [20 empty] | тройник | [9 empty] | 20
250604118 | Тройник МП переходный TR32-26-32 обжим. | 100000 | 104000 | 104010 | HYDROSTA |  |  |  |  | Латунь | [30 empty] | 32 | [37 empty] | Ю.Корея | [20 empty] | тройник | [9 empty] | 26
250604201 | Тройник МП-ВР TF16-1/2 | 100000 | 104000 | 104010 | HYDROSTA |  |  |  |  | Латунь | [30 empty] | 16 | [37 empty] | Ю.Корея | [20 empty] | тройник | [10 empty] | 1/2"
250604202 | Тройник МП-ВР TF20-1/2 | 100000 | 104000 | 104010 | HYDROSTA |  |  |  |  | Латунь | [30 empty] | 20 | [37 empty] | Ю.Корея | [20 empty] | тройник | [10 empty] | 1/2"
250604203 | Тройник МП-ВР TF20-3/4 | 100000 | 104000 | 104010 | HYDROSTA |  |  |  |  | Латунь | [30 empty] | 20 | [37 empty] | Ю.Корея | [20 empty] | тройник | [10 empty] | 3/4"
250604204 | Тройник МП-ВР TF26-1/2 | 100000 | 104000 | 104010 | HYDROSTA |  |  |  |  | Латунь | [30 empty] | 26 | [37 empty] | Ю.Корея | [20 empty] | тройник | [10 empty] | 1/2"
250604205 | Тройник МП-ВР TF26-3/4 | 100000 | 104000 | 104010 | HYDROSTA |  |  |  |  | Латунь | [30 empty] | 26 | [37 empty] | Ю.Корея | [20 empty] | тройник | [10 empty] | 3/4"
250604206 | Тройник МП-ВР TF26-1 | 100000 | 104000 | 104010 | HYDROSTA |  |  |  |  | Латунь | [30 empty] | 26 | [37 empty] | Ю.Корея | [20 empty] | тройник | [10 empty] | 1"
250604209 | Тройник МП-ВР TF32-1 | 100000 | 104000 | 104010 | HYDROSTA |  |  |  |  | Латунь | [30 empty] | 32 | [37 empty] | Ю.Корея | [20 empty] | тройник | [10 empty] | 1"
250604251 | Тройник МП-ВР удлин.TFL16-1/2 | 100000 | 104000 | 104010 | HYDROSTA |  |  |  |  | Латунь | [30 empty] | 16 | [37 empty] | Ю.Корея | [20 empty] | тройник | [10 empty] | 1/2"
250604252 | Тройник МП-ВР удлин.TFL20-1/2 | 100000 | 104000 | 104010 | HYDROSTA |  |  |  |  | Латунь | [30 empty] | 20 | [37 empty] | Ю.Корея | [20 empty] | тройник | [10 empty] | 1/2"
250604401 | Тройник МП-НР TM16-1/2 | 100000 | 104000 | 104010 | HYDROSTA |  |  |  |  | Латунь | [30 empty] | 16 | [37 empty] | Ю.Корея | [20 empty] | тройник | [10 empty] | 1/2"
250604402 | Тройник МП-НР TM20-1/2 | 100000 | 104000 | 104010 | HYDROSTA |  |  |  |  | Латунь | [30 empty] | 20 | [37 empty] | Ю.Корея | [20 empty] | тройник | [10 empty] | 1/2"
250604801 | Заглушка МП САР16 обжим. | 100000 | 104000 | 104010 | HYDROSTA |  |  |  |  | Латунь | [30 empty] | 16 | [37 empty] | Ю.Корея | [20 empty] | заглушка
250604802 | Заглушка МП САР20 обжим. | 100000 | 104000 | 104010 | HYDROSTA |  |  |  |  | Латунь | [30 empty] | 20 | [37 empty] | Ю.Корея | [20 empty] | заглушка
250604803 | Заглушка МП САР26 обжим. | 100000 | 104000 | 104010 | HYDROSTA |  |  |  |  | Латунь | [30 empty] | 26 | [37 empty] | Ю.Корея | [20 empty] | заглушка
250604833 | Евроконус МП-ВР 16-3/4 | 100000 | 104000 | 104010 | HYDROSTA |  |  |  |  | Латунь | [30 empty] | 16 | [37 empty] | Ю.Корея | [20 empty] | евроконус | [10 empty] | 3/4"
250605002 | Тройник МП утолщ.ТТ20-20-20 обжим. | 100000 | 104000 | 104010 | HYDROSTA |  |  |  |  | Латунь | [30 empty] | 20 | [37 empty] | Ю.Корея | [20 empty] | тройник
250605101 | Тройник МП утолщ.переходный TR16-20-16 обжим. | 100000 | 104000 | 104010 | HYDROSTA |  |  |  |  | Латунь | [30 empty] | 16 | [37 empty] | Ю.Корея | [20 empty] | тройник | [9 empty] | 20
250605103 | Тройник МП утолщ.переходный TR20-16-20 обжим. | 100000 | 104000 | 104010 | HYDROSTA |  |  |  |  | Латунь | [30 empty] | 20 | [37 empty] | Ю.Корея | [20 empty] | тройник | [9 empty] | 16
250605105 | Тройник МП утолщ.переходный TR20-26-20 обжим. | 100000 | 104000 | 104010 | HYDROSTA |  |  |  |  | Латунь | [30 empty] | 20 | [37 empty] | Ю.Корея | [20 empty] | тройник | [9 empty] | 26
250605107 | Тройник МП утолщ.переходный TR26-16-26 обжим. | 100000 | 104000 | 104010 | HYDROSTA |  |  |  |  | Латунь | [30 empty] | 26 | [37 empty] | Ю.Корея | [20 empty] | тройник | [9 empty] | 16
250605116 | Тройник МП утолщ.переходный TR32-20-32 обжим. | 100000 | 104000 | 104010 | HYDROSTA |  |  |  |  | Латунь | [30 empty] | 32 | [37 empty] | Ю.Корея | [20 empty] | тройник | [9 empty] | 20
250605201 | Тройник МП утолщ.-ВР TF16-1/2 | 100000 | 104000 | 104010 | HYDROSTA |  |  |  |  | Латунь | [30 empty] | 16 | [37 empty] | Ю.Корея | [20 empty] | тройник | [10 empty] | 1/2"
250605202 | Тройник МП утолщ.-ВР TF20-1/2 | 100000 | 104000 | 104010 | HYDROSTA |  |  |  |  | Латунь | [30 empty] | 20 | [37 empty] | Ю.Корея | [20 empty] | тройник | [10 empty] | 1/2"
250605203 | Тройник МП утолщ.-ВР TF20-3/4 | 100000 | 104000 | 104010 | HYDROSTA |  |  |  |  | Латунь | [30 empty] | 20 | [37 empty] | Ю.Корея | [20 empty] | тройник | [10 empty] | 3/4"
250605251 | Тройник МП утолщ.-ВР удлин.TFL16-1/2 | 100000 | 104000 | 104010 | HYDROSTA |  |  |  |  | Латунь | [30 empty] | 16 | [37 empty] | Ю.Корея | [20 empty] | тройник | [10 empty] | 1/2"
250605252 | Тройник МП утолщ.-ВР удлин.TFL20-1/2 | 100000 | 104000 | 104010 | HYDROSTA |  |  |  |  | Латунь | [30 empty] | 20 | [37 empty] | Ю.Корея | [20 empty] | тройник | [10 empty] | 1/2"
250605801 | Заглушка МП утолщ.САР16 обжим. | 100000 | 104000 | 104010 | HYDROSTA |  |  |  |  | Латунь | [30 empty] | 16 | [37 empty] | Ю.Корея | [20 empty] | заглушка
250605802 | Заглушка МП утолщ.САР20 обжим. | 100000 | 104000 | 104010 | HYDROSTA |  |  |  |  | Латунь | [30 empty] | 20 | [37 empty] | Ю.Корея | [20 empty] | заглушка
250702000 | Тройник /PEX 16-16-25 п/надв.гильзу лат./лёгк.серии | 100000 | 104000 | 104010 | Comtek |  |  |  |  | Латунь | [30 empty] | 16 | [37 empty] | КНР | [20 empty] | тройник
250702001 | Тройник /PEX 20-20-20 п/надв.гильзу лат./лёгк.серии | 100000 | 104000 | 104010 | Comtek |  |  |  |  | Латунь | [30 empty] | 20 | [37 empty] | КНР | [20 empty] | тройник
250702002 | Тройник /PEX 25-25-25 п/надв.гильзу лат./лёгк.серии | 100000 | 104000 | 104010 | Comtek |  |  |  |  | Латунь | [30 empty] | 25 | [37 empty] | КНР | [20 empty] | тройник
250702003 | Тройник /PEX 32-32-32 п/надв.гильзу лат./лёгк.серии | 100000 | 104000 | 104010 | Comtek |  |  |  |  | Латунь | [30 empty] | 32 | [37 empty] | КНР | [20 empty] | тройник
250702100 | Тройник /PEX перех.16-20-16 п/надв.гильзу лат/лёгк | 100000 | 104000 | 104010 | Comtek |  |  |  |  | Латунь | [30 empty] | 16 | [37 empty] | КНР | [20 empty] | тройник | [9 empty] | 20
250702102 | Тройник /PEX перех.20-16-16 п/надв.гильзу лат/лёгк | 100000 | 104000 | 104010 | Comtek |  |  |  |  | Латунь | [30 empty] | 20 | [37 empty] | КНР | [20 empty] | тройник | [9 empty] | 16
250702103 | Тройник /PEX перех.20-16-20 п/надв.гильзу лат/лёгк | 100000 | 104000 | 104010 | Comtek |  |  |  |  | Латунь | [30 empty] | 20 | [37 empty] | КНР | [20 empty] | тройник | [9 empty] | 16
250702104 | Тройник /PEX перех.20-20-16 п/надв.гильзу лат/лёгк | 100000 | 104000 | 104010 | Comtek |  |  |  |  | Латунь | [30 empty] | 20 | [37 empty] | КНР | [20 empty] | тройник | [9 empty] | 20
250702110 | Тройник /PEX перех.25-16-25 п/надв.гильзу лат/лёгк | 100000 | 104000 | 104010 | Comtek |  |  |  |  | Латунь | [30 empty] | 25 | [37 empty] | КНР | [20 empty] | тройник | [9 empty] | 16
250702112 | Тройник /PEX перех.25-20-20 п/надв.гильзу лат/лёгк | 100000 | 104000 | 104010 | Comtek |  |  |  |  | Латунь | [30 empty] | 25 | [37 empty] | КНР | [20 empty] | тройник | [9 empty] | 20
250702113 | Тройник /PEX перех.25-20-25 п/надв.гильзу лат/лёгк | 100000 | 104000 | 104010 | Comtek |  |  |  |  | Латунь | [30 empty] | 25 | [37 empty] | КНР | [20 empty] | тройник | [9 empty] | 20
250702122 | Тройник /PEX перех.32-25-25 п/надв.гильзу лат/лёгк | 100000 | 104000 | 104010 | Comtek |  |  |  |  | Латунь | [30 empty] | 32 | [37 empty] | КНР | [20 empty] | тройник | [9 empty] | 25
250702125 | Тройник /PEX перех.32-32-25 п/надв.гильзу лат/лёгк | 100000 | 104000 | 104010 | Comtek |  |  |  |  | Латунь | [30 empty] | 32 | [37 empty] | КНР | [20 empty] | тройник | [9 empty] | 32
250704001 | Тройник МП ТТ16-16-16 пресс | 100000 | 104000 | 104010 | HYDROSTA |  |  |  |  | Латунь | [30 empty] | 16 | [37 empty] | Ю.Корея | [20 empty] | тройник
250704002 | Тройник МП ТТ20-20-20 пресс | 100000 | 104000 | 104010 | HYDROSTA |  |  |  |  | Латунь | [30 empty] | 20 | [37 empty] | Ю.Корея | [20 empty] | тройник
250704003 | Тройник МП ТТ26-26-26 пресс | 100000 | 104000 | 104010 | HYDROSTA |  |  |  |  | Латунь | [30 empty] | 26 | [37 empty] | Ю.Корея | [20 empty] | тройник
250704004 | Тройник МП ТТ32-32-32 пресс | 100000 | 104000 | 104010 | HYDROSTA |  |  |  |  | Латунь | [30 empty] | 32 | [37 empty] | Ю.Корея | [20 empty] | тройник
250704103 | Тройник МП переходный TR20-16-20 пресс | 100000 | 104000 | 104010 | HYDROSTA |  |  |  |  | Латунь | [30 empty] | 20 | [37 empty] | Ю.Корея | [20 empty] | тройник | [9 empty] | 16
250704110 | Тройник МП переходный TR26-20-26 пресс | 100000 | 104000 | 104010 | HYDROSTA |  |  |  |  | Латунь | [30 empty] | 26 | [37 empty] | Ю.Корея | [20 empty] | тройник | [9 empty] | 20
250704115 | Тройник МП переходный TR32-20-26 пресс | 100000 | 104000 | 104010 | HYDROSTA |  |  |  |  | Латунь | [30 empty] | 32 | [37 empty] | Ю.Корея | [20 empty] | тройник | [9 empty] | 20
250801100 | Евроконус PEX-н/гайка 16х2,0-1/2 | 100000 | 104000 | 104010 | Comtek |  |  |  |  | Латунь | [30 empty] | 16 | [37 empty] | КНР | [20 empty] | евроконус | [10 empty] | 1/2"
250801130 | Евроконус PEX-н/гайка 16х2,0-3/4 | 100000 | 104000 | 104010 | Comtek |  |  |  |  | Латунь | [30 empty] | 16 | [37 empty] | КНР | [20 empty] | евроконус | [10 empty] | 3/4"
250801160 | Евроконус PEX-н/гайка 20х2,0-3/4 | 100000 | 104000 | 104010 | Comtek |  |  |  |  | Латунь | [30 empty] | 20 | [37 empty] | КНР | [20 empty] | евроконус | [10 empty] | 3/4"
250802000 | Гильза надвижная /PEX 16 лат./лёгк.серии | 100000 | 104000 | 104010 | Comtek |  |  |  |  | Латунь | [30 empty] | 16 | [37 empty] | КНР | [20 empty] | монтажная гильза
250802010 | Гильза надвижная /PEX 20 лат./лёгк.серии | 100000 | 104000 | 104010 | Comtek |  |  |  |  | Латунь | [30 empty] | 20 | [37 empty] | КНР | [20 empty] | монтажная гильза
250802020 | Гильза надвижная /PEX 25 лат./лёгк.серии | 100000 | 104000 | 104010 | Comtek |  |  |  |  | Латунь | [30 empty] | 25 | [37 empty] | КНР | [20 empty] | монтажная гильза
250802030 | Гильза надвижная /PEX 32 лат./лёгк.серии | 100000 | 104000 | 104010 | Comtek |  |  |  |  | Латунь | [30 empty] | 32 | [37 empty] | КНР | [20 empty] | монтажная гильза
250904001 | Резак МП труб | 100000 | 104000 | 104010 | прочее |  |  |  |  | сталь | [68 empty] | КНР | [20 empty] | инструмент
250904054 | Пружина внутренняя МП труб 32 | 100000 | 104000 | 104010 | прочее |  |  |  |  | сталь | [30 empty] | 32 | [37 empty] | КНР | [20 empty] | инструмент
250904081 | Калибратор МП труб | 100000 | 104000 | 104010 | прочее |  |  |  |  | сталь | [68 empty] | КНР | [20 empty] | инструмент
250904121 | Пресс-насадка МП труб 16 | 100000 | 104000 | 104010 | прочее |  |  |  |  | сталь | [30 empty] | 16 | [37 empty] | КНР | [20 empty] | заглушка
| Трубы и фитинги ПП. | 100000 | 104000 | 104020
250904088 | Фаскосниматель МП труб | 100000 | 104000 | 104020 | прочее |  |  |  |  | сталь | [68 empty] | КНР | [20 empty] | инструмент
251100002 | Труба ПП 20 х 1,9 PN10 SDR11 серая | 100000 | 104000 | 104020 | ПОЛИТЭК |  |  |  |  | PP-R | [13 empty] | Под приварку | [16 empty] | 20 | [9 empty] | 11 | [27 empty] | РФ | [8 empty] | серый | [11 empty] | труба |  |  | без армирования
251100003 | Труба ПП 25 х 2,3 PN10 SDR11 серая | 100000 | 104000 | 104020 | PRO AQUA |  |  |  |  | PP-R | [13 empty] | Под приварку | [16 empty] | 25 | [9 empty] | 11 | [27 empty] | РФ | [8 empty] | серый | [11 empty] | труба |  |  | без армирования
251100004 | Труба ПП 32 х 2,9 PN10 SDR11 серая | 100000 | 104000 | 104020 | PRO AQUA |  |  |  |  | PP-R | [13 empty] | Под приварку | [16 empty] | 32 | [9 empty] | 11 | [27 empty] | РФ | [8 empty] | серый | [11 empty] | труба |  |  | без армирования
251100005 | Труба ПП 40 х 3,7 PN10 SDR11 серая | 100000 | 104000 | 104020 | PRO AQUA |  |  |  |  | PP-R | [13 empty] | Под приварку | [16 empty] | 40 | [9 empty] | 11 | [27 empty] | РФ | [8 empty] | серый | [11 empty] | труба |  |  | без армирования
251100006 | Труба ПП 50 х 4,6 PN10 SDR11 серая | 100000 | 104000 | 104020 | PRO AQUA |  |  |  |  | PP-R | [13 empty] | Под приварку | [16 empty] | 50 | [9 empty] | 11 | [27 empty] | РФ | [8 empty] | серый | [11 empty] | труба |  |  | без армирования
251100007 | Труба ПП 63 х 5,8 PN10 SDR11 серая | 100000 | 104000 | 104020 | PRO AQUA |  |  |  |  | PP-R | [13 empty] | Под приварку | [16 empty] | 63 | [9 empty] | 11 | [27 empty] | РФ | [8 empty] | серый | [11 empty] | труба |  |  | без армирования
251100008 | Труба ПП 75 х 6,8 PN10 SDR11 серая | 100000 | 104000 | 104020 | PRO AQUA |  |  |  |  | PP-R | [13 empty] | Под приварку | [16 empty] | 75 | [9 empty] | 11 | [27 empty] | РФ | [8 empty] | серый | [11 empty] | труба |  |  | без армирования
251100009 | Труба ПП 90 х 8,2 PN10 SDR11 серая | 100000 | 104000 | 104020 | PRO AQUA |  |  |  |  | PP-R | [13 empty] | Под приварку | [16 empty] | 90 | [9 empty] | 11 | [27 empty] | РФ | [8 empty] | серый | [11 empty] | труба |  |  | без армирования
251100010 | Труба ПП110 х10,0 PN10 SDR11 серая | 100000 | 104000 | 104020 | PRO AQUA |  |  |  |  | PP-R | [13 empty] | Под приварку | [16 empty] | 110 | [9 empty] | 11 | [27 empty] | РФ | [8 empty] | серый | [11 empty] | труба |  |  | без армирования
251100022 | Труба ПП 20 х 3,4 PN20 SDR 6 серая | 100000 | 104000 | 104020 | PRO AQUA |  |  |  |  | PP-R | [13 empty] | Под приварку | [16 empty] | 20 | [9 empty] | 6 | [27 empty] | РФ | [8 empty] | серый | [11 empty] | труба |  |  | без армирования
251100023 | Труба ПП 25 х 4,2 PN20 SDR 6 серая | 100000 | 104000 | 104020 | PRO AQUA |  |  |  |  | PP-R | [13 empty] | Под приварку | [16 empty] | 25 | [9 empty] | 6 | [27 empty] | РФ | [8 empty] | серый | [11 empty] | труба |  |  | без армирования
251100024 | Труба ПП 32 х 5,4 PN20 SDR 6 серая | 100000 | 104000 | 104020 | PRO AQUA |  |  |  |  | PP-R | [13 empty] | Под приварку | [16 empty] | 32 | [9 empty] | 6 | [27 empty] | РФ | [8 empty] | серый | [11 empty] | труба |  |  | без армирования
251100025 | Труба ПП 40 х 6,7 PN20 SDR 6 серая | 100000 | 104000 | 104020 | PRO AQUA |  |  |  |  | PP-R | [13 empty] | Под приварку | [16 empty] | 40 | [9 empty] | 6 | [27 empty] | РФ | [8 empty] | серый | [11 empty] | труба |  |  | без армирования
251100026 | Труба ПП 50 х 8,3 PN20 SDR 6 серая | 100000 | 104000 | 104020 | PRO AQUA |  |  |  |  | PP-R | [13 empty] | Под приварку | [16 empty] | 50 | [9 empty] | 6 | [27 empty] | РФ | [8 empty] | серый | [11 empty] | труба |  |  | без армирования
251100027 | Труба ПП 63 х10,5 PN20 SDR 6 серая | 100000 | 104000 | 104020 | PRO AQUA |  |  |  |  | PP-R | [13 empty] | Под приварку | [16 empty] | 63 | [9 empty] | 6 | [27 empty] | РФ | [8 empty] | серый | [11 empty] | труба |  |  | без армирования
251100028 | Труба ПП 75 х12,5 PN20 SDR 6 серая | 100000 | 104000 | 104020 | PRO AQUA |  |  |  |  | PP-R | [13 empty] | Под приварку | [16 empty] | 75 | [9 empty] | 6 | [27 empty] | РФ | [8 empty] | серый | [11 empty] | труба |  |  | без армирования
251100029 | Труба ПП 90 х15,0 PN20 SDR 6 серая | 100000 | 104000 | 104020 | PRO AQUA |  |  |  |  | PP-R | [13 empty] | Под приварку | [16 empty] | 90 | [9 empty] | 6 | [27 empty] | РФ | [8 empty] | серый | [11 empty] | труба |  |  | без армирования
251100030 | Труба ПП110 х18,3 PN20 SDR 6 серая | 100000 | 104000 | 104020 | PRO AQUA |  |  |  |  | PP-R | [13 empty] | Под приварку | [16 empty] | 110 | [9 empty] | 6 | [27 empty] | РФ | [8 empty] | серый | [11 empty] | труба |  |  | без армирования
251100032 | Труба ПП 20 х 2,8 PN20 SDR7,4 арм.сткл. серая | 100000 | 104000 | 104020 | PRO AQUA |  |  |  |  | PP-R | [13 empty] | Под приварку | [16 empty] | 20 | [9 empty] | 7,4 | [27 empty] | РФ | [8 empty] | серый | [11 empty] | труба |  |  | стекловолокно
251100033 | Труба ПП 25 х 3,5 PN20 SDR7,4 арм.сткл. серая | 100000 | 104000 | 104020 | PRO AQUA |  |  |  |  | PP-R | [13 empty] | Под приварку | [16 empty] | 25 | [9 empty] | 7,4 | [27 empty] | РФ | [8 empty] | серый | [11 empty] | труба |  |  | стекловолокно
251100034 | Труба ПП 32 х 4,4 PN20 SDR7,4 арм.сткл. серая | 100000 | 104000 | 104020 | ПОЛИТЭК |  |  |  |  | PP-R | [13 empty] | Под приварку | [16 empty] | 32 | [9 empty] | 7,4 | [27 empty] | РФ | [8 empty] | серый | [11 empty] | труба |  |  | стекловолокно
251100035 | Труба ПП 40 х 5,5 PN20 SDR7,4 арм.сткл. серая | 100000 | 104000 | 104020 | PRO AQUA |  |  |  |  | PP-R | [13 empty] | Под приварку | [16 empty] | 40 | [9 empty] | 7,4 | [27 empty] | РФ | [8 empty] | серый | [11 empty] | труба |  |  | стекловолокно
251100036 | Труба ПП 50 х 6,8 PN20 SDR7,4 арм.сткл. серая | 100000 | 104000 | 104020 | PRO AQUA |  |  |  |  | PP-R | [13 empty] | Под приварку | [16 empty] | 50 | [9 empty] | 7,4 | [27 empty] | РФ | [8 empty] | серый | [11 empty] | труба |  |  | стекловолокно
251100037 | Труба ПП 63 х 8,6 PN20 SDR7,4 арм.сткл. серая | 100000 | 104000 | 104020 | PRO AQUA |  |  |  |  | PP-R | [13 empty] | Под приварку | [16 empty] | 63 | [9 empty] | 7,4 | [27 empty] | РФ | [8 empty] | серый | [11 empty] | труба |  |  | стекловолокно
251100038 | Труба ПП 75 х10,3 PN20 SDR7,4 арм.сткл. серая | 100000 | 104000 | 104020 | PRO AQUA |  |  |  |  | PP-R | [13 empty] | Под приварку | [16 empty] | 75 | [9 empty] | 7,4 | [27 empty] | РФ | [8 empty] | серый | [11 empty] | труба |  |  | стекловолокно
251100039 | Труба ПП 90 х12,3 PN20 SDR7,4 арм.сткл. серая | 100000 | 104000 | 104020 | PRO AQUA |  |  |  |  | PP-R | [13 empty] | Под приварку | [16 empty] | 90 | [9 empty] | 7,4 | [27 empty] | РФ | [8 empty] | серый | [11 empty] | труба |  |  | стекловолокно
251100040 | Труба ПП110 х15,1 PN20 SDR7,4 арм.сткл. серая | 100000 | 104000 | 104020 | PRO AQUA |  |  |  |  | PP-R | [13 empty] | Под приварку | [16 empty] | 110 | [9 empty] | 7,4 | [27 empty] | РФ | [8 empty] | серый | [11 empty] | труба |  |  | стекловолокно
251100042 | Труба ПП 20 х 4,2 PN25 SDR5 арм.ал/наруж.сер.PrA | 100000 | 104000 | 104020 | PRO AQUA |  |  |  |  | PP-R | [13 empty] | Под приварку | [16 empty] | 20 | [9 empty] | 5 | [27 empty] | РФ | [8 empty] | серый | [11 empty] | труба |  |  | алюминий наружное
251100043 | Труба ПП 25 х 5,0 PN25 SDR5 арм.ал/наруж.сер.PrA | 100000 | 104000 | 104020 | PRO AQUA |  |  |  |  | PP-R | [13 empty] | Под приварку | [16 empty] | 25 | [9 empty] | 5 | [27 empty] | РФ | [8 empty] | серый | [11 empty] | труба |  |  | алюминий наружное
251100044 | Труба ПП 32 х 6,2 PN25 SDR5 арм.ал/наруж.сер.PrA | 100000 | 104000 | 104020 | PRO AQUA |  |  |  |  | PP-R | [13 empty] | Под приварку | [16 empty] | 32 | [9 empty] | 5 | [27 empty] | РФ | [8 empty] | серый | [11 empty] | труба |  |  | алюминий наружное
251100045 | Труба ПП 40 х 7,5 PN25 SDR5 арм.ал/наруж.сер.PrA | 100000 | 104000 | 104020 | PRO AQUA |  |  |  |  | PP-R | [13 empty] | Под приварку | [16 empty] | 40 | [9 empty] | 5 | [27 empty] | РФ | [8 empty] | серый | [11 empty] | труба |  |  | алюминий наружное
251100046 | Труба ПП 50 х 9,1 PN25 SDR5 арм.ал/наруж.сер.PrA | 100000 | 104000 | 104020 | PRO AQUA |  |  |  |  | PP-R | [13 empty] | Под приварку | [16 empty] | 50 | [9 empty] | 5 | [27 empty] | РФ | [8 empty] | серый | [11 empty] | труба |  |  | алюминий наружное
251100047 | Труба ПП 63 х11,3 PN25 SDR5 арм.ал/наруж.сер.PrA | 100000 | 104000 | 104020 | PRO AQUA |  |  |  |  | PP-R | [13 empty] | Под приварку | [16 empty] | 63 | [9 empty] | 5 | [27 empty] | РФ | [8 empty] | серый | [11 empty] | труба |  |  | алюминий наружное
251100048 | Труба ПП 75 х13,3 PN25 SDR5 арм.ал/наруж.сер.PrA | 100000 | 104000 | 104020 | PRO AQUA |  |  |  |  | PP-R | [13 empty] | Под приварку | [16 empty] | 75 | [9 empty] | 5 | [27 empty] | РФ | [8 empty] | серый | [11 empty] | труба |  |  | алюминий наружное
251100049 | Труба ПП 90 х15,0 PN25 SDR5 арм.ал/наруж.сер.PrA | 100000 | 104000 | 104020 | PRO AQUA |  |  |  |  | PP-R | [13 empty] | Под приварку | [16 empty] | 90 | [9 empty] | 5 | [27 empty] | РФ | [8 empty] | серый | [11 empty] | труба |  |  | алюминий наружное
251100050 | Труба ПП110 х18,3 PN25 SDR5 арм.ал/наруж.сер.PrA | 100000 | 104000 | 104020 | PRO AQUA |  |  |  |  | PP-R | [13 empty] | Под приварку | [16 empty] | 110 | [9 empty] | 5 | [27 empty] | РФ | [8 empty] | серый | [11 empty] | труба |  |  | алюминий наружное
251100052 | Труба ПП 20 х 3,4 PN25 SDR 6 арм.сткл. серая | 100000 | 104000 | 104020 | PRO AQUA |  |  |  |  | PP-R | [13 empty] | Под приварку | [16 empty] | 20 | [9 empty] | 6 | [27 empty] | РФ | [8 empty] | серый | [11 empty] | труба |  |  | стекловолокно
251100053 | Труба ПП 25 х 4,2 PN25 SDR 6 арм.сткл. серая | 100000 | 104000 | 104020 | PRO AQUA |  |  |  |  | PP-R | [13 empty] | Под приварку | [16 empty] | 25 | [9 empty] | 6 | [27 empty] | РФ | [8 empty] | серый | [11 empty] | труба |  |  | стекловолокно
251100054 | Труба ПП 32 х 5,4 PN25 SDR 6 арм.сткл. серая | 100000 | 104000 | 104020 | PRO AQUA |  |  |  |  | PP-R | [13 empty] | Под приварку | [16 empty] | 32 | [9 empty] | 6 | [27 empty] | РФ | [8 empty] | серый | [11 empty] | труба |  |  | стекловолокно
251100055 | Труба ПП 40 х 6,7 PN25 SDR 6 арм.сткл. серая | 100000 | 104000 | 104020 | PRO AQUA |  |  |  |  | PP-R | [13 empty] | Под приварку | [16 empty] | 40 | [9 empty] | 6 | [27 empty] | РФ | [8 empty] | серый | [11 empty] | труба |  |  | стекловолокно
251100056 | Труба ПП 50 х 8,3 PN25 SDR 6 арм.сткл. серая | 100000 | 104000 | 104020 | PRO AQUA |  |  |  |  | PP-R | [13 empty] | Под приварку | [16 empty] | 50 | [9 empty] | 6 | [27 empty] | РФ | [8 empty] | серый | [11 empty] | труба |  |  | стекловолокно
251100057 | Труба ПП 63 х10,5 PN25 SDR 6 арм.сткл. серая | 100000 | 104000 | 104020 | PRO AQUA |  |  |  |  | PP-R | [13 empty] | Под приварку | [16 empty] | 63 | [9 empty] | 6 | [27 empty] | РФ | [8 empty] | серый | [11 empty] | труба |  |  | стекловолокно
251100058 | Труба ПП 75 х12,5 PN25 SDR 6 арм.сткл. серая | 100000 | 104000 | 104020 | PRO AQUA |  |  |  |  | PP-R | [13 empty] | Под приварку | [16 empty] | 75 | [9 empty] | 6 | [27 empty] | РФ | [8 empty] | серый | [11 empty] | труба |  |  | стекловолокно
251100059 | Труба ПП 90 х15,0 PN25 SDR 6 арм.сткл. серая | 100000 | 104000 | 104020 | PRO AQUA |  |  |  |  | PP-R | [13 empty] | Под приварку | [16 empty] | 90 | [9 empty] | 6 | [27 empty] | РФ | [8 empty] | серый | [11 empty] | труба |  |  | стекловолокно
251100060 | Труба ПП110 х18,3 PN25 SDR 6 арм.сткл. серая | 100000 | 104000 | 104020 | PRO AQUA |  |  |  |  | PP-R | [13 empty] | Под приварку | [16 empty] | 110 | [9 empty] | 6 | [27 empty] | РФ | [8 empty] | серый | [11 empty] | труба |  |  | стекловолокно
251100072 | Труба ПП 20 х 3,4 PN25 SDR6 арм.ал/внутр. серая | 100000 | 104000 | 104020 | PRO AQUA |  |  |  |  | PP-R | [13 empty] | Под приварку | [16 empty] | 20 | [9 empty] | 6 | [27 empty] | РФ | [8 empty] | серый | [11 empty] | труба |  |  | алюминий внутренее
251100073 | Труба ПП 25 х 4,2 PN25 SDR6 арм.ал/внутр. серая | 100000 | 104000 | 104020 | PRO AQUA |  |  |  |  | PP-R | [13 empty] | Под приварку | [16 empty] | 25 | [9 empty] | 6 | [27 empty] | РФ | [8 empty] | серый | [11 empty] | труба |  |  | алюминий внутренее
251100074 | Труба ПП 32 х 5,4 PN25 SDR6 арм.ал/внутр. серая | 100000 | 104000 | 104020 | PRO AQUA |  |  |  |  | PP-R | [13 empty] | Под приварку | [16 empty] | 32 | [9 empty] | 6 | [27 empty] | РФ | [8 empty] | серый | [11 empty] | труба |  |  | алюминий внутренее
251100075 | Труба ПП 40 х 6,7 PN25 SDR6 арм.ал/внутр. серая | 100000 | 104000 | 104020 | PRO AQUA |  |  |  |  | PP-R | [13 empty] | Под приварку | [16 empty] | 40 | [9 empty] | 6 | [27 empty] | РФ | [8 empty] | серый | [11 empty] | труба |  |  | алюминий внутренее
251100076 | Труба ПП 50 х 8,3 PN25 SDR6 арм.ал/внутр. серая | 100000 | 104000 | 104020 | PRO AQUA |  |  |  |  | PP-R | [13 empty] | Под приварку | [16 empty] | 50 | [9 empty] | 6 | [27 empty] | РФ | [8 empty] | серый | [11 empty] | труба |  |  | алюминий внутренее
251100077 | Труба ПП 63 х10,5 PN25 SDR6 арм.ал/внутр. серая | 100000 | 104000 | 104020 | PRO AQUA |  |  |  |  | PP-R | [13 empty] | Под приварку | [16 empty] | 63 | [9 empty] | 6 | [27 empty] | РФ | [8 empty] | серый | [11 empty] | труба |  |  | алюминий внутренее
251100078 | Труба ПП 75 х12,5 PN25 SDR6 арм.ал/внутр. серая | 100000 | 104000 | 104020 | PRO AQUA |  |  |  |  | PP-R | [13 empty] | Под приварку | [16 empty] | 75 | [9 empty] | 6 | [27 empty] | РФ | [8 empty] | серый | [11 empty] | труба |  |  | алюминий внутренее
251103002 | Труба ПП 20 х 1,9 PN10 SDR11 серая PrA | 100000 | 104000 | 104020 | PRO AQUA |  |  |  |  | PP-R | [13 empty] | Под приварку | [16 empty] | 20 | [9 empty] | 11 | [27 empty] | РФ | [8 empty] | серый | [11 empty] | труба |  |  | без армирования
251103003 | Труба ПП 25 х 2,3 PN10 SDR11 серая PrA | 100000 | 104000 | 104020 | PRO AQUA |  |  |  |  | PP-R | [13 empty] | Под приварку | [16 empty] | 25 | [9 empty] | 11 | [27 empty] | РФ | [8 empty] | серый | [11 empty] | труба |  |  | без армирования
251103004 | Труба ПП 32 х 2,9 PN10 SDR11 серая PrA | 100000 | 104000 | 104020 | PRO AQUA |  |  |  |  | PP-R | [13 empty] | Под приварку | [16 empty] | 32 | [9 empty] | 11 | [27 empty] | РФ | [8 empty] | серый | [11 empty] | труба |  |  | без армирования
251103005 | Труба ПП 40 х 3,7 PN10 SDR11 серая PrA | 100000 | 104000 | 104020 | PRO AQUA |  |  |  |  | PP-R | [13 empty] | Под приварку | [16 empty] | 40 | [9 empty] | 11 | [27 empty] | РФ | [8 empty] | серый | [11 empty] | труба |  |  | без армирования
251103006 | Труба ПП 50 х 4,6 PN10 SDR11 серая PrA | 100000 | 104000 | 104020 | PRO AQUA |  |  |  |  | PP-R | [13 empty] | Под приварку | [16 empty] | 50 | [9 empty] | 11 | [27 empty] | РФ | [8 empty] | серый | [11 empty] | труба |  |  | без армирования
251103007 | Труба ПП 63 х 5,8 PN10 SDR11 серая PrA | 100000 | 104000 | 104020 | PRO AQUA |  |  |  |  | PP-R | [13 empty] | Под приварку | [16 empty] | 63 | [9 empty] | 11 | [27 empty] | РФ | [8 empty] | серый | [11 empty] | труба |  |  | без армирования
251103008 | Труба ПП 75 х 6,8 PN10 SDR11 серая PrA | 100000 | 104000 | 104020 | PRO AQUA |  |  |  |  | PP-R | [13 empty] | Под приварку | [16 empty] | 75 | [9 empty] | 11 | [27 empty] | РФ | [8 empty] | серый | [11 empty] | труба |  |  | без армирования
251103009 | Труба ПП 90 х 8,2 PN10 SDR11 серая PrA | 100000 | 104000 | 104020 | PRO AQUA |  |  |  |  | PP-R | [13 empty] | Под приварку | [16 empty] | 90 | [9 empty] | 11 | [27 empty] | РФ | [8 empty] | серый | [11 empty] | труба |  |  | без армирования
251103010 | Труба ПП110 х10,0 PN10 SDR11 серая PrA | 100000 | 104000 | 104020 | PRO AQUA |  |  |  |  | PP-R | [13 empty] | Под приварку | [16 empty] | 110 | [9 empty] | 11 | [27 empty] | РФ | [8 empty] | серый | [11 empty] | труба |  |  | без армирования
251103011 | Труба ПП125 х11,4 PN10 SDR11 серая PrA | 100000 | 104000 | 104020 | PRO AQUA |  |  |  |  | PP-R | [13 empty] | Под приварку | [16 empty] | 125 | [9 empty] | 11 | [27 empty] | РФ | [8 empty] | серый | [11 empty] | труба |  |  | без армирования
251103022 | Труба ПП 20 х 3,4 PN20 SDR 6 серая PrA | 100000 | 104000 | 104020 | PRO AQUA |  |  |  |  | PP-R | [13 empty] | Под приварку | [16 empty] | 20 | [9 empty] | 6 | [27 empty] | РФ | [8 empty] | серый | [11 empty] | труба |  |  | без армирования
251103023 | Труба ПП 25 х 4,2 PN20 SDR 6 серая PrA | 100000 | 104000 | 104020 | PRO AQUA |  |  |  |  | PP-R | [13 empty] | Под приварку | [16 empty] | 25 | [9 empty] | 6 | [27 empty] | РФ | [8 empty] | серый | [11 empty] | труба |  |  | без армирования
251103024 | Труба ПП 32 х 5,4 PN20 SDR 6 серая PrA | 100000 | 104000 | 104020 | PRO AQUA |  |  |  |  | PP-R | [13 empty] | Под приварку | [16 empty] | 32 | [9 empty] | 6 | [27 empty] | РФ | [8 empty] | серый | [11 empty] | труба |  |  | без армирования
251103025 | Труба ПП 40 х 6,7 PN20 SDR 6 серая PrA | 100000 | 104000 | 104020 | PRO AQUA |  |  |  |  | PP-R | [13 empty] | Под приварку | [16 empty] | 40 | [9 empty] | 6 | [27 empty] | РФ | [8 empty] | серый | [11 empty] | труба |  |  | без армирования
251103026 | Труба ПП 50 х 8,4 PN20 SDR 6 серая PrA | 100000 | 104000 | 104020 | PRO AQUA |  |  |  |  | PP-R | [13 empty] | Под приварку | [16 empty] | 50 | [9 empty] | 6 | [27 empty] | РФ | [8 empty] | серый | [11 empty] | труба |  |  | без армирования
251103027 | Труба ПП 63 х10,5 PN20 SDR 6 серая PrA | 100000 | 104000 | 104020 | PRO AQUA |  |  |  |  | PP-R | [13 empty] | Под приварку | [16 empty] | 63 | [9 empty] | 6 | [27 empty] | РФ | [8 empty] | серый | [11 empty] | труба |  |  | без армирования
251103028 | Труба ПП 75 х12,5 PN20 SDR 6 серая PrA | 100000 | 104000 | 104020 | PRO AQUA |  |  |  |  | PP-R | [13 empty] | Под приварку | [16 empty] | 75 | [9 empty] | 6 | [27 empty] | РФ | [8 empty] | серый | [11 empty] | труба |  |  | без армирования
251103029 | Труба ПП 90 х15,0 PN20 SDR 6 серая PrA | 100000 | 104000 | 104020 | PRO AQUA |  |  |  |  | PP-R | [13 empty] | Под приварку | [16 empty] | 90 | [9 empty] | 6 | [27 empty] | РФ | [8 empty] | серый | [11 empty] | труба |  |  | без армирования
251103030 | Труба ПП110 х18,4 PN20 SDR 6 серая PrA | 100000 | 104000 | 104020 | PRO AQUA |  |  |  |  | PP-R | [13 empty] | Под приварку | [16 empty] | 110 | [9 empty] | 6 | [27 empty] | РФ | [8 empty] | серый | [11 empty] | труба |  |  | без армирования
251103031 | Труба ПП125 х20,9 PN20 SDR 6 серая PrA | 100000 | 104000 | 104020 | PRO AQUA |  |  |  |  | PP-R | [13 empty] | Под приварку | [16 empty] | 125 | [9 empty] | 6 | [27 empty] | РФ | [8 empty] | серый | [11 empty] | труба |  |  | без армирования
251103042 | Труба ПП 20 х 2,8 PN20 SDR7,4 арм.сткл.серая PrA | 100000 | 104000 | 104020 | PRO AQUA |  |  |  |  | PP-R | [13 empty] | Под приварку | [16 empty] | 20 | [9 empty] | 7,4 | [27 empty] | РФ | [8 empty] | серый | [11 empty] | труба |  |  | стекловолокно
251103043 | Труба ПП 25 х 3,5 PN20 SDR7,4 арм.сткл.серая PrA | 100000 | 104000 | 104020 | PRO AQUA |  |  |  |  | PP-R | [13 empty] | Под приварку | [16 empty] | 25 | [9 empty] | 7,4 | [27 empty] | РФ | [8 empty] | серый | [11 empty] | труба |  |  | стекловолокно
251103044 | Труба ПП 32 х 4,4 PN20 SDR7,4 арм.сткл.серая PrA | 100000 | 104000 | 104020 | PRO AQUA |  |  |  |  | PP-R | [13 empty] | Под приварку | [16 empty] | 32 | [9 empty] | 7,4 | [27 empty] | РФ | [8 empty] | серый | [11 empty] | труба |  |  | стекловолокно
251103045 | Труба ПП 40 х 5,5 PN20 SDR7,4 арм.сткл.серая PrA | 100000 | 104000 | 104020 | PRO AQUA |  |  |  |  | PP-R | [13 empty] | Под приварку | [16 empty] | 40 | [9 empty] | 7,4 | [27 empty] | РФ | [8 empty] | серый | [11 empty] | труба |  |  | стекловолокно
251103046 | Труба ПП 50 х 6,9 PN20 SDR7,4 арм.сткл.серая PrA | 100000 | 104000 | 104020 | PRO AQUA |  |  |  |  | PP-R | [13 empty] | Под приварку | [16 empty] | 50 | [9 empty] | 7,4 | [27 empty] | РФ | [8 empty] | серый | [11 empty] | труба |  |  | стекловолокно
251103047 | Труба ПП 63 х 8,6 PN20 SDR7,4 арм.сткл.серая PrA | 100000 | 104000 | 104020 | PRO AQUA |  |  |  |  | PP-R | [13 empty] | Под приварку | [16 empty] | 63 | [9 empty] | 7,4 | [27 empty] | РФ | [8 empty] | серый | [11 empty] | труба |  |  | стекловолокно
251103048 | Труба ПП 75 х10,3 PN20 SDR7,4 арм.сткл.серая PrA | 100000 | 104000 | 104020 | PRO AQUA |  |  |  |  | PP-R | [13 empty] | Под приварку | [16 empty] | 75 | [9 empty] | 7,4 | [27 empty] | РФ | [8 empty] | серый | [11 empty] | труба |  |  | стекловолокно
251103049 | Труба ПП 90 х12,3 PN20 SDR7,4 арм.сткл.серая PrA | 100000 | 104000 | 104020 | PRO AQUA |  |  |  |  | PP-R | [13 empty] | Под приварку | [16 empty] | 90 | [9 empty] | 7,4 | [27 empty] | РФ | [8 empty] | серый | [11 empty] | труба |  |  | стекловолокно
251103050 | Труба ПП110 х15,1 PN20 SDR7,4 арм.сткл.серая PrA | 100000 | 104000 | 104020 | PRO AQUA |  |  |  |  | PP-R | [13 empty] | Под приварку | [16 empty] | 110 | [9 empty] | 7,4 | [27 empty] | РФ | [8 empty] | серый | [11 empty] | труба |  |  | стекловолокно
251103051 | Труба ПП125 х17,1 PN20 SDR7,4 арм.сткл.серая PrA | 100000 | 104000 | 104020 | PRO AQUA |  |  |  |  | PP-R | [13 empty] | Под приварку | [16 empty] | 125 | [9 empty] | 7,4 | [27 empty] | РФ | [8 empty] | серый | [11 empty] | труба |  |  | стекловолокно
251103062 | Труба ПП 20 х 3,4 PN25 SDR 6 арм.сткл.серая PrA | 100000 | 104000 | 104020 | PRO AQUA |  |  |  |  | PP-R | [13 empty] | Под приварку | [16 empty] | 20 | [9 empty] | 6 | [27 empty] | РФ | [8 empty] | серый | [11 empty] | труба |  |  | стекловолокно
251103063 | Труба ПП 25 х 4,2 PN25 SDR 6 арм.сткл.серая PrA | 100000 | 104000 | 104020 | PRO AQUA |  |  |  |  | PP-R | [13 empty] | Под приварку | [16 empty] | 25 | [9 empty] | 6 | [27 empty] | РФ | [8 empty] | серый | [11 empty] | труба |  |  | стекловолокно
251103064 | Труба ПП 32 х 5,4 PN25 SDR 6 арм.сткл.серая PrA | 100000 | 104000 | 104020 | PRO AQUA |  |  |  |  | PP-R | [13 empty] | Под приварку | [16 empty] | 32 | [9 empty] | 6 | [27 empty] | РФ | [8 empty] | серый | [11 empty] | труба |  |  | стекловолокно
251103065 | Труба ПП 40 х 6,7 PN25 SDR 6 арм.сткл.серая PrA | 100000 | 104000 | 104020 | PRO AQUA |  |  |  |  | PP-R | [13 empty] | Под приварку | [16 empty] | 40 | [9 empty] | 6 | [27 empty] | РФ | [8 empty] | серый | [11 empty] | труба |  |  | стекловолокно
251103066 | Труба ПП 50 х 8,3 PN25 SDR 6 арм.сткл.серая PrA | 100000 | 104000 | 104020 | PRO AQUA |  |  |  |  | PP-R | [13 empty] | Под приварку | [16 empty] | 50 | [9 empty] | 6 | [27 empty] | РФ | [8 empty] | серый | [11 empty] | труба |  |  | стекловолокно
251103067 | Труба ПП 63 х10,5 PN25 SDR 6 арм.сткл.серая PrA | 100000 | 104000 | 104020 | PRO AQUA |  |  |  |  | PP-R | [13 empty] | Под приварку | [16 empty] | 63 | [9 empty] | 6 | [27 empty] | РФ | [8 empty] | серый | [11 empty] | труба |  |  | стекловолокно
251103068 | Труба ПП 75 х12,5 PN25 SDR 6 арм.сткл.серая PrA | 100000 | 104000 | 104020 | PRO AQUA |  |  |  |  | PP-R | [13 empty] | Под приварку | [16 empty] | 75 | [9 empty] | 6 | [27 empty] | РФ | [8 empty] | серый | [11 empty] | труба |  |  | стекловолокно
251103069 | Труба ПП 90 х15,0 PN25 SDR 6 арм.сткл.серая PrA | 100000 | 104000 | 104020 | PRO AQUA |  |  |  |  | PP-R | [13 empty] | Под приварку | [16 empty] | 90 | [9 empty] | 6 | [27 empty] | РФ | [8 empty] | серый | [11 empty] | труба |  |  | стекловолокно
251103070 | Труба ПП110 х18,3 PN25 SDR 6 арм.сткл.серая PrA | 100000 | 104000 | 104020 | PRO AQUA |  |  |  |  | PP-R | [13 empty] | Под приварку | [16 empty] | 110 | [9 empty] | 6 | [27 empty] | РФ | [8 empty] | серый | [11 empty] | труба |  |  | стекловолокно
251103071 | Труба ПП125 х20,8 PN25 SDR 6 арм.сткл.серая PrA | 100000 | 104000 | 104020 | PRO AQUA |  |  |  |  | PP-R | [13 empty] | Под приварку | [16 empty] | 125 | [9 empty] | 6 | [27 empty] | РФ | [8 empty] | серый | [11 empty] | труба |  |  | стекловолокно
251103082 | Труба ПП 20 х 3,4 PN20 SDR6 арм.ал/внутр.сер.PrA | 100000 | 104000 | 104020 | PRO AQUA |  |  |  |  | PP-R | [13 empty] | Под приварку | [16 empty] | 20 | [9 empty] | 6 | [27 empty] | РФ | [8 empty] | серый | [11 empty] | труба |  |  | алюминий внутренее
251103083 | Труба ПП 25 х 4,2 PN20 SDR6 арм.ал/внутр.сер.PrA | 100000 | 104000 | 104020 | PRO AQUA |  |  |  |  | PP-R | [13 empty] | Под приварку | [16 empty] | 25 | [9 empty] | 6 | [27 empty] | РФ | [8 empty] | серый | [11 empty] | труба |  |  | алюминий внутренее
251103084 | Труба ПП 32 х 5,4 PN20 SDR6 арм.ал/внутр.сер.PrA | 100000 | 104000 | 104020 | PRO AQUA |  |  |  |  | PP-R | [13 empty] | Под приварку | [16 empty] | 32 | [9 empty] | 6 | [27 empty] | РФ | [8 empty] | серый | [11 empty] | труба |  |  | алюминий внутренее
251103085 | Труба ПП 40 х 6,7 PN20 SDR6 арм.ал/внутр.сер.PrA | 100000 | 104000 | 104020 | PRO AQUA |  |  |  |  | PP-R | [13 empty] | Под приварку | [16 empty] | 40 | [9 empty] | 6 | [27 empty] | РФ | [8 empty] | серый | [11 empty] | труба |  |  | алюминий внутренее
251103086 | Труба ПП 50 х 8,3 PN20 SDR6 арм.ал/внутр.сер.PrA | 100000 | 104000 | 104020 | PRO AQUA |  |  |  |  | PP-R | [13 empty] | Под приварку | [16 empty] | 50 | [9 empty] | 6 | [27 empty] | РФ | [8 empty] | серый | [11 empty] | труба |  |  | алюминий внутренее
251103087 | Труба ПП 63 х10,5 PN20 SDR6 арм.ал/внутр.сер.PrA | 100000 | 104000 | 104020 | PRO AQUA |  |  |  |  | PP-R | [13 empty] | Под приварку | [16 empty] | 63 | [9 empty] | 6 | [27 empty] | РФ | [8 empty] | серый | [11 empty] | труба |  |  | алюминий внутренее
251103088 | Труба ПП 75 х12,5 PN20 SDR6 арм.ал/внутр.сер.PrA | 100000 | 104000 | 104020 | PRO AQUA |  |  |  |  | PP-R | [13 empty] | Под приварку | [16 empty] | 75 | [9 empty] | 6 | [27 empty] | РФ | [8 empty] | серый | [11 empty] | труба |  |  | алюминий внутренее
251103089 | Труба ПП 90 х15,0 PN20 SDR6 арм.ал/внутр.сер.PrA | 100000 | 104000 | 104020 | PRO AQUA |  |  |  |  | PP-R | [13 empty] | Под приварку | [16 empty] | 90 | [9 empty] | 6 | [27 empty] | РФ | [8 empty] | серый | [11 empty] | труба |  |  | алюминий внутренее
251111002 | Труба ПП10 20 /ХВС бел VLF | 100000 | 104000 | 104020 | VALFEX |  |  |  |  | полипропилен | [13 empty] | Под приварку | [16 empty] | 20 | [9 empty] | 11 | [27 empty] | РФ | [20 empty] | труба |  |  | без армирования
251111003 | Труба ПП10 25 /ХВС бел VLF | 100000 | 104000 | 104020 | VALFEX |  |  |  |  | полипропилен | [13 empty] | Под приварку | [16 empty] | 25 | [9 empty] | 11 | [27 empty] | РФ | [20 empty] | труба |  |  | без армирования
251111004 | Труба ПП10 32 /ХВС бел VLF | 100000 | 104000 | 104020 | VALFEX |  |  |  |  | полипропилен | [13 empty] | Под приварку | [16 empty] | 32 | [9 empty] | 11 | [27 empty] | РФ | [20 empty] | труба |  |  | без армирования
251111005 | Труба ПП10 40 /ХВС бел VLF | 100000 | 104000 | 104020 | VALFEX |  |  |  |  | полипропилен | [13 empty] | Под приварку | [16 empty] | 40 | [9 empty] | 11 | [27 empty] | РФ | [20 empty] | труба |  |  | без армирования
251111006 | Труба ПП10 50 /ХВС бел VLF | 100000 | 104000 | 104020 | VALFEX |  |  |  |  | полипропилен | [13 empty] | Под приварку | [16 empty] | 50 | [9 empty] | 11 | [27 empty] | РФ | [20 empty] | труба |  |  | без армирования
251111007 | Труба ПП10 63 /ХВС бел VLF | 100000 | 104000 | 104020 | VALFEX |  |  |  |  | полипропилен | [13 empty] | Под приварку | [16 empty] | 63 | [9 empty] | 11 | [27 empty] | РФ | [20 empty] | труба |  |  | без армирования
251111008 | Труба ПП10 75 /ХВС бел VLF | 100000 | 104000 | 104020 | VALFEX |  |  |  |  | полипропилен | [13 empty] | Под приварку | [16 empty] | 75 | [9 empty] | 11 | [27 empty] | РФ | [20 empty] | труба |  |  | без армирования
251111009 | Труба ПП10 90 /ХВС бел VLF | 100000 | 104000 | 104020 | VALFEX |  |  |  |  | полипропилен | [13 empty] | Под приварку | [16 empty] | 90 | [9 empty] | 11 | [27 empty] | РФ | [20 empty] | труба |  |  | без армирования
251111010 | Труба ПП10 110 /ХВС бел VLF | 100000 | 104000 | 104020 | VALFEX |  |  |  |  | полипропилен | [13 empty] | Под приварку | [16 empty] | 110 | [9 empty] | 11 | [27 empty] | РФ | [20 empty] | труба |  |  | без армирования
251111022 | Труба ПП20 20 /ГВС бел VLF | 100000 | 104000 | 104020 | VALFEX |  |  |  |  | полипропилен | [13 empty] | Под приварку | [16 empty] | 20 | [9 empty] | 7,4 | [27 empty] | РФ | [20 empty] | труба |  |  | без армирования
251111023 | Труба ПП20 25 /ГВС бел VLF | 100000 | 104000 | 104020 | VALFEX |  |  |  |  | полипропилен | [13 empty] | Под приварку | [16 empty] | 25 | [9 empty] | 7,4 | [27 empty] | РФ | [20 empty] | труба |  |  | без армирования
251111024 | Труба ПП20 32 /ГВС бел VLF | 100000 | 104000 | 104020 | VALFEX |  |  |  |  | полипропилен | [13 empty] | Под приварку | [16 empty] | 32 | [9 empty] | 7,4 | [27 empty] | РФ | [20 empty] | труба |  |  | без армирования
251111025 | Труба ПП20 40 /ГВС бел VLF | 100000 | 104000 | 104020 | VALFEX |  |  |  |  | полипропилен | [13 empty] | Под приварку | [16 empty] | 40 | [9 empty] | 7,4 | [27 empty] | РФ | [20 empty] | труба |  |  | без армирования
251111026 | Труба ПП20 50 /ГВС бел VLF | 100000 | 104000 | 104020 | VALFEX |  |  |  |  | полипропилен | [13 empty] | Под приварку | [16 empty] | 50 | [9 empty] | 7,4 | [27 empty] | РФ | [20 empty] | труба |  |  | без армирования
251111027 | Труба ПП20 63 /ГВС бел VLF | 100000 | 104000 | 104020 | VALFEX |  |  |  |  | полипропилен | [13 empty] | Под приварку | [16 empty] | 63 | [9 empty] | 7,4 | [27 empty] | РФ | [20 empty] | труба |  |  | без армирования
251111028 | Труба ПП20 75 /ГВС бел VLF | 100000 | 104000 | 104020 | VALFEX |  |  |  |  | полипропилен | [13 empty] | Под приварку | [16 empty] | 75 | [9 empty] | 7,4 | [27 empty] | РФ | [20 empty] | труба |  |  | без армирования
251111029 | Труба ПП20 90 /ГВС бел VLF | 100000 | 104000 | 104020 | VALFEX |  |  |  |  | полипропилен | [13 empty] | Под приварку | [16 empty] | 90 | [9 empty] | 7,4 | [27 empty] | РФ | [20 empty] | труба |  |  | без армирования
251111030 | Труба ПП20 110 /ГВС бел VLF | 100000 | 104000 | 104020 | VALFEX |  |  |  |  | полипропилен | [13 empty] | Под приварку | [16 empty] | 110 | [9 empty] | 7,4 | [27 empty] | РФ | [20 empty] | труба |  |  | без армирования
251111042 | Труба ПП20 20 арм/стк бел VLF | 100000 | 104000 | 104020 | VALFEX |  |  |  |  | полипропилен | [13 empty] | Под приварку | [16 empty] | 20 | [9 empty] | 7,4 | [27 empty] | РФ | [20 empty] | труба |  |  | стекловолокно
251111043 | Труба ПП20 25 арм/стк бел VLF | 100000 | 104000 | 104020 | VALFEX |  |  |  |  | полипропилен | [13 empty] | Под приварку | [16 empty] | 25 | [9 empty] | 7,4 | [27 empty] | РФ | [20 empty] | труба |  |  | стекловолокно
251111044 | Труба ПП20 32 арм/стк бел VLF | 100000 | 104000 | 104020 | VALFEX |  |  |  |  | полипропилен | [13 empty] | Под приварку | [16 empty] | 32 | [9 empty] | 7,4 | [27 empty] | РФ | [20 empty] | труба |  |  | стекловолокно
251111045 | Труба ПП20 40 арм/стк бел VLF | 100000 | 104000 | 104020 | VALFEX |  |  |  |  | полипропилен | [13 empty] | Под приварку | [16 empty] | 40 | [9 empty] | 7,4 | [27 empty] | РФ | [20 empty] | труба |  |  | стекловолокно
251111046 | Труба ПП20 50 арм/стк бел VLF | 100000 | 104000 | 104020 | VALFEX |  |  |  |  | полипропилен | [13 empty] | Под приварку | [16 empty] | 50 | [9 empty] | 7,4 | [27 empty] | РФ | [20 empty] | труба |  |  | стекловолокно
251111047 | Труба ПП20 63 арм/стк бел VLF | 100000 | 104000 | 104020 | VALFEX |  |  |  |  | полипропилен | [13 empty] | Под приварку | [16 empty] | 63 | [9 empty] | 7,4 | [27 empty] | РФ | [20 empty] | труба |  |  | стекловолокно
251111048 | Труба ПП20 75 арм/стк бел VLF | 100000 | 104000 | 104020 | VALFEX |  |  |  |  | полипропилен | [13 empty] | Под приварку | [16 empty] | 75 | [9 empty] | 7,4 | [27 empty] | РФ | [20 empty] | труба |  |  | стекловолокно
251111049 | Труба ПП20 90 арм/стк бел VLF | 100000 | 104000 | 104020 | VALFEX |  |  |  |  | полипропилен | [13 empty] | Под приварку | [16 empty] | 90 | [9 empty] | 7,4 | [27 empty] | РФ | [20 empty] | труба |  |  | стекловолокно
251111050 | Труба ПП20 110 арм/стк бел VLF | 100000 | 104000 | 104020 | VALFEX |  |  |  |  | полипропилен | [13 empty] | Под приварку | [16 empty] | 110 | [9 empty] | 7,4 | [27 empty] | РФ | [20 empty] | труба |  |  | стекловолокно
251111062 | Труба ПП25 20 арм/стк бел VLF | 100000 | 104000 | 104020 | VALFEX |  |  |  |  | полипропилен | [13 empty] | Под приварку | [16 empty] | 20 | [9 empty] | 6 | [27 empty] | РФ | [20 empty] | труба |  |  | стекловолокно
251111063 | Труба ПП25 25 арм/стк бел VLF | 100000 | 104000 | 104020 | VALFEX |  |  |  |  | полипропилен | [13 empty] | Под приварку | [16 empty] | 25 | [9 empty] | 6 | [27 empty] | РФ | [20 empty] | труба |  |  | стекловолокно
251111064 | Труба ПП25 32 арм/стк бел VLF | 100000 | 104000 | 104020 | VALFEX |  |  |  |  | полипропилен | [13 empty] | Под приварку | [16 empty] | 32 | [9 empty] | 6 | [27 empty] | РФ | [20 empty] | труба |  |  | стекловолокно
251111065 | Труба ПП25 40 арм/стк бел VLF | 100000 | 104000 | 104020 | VALFEX |  |  |  |  | полипропилен | [13 empty] | Под приварку | [16 empty] | 40 | [9 empty] | 6 | [27 empty] | РФ | [20 empty] | труба |  |  | стекловолокно
251111066 | Труба ПП25 50 арм/стк бел VLF | 100000 | 104000 | 104020 | VALFEX |  |  |  |  | полипропилен | [13 empty] | Под приварку | [16 empty] | 50 | [9 empty] | 6 | [27 empty] | РФ | [20 empty] | труба |  |  | стекловолокно
251111067 | Труба ПП25 63 арм/стк бел VLF | 100000 | 104000 | 104020 | VALFEX |  |  |  |  | полипропилен | [13 empty] | Под приварку | [16 empty] | 63 | [9 empty] | 6 | [27 empty] | РФ | [20 empty] | труба |  |  | стекловолокно
251111068 | Труба ПП25 75 арм/стк бел VLF | 100000 | 104000 | 104020 | VALFEX |  |  |  |  | полипропилен | [13 empty] | Под приварку | [16 empty] | 75 | [9 empty] | 6 | [27 empty] | РФ | [20 empty] | труба |  |  | стекловолокно
251111069 | Труба ПП25 90 арм/стк бел VLF | 100000 | 104000 | 104020 | VALFEX |  |  |  |  | полипропилен | [13 empty] | Под приварку | [16 empty] | 90 | [9 empty] | 6 | [27 empty] | РФ | [20 empty] | труба |  |  | стекловолокно
251111070 | Труба ПП25 110 арм/стк бел VLF | 100000 | 104000 | 104020 | VALFEX |  |  |  |  | полипропилен | [13 empty] | Под приварку | [16 empty] | 110 | [9 empty] | 6 | [27 empty] | РФ | [20 empty] | труба |  |  | стекловолокно
251111082 | Труба ПП25 20 ал/ВНУТР бел VLF | 100000 | 104000 | 104020 | VALFEX |  |  |  |  | полипропилен | [13 empty] | Под приварку | [16 empty] | 20 | [9 empty] | 6 | [27 empty] | РФ | [20 empty] | труба |  |  | алюминий внутренее
251111083 | Труба ПП25 25 ал/ВНУТР бел VLF | 100000 | 104000 | 104020 | VALFEX |  |  |  |  | полипропилен | [13 empty] | Под приварку | [16 empty] | 25 | [9 empty] | 6 | [27 empty] | РФ | [20 empty] | труба |  |  | алюминий внутренее
251111084 | Труба ПП25 32 ал/ВНУТР бел VLF | 100000 | 104000 | 104020 | VALFEX |  |  |  |  | полипропилен | [13 empty] | Под приварку | [16 empty] | 32 | [9 empty] | 6 | [27 empty] | РФ | [20 empty] | труба |  |  | алюминий внутренее
251111085 | Труба ПП25 40 ал/ВНУТР бел VLF | 100000 | 104000 | 104020 | VALFEX |  |  |  |  | полипропилен | [13 empty] | Под приварку | [16 empty] | 40 | [9 empty] | 6 | [27 empty] | РФ | [20 empty] | труба |  |  | алюминий внутренее
251111086 | Труба ПП25 50 ал/ВНУТР бел VLF | 100000 | 104000 | 104020 | VALFEX |  |  |  |  | полипропилен | [13 empty] | Под приварку | [16 empty] | 50 | [9 empty] | 6 | [27 empty] | РФ | [20 empty] | труба |  |  | алюминий внутренее
251111087 | Труба ПП25 63 ал/ВНУТР бел VLF | 100000 | 104000 | 104020 | VALFEX |  |  |  |  | полипропилен | [13 empty] | Под приварку | [16 empty] | 63 | [9 empty] | 6 | [27 empty] | РФ | [20 empty] | труба |  |  | алюминий внутренее
251111088 | Труба ПП25 75 ал/ВНУТР бел VLF | 100000 | 104000 | 104020 | VALFEX |  |  |  |  | полипропилен | [13 empty] | Под приварку | [16 empty] | 75 | [9 empty] | 6 | [27 empty] | РФ | [20 empty] | труба |  |  | алюминий внутренее
251139002 | Труба ПП 20 х 1,9 PN10 SDR11 белая PrA | 100000 | 104000 | 104020 | PRO AQUA |  |  |  |  | PP-R | [13 empty] | Под приварку | [16 empty] | 20 | [9 empty] | 11 | [27 empty] | РФ | [8 empty] | белый | [11 empty] | труба |  |  | без армирования
251139003 | Труба ПП 25 х 2,3 PN10 SDR11 белая PrA | 100000 | 104000 | 104020 | PRO AQUA |  |  |  |  | PP-R | [13 empty] | Под приварку | [16 empty] | 25 | [9 empty] | 11 | [27 empty] | РФ | [8 empty] | белый | [11 empty] | труба |  |  | без армирования
251139004 | Труба ПП 32 х 2,9 PN10 SDR11 белая PrA | 100000 | 104000 | 104020 | PRO AQUA |  |  |  |  | PP-R | [13 empty] | Под приварку | [16 empty] | 32 | [9 empty] | 11 | [27 empty] | РФ | [8 empty] | белый | [11 empty] | труба |  |  | без армирования
251139005 | Труба ПП 40 х 3,7 PN10 SDR11 белая PrA | 100000 | 104000 | 104020 | PRO AQUA |  |  |  |  | PP-R | [13 empty] | Под приварку | [16 empty] | 40 | [9 empty] | 11 | [27 empty] | РФ | [8 empty] | белый | [11 empty] | труба |  |  | без армирования
251139006 | Труба ПП 50 х 4,6 PN10 SDR11 белая PrA | 100000 | 104000 | 104020 | PRO AQUA |  |  |  |  | PP-R | [13 empty] | Под приварку | [16 empty] | 50 | [9 empty] | 11 | [27 empty] | РФ | [8 empty] | белый | [11 empty] | труба |  |  | без армирования
251139007 | Труба ПП 63 х 5,8 PN10 SDR11 белая PrA | 100000 | 104000 | 104020 | PRO AQUA |  |  |  |  | PP-R | [13 empty] | Под приварку | [16 empty] | 63 | [9 empty] | 11 | [27 empty] | РФ | [8 empty] | белый | [11 empty] | труба |  |  | без армирования
251139008 | Труба ПП 75 х 6,8 PN10 SDR11 белая PrA | 100000 | 104000 | 104020 | PRO AQUA |  |  |  |  | PP-R | [13 empty] | Под приварку | [16 empty] | 75 | [9 empty] | 11 | [27 empty] | РФ | [8 empty] | белый | [11 empty] | труба |  |  | без армирования
251139009 | Труба ПП 90 х 8,2 PN10 SDR11 белая PrA | 100000 | 104000 | 104020 | PRO AQUA |  |  |  |  | PP-R | [13 empty] | Под приварку | [16 empty] | 90 | [9 empty] | 11 | [27 empty] | РФ | [8 empty] | белый | [11 empty] | труба |  |  | без армирования
251139010 | Труба ПП110 х10,0 PN10 SDR11 белая PrA | 100000 | 104000 | 104020 | PRO AQUA |  |  |  |  | PP-R | [13 empty] | Под приварку | [16 empty] | 110 | [9 empty] | 11 | [27 empty] | РФ | [8 empty] | белый | [11 empty] | труба |  |  | без армирования
251139011 | Труба ПП125 х11,4 PN10 SDR11 белая PrA | 100000 | 104000 | 104020 | PRO AQUA |  |  |  |  | PP-R | [13 empty] | Под приварку | [16 empty] | 125 | [9 empty] | 11 | [27 empty] | РФ | [8 empty] | белый | [11 empty] | труба |  |  | без армирования
251139021 | Труба ПП 16 х 2,7 PN20 SDR 6 белая PrA | 100000 | 104000 | 104020 | PRO AQUA |  |  |  |  | PP-R | [13 empty] | Под приварку | [16 empty] | 16 | [9 empty] | 6 | [27 empty] | РФ | [8 empty] | белый | [11 empty] | труба |  |  | без армирования
251139022 | Труба ПП 20 х 3,4 PN20 SDR 6 белая PrA | 100000 | 104000 | 104020 | PRO AQUA |  |  |  |  | PP-R | [13 empty] | Под приварку | [16 empty] | 20 | [9 empty] | 6 | [27 empty] | РФ | [8 empty] | белый | [11 empty] | труба |  |  | без армирования
251139023 | Труба ПП 25 х 4,2 PN20 SDR 6 белая PrA | 100000 | 104000 | 104020 | PRO AQUA |  |  |  |  | PP-R | [13 empty] | Под приварку | [16 empty] | 25 | [9 empty] | 6 | [27 empty] | РФ | [8 empty] | белый | [11 empty] | труба |  |  | без армирования
251139024 | Труба ПП 32 х 5,4 PN20 SDR 6 белая PrA | 100000 | 104000 | 104020 | PRO AQUA |  |  |  |  | PP-R | [13 empty] | Под приварку | [16 empty] | 32 | [9 empty] | 6 | [27 empty] | РФ | [8 empty] | белый | [11 empty] | труба |  |  | без армирования
251139025 | Труба ПП 40 х 6,7 PN20 SDR 6 белая PrA | 100000 | 104000 | 104020 | PRO AQUA |  |  |  |  | PP-R | [13 empty] | Под приварку | [16 empty] | 40 | [9 empty] | 6 | [27 empty] | РФ | [8 empty] | белый | [11 empty] | труба |  |  | без армирования
251139026 | Труба ПП 50 х 8,4 PN20 SDR 6 белая PrA | 100000 | 104000 | 104020 | PRO AQUA |  |  |  |  | PP-R | [13 empty] | Под приварку | [16 empty] | 50 | [9 empty] | 6 | [27 empty] | РФ | [8 empty] | белый | [11 empty] | труба |  |  | без армирования
251139027 | Труба ПП 63 х10,5 PN20 SDR 6 белая PrA | 100000 | 104000 | 104020 | PRO AQUA |  |  |  |  | PP-R | [13 empty] | Под приварку | [16 empty] | 63 | [9 empty] | 6 | [27 empty] | РФ | [8 empty] | белый | [11 empty] | труба |  |  | без армирования
251139028 | Труба ПП 75 х12,5 PN20 SDR 6 белая PrA | 100000 | 104000 | 104020 | PRO AQUA |  |  |  |  | PP-R | [13 empty] | Под приварку | [16 empty] | 75 | [9 empty] | 6 | [27 empty] | РФ | [8 empty] | белый | [11 empty] | труба |  |  | без армирования
251139029 | Труба ПП 90 х15,0 PN20 SDR 6 белая PrA | 100000 | 104000 | 104020 | PRO AQUA |  |  |  |  | PP-R | [13 empty] | Под приварку | [16 empty] | 90 | [9 empty] | 6 | [27 empty] | РФ | [8 empty] | белый | [11 empty] | труба |  |  | без армирования
251139030 | Труба ПП110 х18,4 PN20 SDR 6 белая PrA | 100000 | 104000 | 104020 | PRO AQUA |  |  |  |  | PP-R | [13 empty] | Под приварку | [16 empty] | 110 | [9 empty] | 6 | [27 empty] | РФ | [8 empty] | белый | [11 empty] | труба |  |  | без армирования
251139031 | Труба ПП125 х20,9 PN20 SDR 6 белая PrA | 100000 | 104000 | 104020 | PRO AQUA |  |  |  |  | PP-R | [13 empty] | Под приварку | [16 empty] | 125 | [9 empty] | 6 | [27 empty] | РФ | [8 empty] | белый | [11 empty] | труба |  |  | без армирования
251139032 | Труба ПП 20 х 2,8 PN20 SDR7,4 арм.сткл.белая PrA | 100000 | 104000 | 104020 | PRO AQUA |  |  |  |  | PP-R | [13 empty] | Под приварку | [16 empty] | 20 | [9 empty] | 7,4 | [27 empty] | РФ | [8 empty] | белый | [11 empty] | труба |  |  | стекловолокно
251139033 | Труба ПП 25 х 3,5 PN20 SDR7,4 арм.сткл.белая PrA | 100000 | 104000 | 104020 | PRO AQUA |  |  |  |  | PP-R | [13 empty] | Под приварку | [16 empty] | 25 | [9 empty] | 7,4 | [27 empty] | РФ | [8 empty] | белый | [11 empty] | труба |  |  | стекловолокно
251139034 | Труба ПП 32 х 4,4 PN20 SDR7,4 арм.сткл.белая PrA | 100000 | 104000 | 104020 | PRO AQUA |  |  |  |  | PP-R | [13 empty] | Под приварку | [16 empty] | 32 | [9 empty] | 7,4 | [27 empty] | РФ | [8 empty] | белый | [11 empty] | труба |  |  | стекловолокно
251139035 | Труба ПП 40 х 5,5 PN20 SDR7,4 арм.сткл.белая PrA | 100000 | 104000 | 104020 | PRO AQUA |  |  |  |  | PP-R | [13 empty] | Под приварку | [16 empty] | 40 | [9 empty] | 7,4 | [27 empty] | РФ | [8 empty] | белый | [11 empty] | труба |  |  | стекловолокно
251139036 | Труба ПП 50 х 6,9 PN20 SDR7,4 арм.сткл.белая PrA | 100000 | 104000 | 104020 | PRO AQUA |  |  |  |  | PP-R | [13 empty] | Под приварку | [16 empty] | 50 | [9 empty] | 7,4 | [27 empty] | РФ | [8 empty] | белый | [11 empty] | труба |  |  | стекловолокно
251139037 | Труба ПП 63 х 8,6 PN20 SDR7,4 арм.сткл.белая PrA | 100000 | 104000 | 104020 | PRO AQUA |  |  |  |  | PP-R | [13 empty] | Под приварку | [16 empty] | 63 | [9 empty] | 7,4 | [27 empty] | РФ | [8 empty] | белый | [11 empty] | труба |  |  | стекловолокно
251139038 | Труба ПП 75 х10,3 PN20 SDR7,4 арм.сткл.белая PrA | 100000 | 104000 | 104020 | PRO AQUA |  |  |  |  | PP-R | [13 empty] | Под приварку | [16 empty] | 75 | [9 empty] | 7,4 | [27 empty] | РФ | [8 empty] | белый | [11 empty] | труба |  |  | стекловолокно
251139039 | Труба ПП 90 х12,3 PN20 SDR7,4 арм.сткл.белая PrA | 100000 | 104000 | 104020 | PRO AQUA |  |  |  |  | PP-R | [13 empty] | Под приварку | [16 empty] | 90 | [9 empty] | 7,4 | [27 empty] | РФ | [8 empty] | белый | [11 empty] | труба |  |  | стекловолокно
251139040 | Труба ПП110 х15,1 PN20 SDR7,4 арм.сткл.белая PrA | 100000 | 104000 | 104020 | PRO AQUA |  |  |  |  | PP-R | [13 empty] | Под приварку | [16 empty] | 110 | [9 empty] | 7,4 | [27 empty] | РФ | [8 empty] | белый | [11 empty] | труба |  |  | стекловолокно
251139041 | Труба ПП125 х17,1 PN20 SDR7,4 арм.сткл.белая PrA | 100000 | 104000 | 104020 | PRO AQUA |  |  |  |  | PP-R | [13 empty] | Под приварку | [16 empty] | 125 | [9 empty] | 7,4 | [27 empty] | РФ | [8 empty] | белый | [11 empty] | труба |  |  | стекловолокно
251139042 | Труба ПП 20 х 4,2 PN25 SDR5 арм.ал/наруж.бел.PrA | 100000 | 104000 | 104020 | PRO AQUA |  |  |  |  | PP-R | [13 empty] | Под приварку | [16 empty] | 20 | [9 empty] | 5 | [27 empty] | РФ | [8 empty] | белый | [11 empty] | труба |  |  | алюминий наружное
251139043 | Труба ПП 25 х 5,0 PN25 SDR5 арм.ал/наруж.бел.PrA | 100000 | 104000 | 104020 | PRO AQUA |  |  |  |  | PP-R | [13 empty] | Под приварку | [16 empty] | 25 | [9 empty] | 5 | [27 empty] | РФ | [8 empty] | белый | [11 empty] | труба |  |  | алюминий наружное
251139044 | Труба ПП 32 х 6,2 PN25 SDR5 арм.ал/наруж.бел.PrA | 100000 | 104000 | 104020 | PRO AQUA |  |  |  |  | PP-R | [13 empty] | Под приварку | [16 empty] | 32 | [9 empty] | 5 | [27 empty] | РФ | [8 empty] | белый | [11 empty] | труба |  |  | алюминий наружное
251139045 | Труба ПП 40 х 7,5 PN25 SDR5 арм.ал/наруж.бел.PrA | 100000 | 104000 | 104020 | PRO AQUA |  |  |  |  | PP-R | [13 empty] | Под приварку | [16 empty] | 40 | [9 empty] | 5 | [27 empty] | РФ | [8 empty] | белый | [11 empty] | труба |  |  | алюминий наружное
251139046 | Труба ПП 50 х 9,1 PN25 SDR5 арм.ал/наруж.бел.PrA | 100000 | 104000 | 104020 | PRO AQUA |  |  |  |  | PP-R | [13 empty] | Под приварку | [16 empty] | 50 | [9 empty] | 5 | [27 empty] | РФ | [8 empty] | белый | [11 empty] | труба |  |  | алюминий наружное
251139047 | Труба ПП 63 х11,3 PN25 SDR5 арм.ал/наруж.бел.PrA | 100000 | 104000 | 104020 | PRO AQUA |  |  |  |  | PP-R | [13 empty] | Под приварку | [16 empty] | 63 | [9 empty] | 5 | [27 empty] | РФ | [8 empty] | белый | [11 empty] | труба |  |  | алюминий наружное
251139048 | Труба ПП 75 х13,3 PN25 SDR5 арм.ал/наруж.бел.PrA | 100000 | 104000 | 104020 | PRO AQUA |  |  |  |  | PP-R | [13 empty] | Под приварку | [16 empty] | 75 | [9 empty] | 5 | [27 empty] | РФ | [8 empty] | белый | [11 empty] | труба |  |  | алюминий наружное
251139049 | Труба ПП 90 х15,0 PN25 SDR5 арм.ал/наруж.бел.PrA | 100000 | 104000 | 104020 | PRO AQUA |  |  |  |  | PP-R | [13 empty] | Под приварку | [16 empty] | 90 | [9 empty] | 5 | [27 empty] | РФ | [8 empty] | белый | [11 empty] | труба |  |  | алюминий наружное
251139050 | Труба ПП110 х18,3 PN25 SDR5 арм.ал/наруж.бел.PrA | 100000 | 104000 | 104020 | PRO AQUA |  |  |  |  | PP-R | [13 empty] | Под приварку | [16 empty] | 110 | [9 empty] | 5 | [27 empty] | РФ | [8 empty] | белый | [11 empty] | труба |  |  | алюминий наружное
251139052 | Труба ПП 20 х 3,4 PN25 SDR 6 арм.сткл.белая PrA | 100000 | 104000 | 104020 | PRO AQUA |  |  |  |  | PP-R | [13 empty] | Под приварку | [16 empty] | 20 | [9 empty] | 6 | [27 empty] | РФ | [8 empty] | белый | [11 empty] | труба |  |  | стекловолокно
251139053 | Труба ПП 25 х 4,2 PN25 SDR 6 арм.сткл.белая PrA | 100000 | 104000 | 104020 | PRO AQUA |  |  |  |  | PP-R | [13 empty] | Под приварку | [16 empty] | 25 | [9 empty] | 6 | [27 empty] | РФ | [8 empty] | белый | [11 empty] | труба |  |  | стекловолокно
251139054 | Труба ПП 32 х 5,4 PN25 SDR 6 арм.сткл.белая PrA | 100000 | 104000 | 104020 | PRO AQUA |  |  |  |  | PP-R | [13 empty] | Под приварку | [16 empty] | 32 | [9 empty] | 6 | [27 empty] | РФ | [8 empty] | белый | [11 empty] | труба |  |  | стекловолокно
251139055 | Труба ПП 40 х 6,7 PN25 SDR 6 арм.сткл.белая PrA | 100000 | 104000 | 104020 | PRO AQUA |  |  |  |  | PP-R | [13 empty] | Под приварку | [16 empty] | 40 | [9 empty] | 6 | [27 empty] | РФ | [8 empty] | белый | [11 empty] | труба |  |  | стекловолокно
251139056 | Труба ПП 50 х 8,3 PN25 SDR 6 арм.сткл.белая PrA | 100000 | 104000 | 104020 | PRO AQUA |  |  |  |  | PP-R | [13 empty] | Под приварку | [16 empty] | 50 | [9 empty] | 6 | [27 empty] | РФ | [8 empty] | белый | [11 empty] | труба |  |  | стекловолокно
251139057 | Труба ПП 63 х10,5 PN25 SDR 6 арм.сткл.белая PrA | 100000 | 104000 | 104020 | PRO AQUA |  |  |  |  | PP-R | [13 empty] | Под приварку | [16 empty] | 63 | [9 empty] | 6 | [27 empty] | РФ | [8 empty] | белый | [11 empty] | труба |  |  | стекловолокно
251139058 | Труба ПП 75 х12,5 PN25 SDR 6 арм.сткл.белая PrA | 100000 | 104000 | 104020 | PRO AQUA |  |  |  |  | PP-R | [13 empty] | Под приварку | [16 empty] | 75 | [9 empty] | 6 | [27 empty] | РФ | [8 empty] | белый | [11 empty] | труба |  |  | стекловолокно
251139059 | Труба ПП 90 х15,0 PN25 SDR 6 арм.сткл.белая PrA | 100000 | 104000 | 104020 | PRO AQUA |  |  |  |  | PP-R | [13 empty] | Под приварку | [16 empty] | 90 | [9 empty] | 6 | [27 empty] | РФ | [8 empty] | белый | [11 empty] | труба |  |  | стекловолокно
251139060 | Труба ПП110 х18,3 PN25 SDR 6 арм.сткл.белая PrA | 100000 | 104000 | 104020 | PRO AQUA |  |  |  |  | PP-R | [13 empty] | Под приварку | [16 empty] | 110 | [9 empty] | 6 | [27 empty] | РФ | [8 empty] | белый | [11 empty] | труба |  |  | стекловолокно
251139061 | Труба ПП125 х20,8 PN25 SDR 6 арм.сткл.белая PrA | 100000 | 104000 | 104020 | PRO AQUA |  |  |  |  | PP-R | [13 empty] | Под приварку | [16 empty] | 125 | [9 empty] | 6 | [27 empty] | РФ | [8 empty] | белый | [11 empty] | труба |  |  | стекловолокно
251139072 | Труба ПП 20 х 3,4 PN20 SDR6 арм.ал/внутр.бел.PrA | 100000 | 104000 | 104020 | PRO AQUA |  |  |  |  | PP-R | [13 empty] | Под приварку | [16 empty] | 20 | [9 empty] | 6 | [27 empty] | РФ | [8 empty] | белый | [11 empty] | труба |  |  | алюминий внутренее
251139073 | Труба ПП 25 х 4,2 PN20 SDR6 арм.ал/внутр.бел.PrA | 100000 | 104000 | 104020 | PRO AQUA |  |  |  |  | PP-R | [13 empty] | Под приварку | [16 empty] | 25 | [9 empty] | 6 | [27 empty] | РФ | [8 empty] | белый | [11 empty] | труба |  |  | алюминий внутренее
251139074 | Труба ПП 32 х 5,4 PN20 SDR6 арм.ал/внутр.бел.PrA | 100000 | 104000 | 104020 | PRO AQUA |  |  |  |  | PP-R | [13 empty] | Под приварку | [16 empty] | 32 | [9 empty] | 6 | [27 empty] | РФ | [8 empty] | белый | [11 empty] | труба |  |  | алюминий внутренее
251139075 | Труба ПП 40 х 6,7 PN20 SDR6 арм.ал/внутр.бел.PrA | 100000 | 104000 | 104020 | PRO AQUA |  |  |  |  | PP-R | [13 empty] | Под приварку | [16 empty] | 40 | [9 empty] | 6 | [27 empty] | РФ | [8 empty] | белый | [11 empty] | труба |  |  | алюминий внутренее
251139076 | Труба ПП 50 х 8,3 PN20 SDR6 арм.ал/внутр.бел.PrA | 100000 | 104000 | 104020 | PRO AQUA |  |  |  |  | PP-R | [13 empty] | Под приварку | [16 empty] | 50 | [9 empty] | 6 | [27 empty] | РФ | [8 empty] | белый | [11 empty] | труба |  |  | алюминий внутренее
251139077 | Труба ПП 63 х10,5 PN20 SDR6 арм.ал/внутр.бел.PrA | 100000 | 104000 | 104020 | PRO AQUA |  |  |  |  | PP-R | [13 empty] | Под приварку | [16 empty] | 63 | [9 empty] | 6 | [27 empty] | РФ | [8 empty] | белый | [11 empty] | труба |  |  | алюминий внутренее
251139078 | Труба ПП 75 х12,5 PN20 SDR6 арм.ал/внутр.бел.PrA | 100000 | 104000 | 104020 | PRO AQUA |  |  |  |  | PP-R | [13 empty] | Под приварку | [16 empty] | 75 | [9 empty] | 6 | [27 empty] | РФ | [8 empty] | белый | [11 empty] | труба |  |  | алюминий внутренее
251139079 | Труба ПП 90 х15,0 PN20 SDR6 арм.ал/внутр.бел.PrA | 100000 | 104000 | 104020 | PRO AQUA |  |  |  |  | PP-R | [13 empty] | Под приварку | [16 empty] | 90 | [9 empty] | 6 | [27 empty] | РФ | [8 empty] | белый | [11 empty] | труба |  |  | алюминий внутренее
251139080 | Труба ПП110 х18,3 PN20 SDR6 арм.ал/внутр.бел.PrA | 100000 | 104000 | 104020 | PRO AQUA |  |  |  |  | PP-R | [13 empty] | Под приварку | [16 empty] | 110 | [9 empty] | 6 | [27 empty] | РФ | [8 empty] | белый | [11 empty] | труба |  |  | алюминий внутренее
251140002 | Труба ПП 20 х 1,9 PN10 SDR11 белая | 100000 | 104000 | 104020 | ПОЛИТЭК |  |  |  |  | PP-R | [13 empty] | Под приварку | [16 empty] | 20 | [9 empty] | 11 | [27 empty] | РФ | [8 empty] | белый | [11 empty] | труба |  |  | без армирования
251140003 | Труба ПП 25 х 2,3 PN10 SDR11 белая | 100000 | 104000 | 104020 | ПОЛИТЭК |  |  |  |  | PP-R | [13 empty] | Под приварку | [16 empty] | 25 | [9 empty] | 11 | [27 empty] | РФ | [8 empty] | белый | [11 empty] | труба |  |  | без армирования
251140004 | Труба ПП 32 х 2,9 PN10 SDR11 белая | 100000 | 104000 | 104020 | ПОЛИТЭК |  |  |  |  | PP-R | [13 empty] | Под приварку | [16 empty] | 32 | [9 empty] | 11 | [27 empty] | РФ | [8 empty] | белый | [11 empty] | труба |  |  | без армирования
251140005 | Труба ПП 40 х 3,7 PN10 SDR11 белая | 100000 | 104000 | 104020 | ПОЛИТЭК |  |  |  |  | PP-R | [13 empty] | Под приварку | [16 empty] | 40 | [9 empty] | 11 | [27 empty] | РФ | [8 empty] | белый | [11 empty] | труба |  |  | без армирования
251140006 | Труба ПП 50 х 4,6 PN10 SDR11 белая | 100000 | 104000 | 104020 | ПОЛИТЭК |  |  |  |  | PP-R | [13 empty] | Под приварку | [16 empty] | 50 | [9 empty] | 11 | [27 empty] | РФ | [8 empty] | белый | [11 empty] | труба |  |  | без армирования
251140007 | Труба ПП 63 х 5,8 PN10 SDR11 белая | 100000 | 104000 | 104020 | ПОЛИТЭК |  |  |  |  | PP-R | [13 empty] | Под приварку | [16 empty] | 63 | [9 empty] | 11 | [27 empty] | РФ | [8 empty] | белый | [11 empty] | труба |  |  | без армирования
251140008 | Труба ПП 75 х 6,8 PN10 SDR11 белая | 100000 | 104000 | 104020 | ПОЛИТЭК |  |  |  |  | PP-R | [13 empty] | Под приварку | [16 empty] | 75 | [9 empty] | 11 | [27 empty] | РФ | [8 empty] | белый | [11 empty] | труба |  |  | без армирования
251140009 | Труба ПП 90 х 8,2 PN10 SDR11 белая | 100000 | 104000 | 104020 | ПОЛИТЭК |  |  |  |  | PP-R | [13 empty] | Под приварку | [16 empty] | 90 | [9 empty] | 11 | [27 empty] | РФ | [8 empty] | белый | [11 empty] | труба |  |  | без армирования
251140010 | Труба ПП110 х10,0 PN10 SDR11 белая | 100000 | 104000 | 104020 | ПОЛИТЭК |  |  |  |  | PP-R | [13 empty] | Под приварку | [16 empty] | 110 | [9 empty] | 11 | [27 empty] | РФ | [8 empty] | белый | [11 empty] | труба |  |  | без армирования
251140022 | Труба ПП 20 х 3,4 PN20 SDR 6 белая | 100000 | 104000 | 104020 | ПОЛИТЭК |  |  |  |  | PP-R | [13 empty] | Под приварку | [16 empty] | 20 | [9 empty] | 6 | [27 empty] | РФ | [8 empty] | белый | [11 empty] | труба |  |  | без армирования
251140023 | Труба ПП 25 х 4,2 PN20 SDR 6 белая | 100000 | 104000 | 104020 | ПОЛИТЭК |  |  |  |  | PP-R | [13 empty] | Под приварку | [16 empty] | 25 | [9 empty] | 6 | [27 empty] | РФ | [8 empty] | белый | [11 empty] | труба |  |  | без армирования
251140024 | Труба ПП 32 х 5,4 PN20 SDR 6 белая | 100000 | 104000 | 104020 | ПОЛИТЭК |  |  |  |  | PP-R | [13 empty] | Под приварку | [16 empty] | 32 | [9 empty] | 6 | [27 empty] | РФ | [8 empty] | белый | [11 empty] | труба |  |  | без армирования
251140025 | Труба ПП 40 х 6,7 PN20 SDR 6 белая | 100000 | 104000 | 104020 | ПОЛИТЭК |  |  |  |  | PP-R | [13 empty] | Под приварку | [16 empty] | 40 | [9 empty] | 6 | [27 empty] | РФ | [8 empty] | белый | [11 empty] | труба |  |  | без армирования
251140026 | Труба ПП 50 х 8,3 PN20 SDR 6 белая | 100000 | 104000 | 104020 | ПОЛИТЭК |  |  |  |  | PP-R | [13 empty] | Под приварку | [16 empty] | 50 | [9 empty] | 6 | [27 empty] | РФ | [8 empty] | белый | [11 empty] | труба |  |  | без армирования
251140027 | Труба ПП 63 х10,5 PN20 SDR 6 белая | 100000 | 104000 | 104020 | ПОЛИТЭК |  |  |  |  | PP-R | [13 empty] | Под приварку | [16 empty] | 63 | [9 empty] | 6 | [27 empty] | РФ | [8 empty] | белый | [11 empty] | труба |  |  | без армирования
251140028 | Труба ПП 75 х12,5 PN20 SDR 6 белая | 100000 | 104000 | 104020 | ПОЛИТЭК |  |  |  |  | PP-R | [13 empty] | Под приварку | [16 empty] | 75 | [9 empty] | 6 | [27 empty] | РФ | [8 empty] | белый | [11 empty] | труба |  |  | без армирования
251140029 | Труба ПП 90 х15,0 PN20 SDR 6 белая | 100000 | 104000 | 104020 | ПОЛИТЭК |  |  |  |  | PP-R | [13 empty] | Под приварку | [16 empty] | 90 | [9 empty] | 6 | [27 empty] | РФ | [8 empty] | белый | [11 empty] | труба |  |  | без армирования
251140030 | Труба ПП110 х18,3 PN20 SDR 6 белая | 100000 | 104000 | 104020 | ПОЛИТЭК |  |  |  |  | PP-R | [13 empty] | Под приварку | [16 empty] | 110 | [9 empty] | 11 | [27 empty] | РФ | [8 empty] | белый | [11 empty] | труба |  |  | без армирования
251140032 | Труба ПП 20 х 3,4 PN20 SDR 6 арм.сткл.белая ПТК | 100000 | 104000 | 104020 | ПОЛИТЭК |  |  |  |  | PP-R | [13 empty] | Под приварку | [16 empty] | 20 | [9 empty] | 6 | [27 empty] | РФ | [8 empty] | белый | [11 empty] | труба |  |  | стекловолокно
251140033 | Труба ПП 25 х 4,2 PN20 SDR 6 арм.сткл.белая ПТК | 100000 | 104000 | 104020 | ПОЛИТЭК |  |  |  |  | PP-R | [13 empty] | Под приварку | [16 empty] | 25 | [9 empty] | 6 | [27 empty] | РФ | [8 empty] | белый | [11 empty] | труба |  |  | стекловолокно
251140034 | Труба ПП 32 х 5,4 PN20 SDR 6 арм.сткл.белая ПТК | 100000 | 104000 | 104020 | ПОЛИТЭК |  |  |  |  | PP-R | [13 empty] | Под приварку | [16 empty] | 32 | [9 empty] | 6 | [27 empty] | РФ | [8 empty] | белый | [11 empty] | труба |  |  | стекловолокно
251140035 | Труба ПП 40 х 6,7 PN20 SDR 6 арм.сткл.белая ПТК | 100000 | 104000 | 104020 | ПОЛИТЭК |  |  |  |  | PP-R | [13 empty] | Под приварку | [16 empty] | 40 | [9 empty] | 6 | [27 empty] | РФ | [8 empty] | белый | [11 empty] | труба |  |  | стекловолокно
251140036 | Труба ПП 50 х 8,4 PN20 SDR 6 арм.сткл.белая ПТК | 100000 | 104000 | 104020 | ПОЛИТЭК |  |  |  |  | PP-R | [13 empty] | Под приварку | [16 empty] | 50 | [9 empty] | 6 | [27 empty] | РФ | [8 empty] | белый | [11 empty] | труба |  |  | стекловолокно
251140037 | Труба ПП 63 х10,5 PN20 SDR 6 арм.сткл.белая ПТК | 100000 | 104000 | 104020 | ПОЛИТЭК |  |  |  |  | PP-R | [13 empty] | Под приварку | [16 empty] | 63 | [9 empty] | 6 | [27 empty] | РФ | [8 empty] | белый | [11 empty] | труба |  |  | стекловолокно
251142011 | Труба ПП125 х11,4 PN10 SDR11 белая РТП | 100000 | 104000 | 104020 | РОСТУРПЛАСТ |  |  |  |  | PP-R | [13 empty] | Под приварку | [16 empty] | 125 | [9 empty] | 11 | [27 empty] | РФ | [8 empty] | белый | [11 empty] | труба |  |  | без армирования
251142012 | Труба ПП140 х12,7 PN10 SDR11 белая РТП | 100000 | 104000 | 104020 | РОСТУРПЛАСТ |  |  |  |  | PP-R | [13 empty] | Под приварку | [16 empty] | 140 | [9 empty] | 11 | [27 empty] | РФ | [8 empty] | белый | [11 empty] | труба |  |  | без армирования
251142013 | Труба ПП160 х14,6 PN10 SDR11 белая РТП | 100000 | 104000 | 104020 | РОСТУРПЛАСТ |  |  |  |  | PP-R | [13 empty] | Под приварку | [16 empty] | 160 | [9 empty] | 11 | [27 empty] | РФ | [8 empty] | белый | [11 empty] | труба |  |  | без армирования
251142031 | Труба ПП125 х20,8 PN20 SDR 6 белая РТП | 100000 | 104000 | 104020 | РОСТУРПЛАСТ |  |  |  |  | PP-R | [13 empty] | Под приварку | [16 empty] | 125 | [9 empty] | 6 | [27 empty] | РФ | [8 empty] | белый | [11 empty] | труба |  |  | без армирования
251142032 | Труба ПП140 х23,3 PN20 SDR 6 белая РТП | 100000 | 104000 | 104020 | РОСТУРПЛАСТ |  |  |  |  | PP-R | [13 empty] | Под приварку | [16 empty] | 140 | [9 empty] | 6 | [27 empty] | РФ | [8 empty] | белый | [11 empty] | труба |  |  | без армирования
251142033 | Труба ПП160 х26,6 PN20 SDR 6 белая РТП | 100000 | 104000 | 104020 | РОСТУРПЛАСТ |  |  |  |  | PP-R | [13 empty] | Под приварку | [16 empty] | 160 | [9 empty] | 6 | [27 empty] | РФ | [8 empty] | белый | [11 empty] | труба |  |  | без армирования
251142042 | Труба ПП 20 х 2,8 PN20 SDR7,4 арм.сткл.белая | 100000 | 104000 | 104020 | ПОЛИТЭК |  |  |  |  | PP-R | [13 empty] | Под приварку | [16 empty] | 20 | [9 empty] | 7,4 | [27 empty] | РФ | [8 empty] | белый | [11 empty] | труба |  |  | стекловолокно
251142043 | Труба ПП 25 х 3,5 PN20 SDR7,4 арм.сткл.белая | 100000 | 104000 | 104020 | ПОЛИТЭК |  |  |  |  | PP-R | [13 empty] | Под приварку | [16 empty] | 25 | [9 empty] | 7,4 | [27 empty] | РФ | [8 empty] | белый | [11 empty] | труба |  |  | стекловолокно
251142044 | Труба ПП 32 х 4,4 PN20 SDR7,4 арм.сткл.белая | 100000 | 104000 | 104020 | ПОЛИТЭК |  |  |  |  | PP-R | [13 empty] | Под приварку | [16 empty] | 32 | [9 empty] | 7,4 | [27 empty] | РФ | [8 empty] | белый | [11 empty] | труба |  |  | стекловолокно
251142045 | Труба ПП 40 х 5,5 PN20 SDR7,4 арм.сткл.белая | 100000 | 104000 | 104020 | ПОЛИТЭК |  |  |  |  | PP-R | [13 empty] | Под приварку | [16 empty] | 40 | [9 empty] | 7,4 | [27 empty] | РФ | [8 empty] | белый | [11 empty] | труба |  |  | стекловолокно
251142046 | Труба ПП 50 х 6,9 PN20 SDR7,4 арм.сткл.белая | 100000 | 104000 | 104020 | ПОЛИТЭК |  |  |  |  | PP-R | [13 empty] | Под приварку | [16 empty] | 50 | [9 empty] | 7,4 | [27 empty] | РФ | [8 empty] | белый | [11 empty] | труба |  |  | стекловолокно
251142047 | Труба ПП 63 х 8,6 PN20 SDR7,4 арм.сткл.белая | 100000 | 104000 | 104020 | ПОЛИТЭК |  |  |  |  | PP-R | [13 empty] | Под приварку | [16 empty] | 63 | [9 empty] | 7,4 | [27 empty] | РФ | [8 empty] | белый | [11 empty] | труба |  |  | стекловолокно
251142048 | Труба ПП 75 х10,3 PN20 SDR7,4 арм.сткл.белая РТП | 100000 | 104000 | 104020 | РОСТУРПЛАСТ |  |  |  |  | PP-R | [13 empty] | Под приварку | [16 empty] | 75 | [9 empty] | 7,4 | [27 empty] | РФ | [8 empty] | белый | [11 empty] | труба |  |  | стекловолокно
251142049 | Труба ПП 90 х12,3 PN20 SDR7,4 арм.сткл.белая РТП | 100000 | 104000 | 104020 | РОСТУРПЛАСТ |  |  |  |  | PP-R | [13 empty] | Под приварку | [16 empty] | 90 | [9 empty] | 7,4 | [27 empty] | РФ | [8 empty] | белый | [11 empty] | труба |  |  | стекловолокно
251142050 | Труба ПП110 х15,1 PN20 SDR7,4 арм.сткл.белая РТП | 100000 | 104000 | 104020 | РОСТУРПЛАСТ |  |  |  |  | PP-R | [13 empty] | Под приварку | [16 empty] | 110 | [9 empty] | 7,4 | [27 empty] | РФ | [8 empty] | белый | [11 empty] | труба |  |  | стекловолокно
251142051 | Труба ПП125 х17,1 PN20 SDR7,4 арм.сткл.белая РТП | 100000 | 104000 | 104020 | РОСТУРПЛАСТ |  |  |  |  | PP-R | [13 empty] | Под приварку | [16 empty] | 125 | [9 empty] | 7,4 | [27 empty] | РФ | [8 empty] | белый | [11 empty] | труба |  |  | стекловолокно
251142052 | Труба ПП140 х19,2 PN20 SDR7,4 арм.сткл.белая РТП | 100000 | 104000 | 104020 | РОСТУРПЛАСТ |  |  |  |  | PP-R | [13 empty] | Под приварку | [16 empty] | 140 | [9 empty] | 7,4 | [27 empty] | РФ | [8 empty] | белый | [11 empty] | труба |  |  | стекловолокно
251142053 | Труба ПП160 х21,9 PN20 SDR7,4 арм.сткл.белая РТП | 100000 | 104000 | 104020 | РОСТУРПЛАСТ |  |  |  |  | PP-R | [13 empty] | Под приварку | [16 empty] | 160 | [9 empty] | 7,4 | [27 empty] | РФ | [8 empty] | белый | [11 empty] | труба |  |  | стекловолокно
251142072 | Труба ПП 20 х 3,4 PN20 SDR6 арм.ал/внутр.бел.РТП | 100000 | 104000 | 104020 | РОСТУРПЛАСТ |  |  |  |  | PP-R | [13 empty] | Под приварку | [16 empty] | 20 | [9 empty] | 6 | [27 empty] | РФ | [8 empty] | белый | [11 empty] | труба |  |  | алюминий внутренее
251142073 | Труба ПП 25 х 4,2 PN20 SDR6 арм.ал/внутр.бел.РТП | 100000 | 104000 | 104020 | РОСТУРПЛАСТ |  |  |  |  | PP-R | [13 empty] | Под приварку | [16 empty] | 25 | [9 empty] | 6 | [27 empty] | РФ | [8 empty] | белый | [11 empty] | труба |  |  | алюминий внутренее
251142074 | Труба ПП 32 х 5,4 PN20 SDR6 арм.ал/внутр.бел.РТП | 100000 | 104000 | 104020 | РОСТУРПЛАСТ |  |  |  |  | PP-R | [13 empty] | Под приварку | [16 empty] | 32 | [9 empty] | 6 | [27 empty] | РФ | [8 empty] | белый | [11 empty] | труба |  |  | алюминий внутренее
251142075 | Труба ПП 40 х 6,7 PN20 SDR6 арм.ал/внутр.бел.РТП | 100000 | 104000 | 104020 | РОСТУРПЛАСТ |  |  |  |  | PP-R | [13 empty] | Под приварку | [16 empty] | 40 | [9 empty] | 6 | [27 empty] | РФ | [8 empty] | белый | [11 empty] | труба |  |  | алюминий внутренее
251142076 | Труба ПП 50 х 8,3 PN20 SDR6 арм.ал/внутр.бел.РТП | 100000 | 104000 | 104020 | РОСТУРПЛАСТ |  |  |  |  | PP-R | [13 empty] | Под приварку | [16 empty] | 50 | [9 empty] | 6 | [27 empty] | РФ | [8 empty] | белый | [11 empty] | труба |  |  | алюминий внутренее
251142077 | Труба ПП 63 х10,5 PN20 SDR6 арм.ал/внутр.бел.РТП | 100000 | 104000 | 104020 | РОСТУРПЛАСТ |  |  |  |  | PP-R | [13 empty] | Под приварку | [16 empty] | 63 | [9 empty] | 6 | [27 empty] | РФ | [8 empty] | белый | [11 empty] | труба |  |  | алюминий внутренее
251142082 | Труба ПП 20 х 3,4 PN25 SDR 6 арм.сткл.белая | 100000 | 104000 | 104020 | РОСТУРПЛАСТ |  |  |  |  | PP-R | [13 empty] | Под приварку | [16 empty] | 20 | [9 empty] | 6 | [27 empty] | РФ | [8 empty] | белый | [11 empty] | труба |  |  | стекловолокно
251142083 | Труба ПП 25 х 4,2 PN25 SDR 6 арм.сткл.белая | 100000 | 104000 | 104020 | РОСТУРПЛАСТ |  |  |  |  | PP-R | [13 empty] | Под приварку | [16 empty] | 25 | [9 empty] | 6 | [27 empty] | РФ | [8 empty] | белый | [11 empty] | труба |  |  | стекловолокно
251142084 | Труба ПП 32 х 5,4 PN25 SDR 6 арм.сткл.белая | 100000 | 104000 | 104020 | РОСТУРПЛАСТ |  |  |  |  | PP-R | [13 empty] | Под приварку | [16 empty] | 32 | [9 empty] | 6 | [27 empty] | РФ | [8 empty] | белый | [11 empty] | труба |  |  | стекловолокно
251142085 | Труба ПП 40 х 6,7 PN25 SDR 6 арм.сткл.белая | 100000 | 104000 | 104020 | РОСТУРПЛАСТ |  |  |  |  | PP-R | [13 empty] | Под приварку | [16 empty] | 40 | [9 empty] | 6 | [27 empty] | РФ | [8 empty] | белый | [11 empty] | труба |  |  | стекловолокно
251142086 | Труба ПП 50 х 8,3 PN25 SDR 6 арм.сткл.белая | 100000 | 104000 | 104020 | РОСТУРПЛАСТ |  |  |  |  | PP-R | [13 empty] | Под приварку | [16 empty] | 50 | [9 empty] | 6 | [27 empty] | РФ | [8 empty] | белый | [11 empty] | труба |  |  | стекловолокно
251142087 | Труба ПП 63 х10,5 PN25 SDR 6 арм.сткл.белая | 100000 | 104000 | 104020 | РОСТУРПЛАСТ |  |  |  |  | PP-R | [13 empty] | Под приварку | [16 empty] | 63 | [9 empty] | 6 | [27 empty] | РФ | [8 empty] | белый | [11 empty] | труба |  |  | стекловолокно
251142088 | Труба ПП 75 х12,5 PN25 SDR 6 арм.сткл.белая | 100000 | 104000 | 104020 | РОСТУРПЛАСТ |  |  |  |  | PP-R | [13 empty] | Под приварку | [16 empty] | 75 | [9 empty] | 6 | [27 empty] | РФ | [8 empty] | белый | [11 empty] | труба |  |  | стекловолокно
251142089 | Труба ПП 90 х15,0 PN25 SDR 6 арм.сткл.белая РТП | 100000 | 104000 | 104020 | РОСТУРПЛАСТ |  |  |  |  | PP-R | [13 empty] | Под приварку | [16 empty] | 90 | [9 empty] | 6 | [27 empty] | РФ | [8 empty] | белый | [11 empty] | труба |  |  | стекловолокно
251142090 | Труба ПП110 х18,3 PN25 SDR 6 арм.сткл.белая РТП | 100000 | 104000 | 104020 | РОСТУРПЛАСТ |  |  |  |  | PP-R | [13 empty] | Под приварку | [16 empty] | 110 | [9 empty] | 6 | [27 empty] | РФ | [8 empty] | белый | [11 empty] | труба |  |  | стекловолокно
251142091 | Труба ПП125 х20,8 PN25 SDR 6 арм.сткл.белая РТП | 100000 | 104000 | 104020 | РОСТУРПЛАСТ |  |  |  |  | PP-R | [13 empty] | Под приварку | [16 empty] | 125 | [9 empty] | 6 | [27 empty] | РФ | [8 empty] | белый | [11 empty] | труба |  |  | стекловолокно
251142092 | Труба ПП140 х23,3 PN25 SDR 6 арм.сткл.белая РТП | 100000 | 104000 | 104020 | РОСТУРПЛАСТ |  |  |  |  | PP-R | [13 empty] | Под приварку | [16 empty] | 140 | [9 empty] | 6 | [27 empty] | РФ | [8 empty] | белый | [11 empty] | труба |  |  | стекловолокно
251142093 | Труба ПП160 х26,6 PN25 SDR 6 арм.сткл.белая РТП | 100000 | 104000 | 104020 | РОСТУРПЛАСТ |  |  |  |  | PP-R | [13 empty] | Под приварку | [16 empty] | 160 | [9 empty] | 6 | [27 empty] | РФ | [8 empty] | белый | [11 empty] | труба |  |  | стекловолокно
251200002 | Муфта ПП 20 PN25 серая | 100000 | 104000 | 104020 | PRO AQUA |  |  |  |  | PP-R | [13 empty] | Под приварку | [16 empty] | 20 | [37 empty] | РФ | [8 empty] | серый | [11 empty] | муфта
251200003 | Муфта ПП 25 PN25 серая | 100000 | 104000 | 104020 | PRO AQUA |  |  |  |  | PP-R | [13 empty] | Под приварку | [16 empty] | 25 | [37 empty] | РФ | [8 empty] | серый | [11 empty] | муфта
251200004 | Муфта ПП 32 PN25 серая | 100000 | 104000 | 104020 | PRO AQUA |  |  |  |  | PP-R | [13 empty] | Под приварку | [16 empty] | 32 | [37 empty] | РФ | [8 empty] | серый | [11 empty] | муфта
251200005 | Муфта ПП 40 PN25 серая | 100000 | 104000 | 104020 | PRO AQUA |  |  |  |  | PP-R | [13 empty] | Под приварку | [16 empty] | 40 | [37 empty] | РФ | [8 empty] | серый | [11 empty] | муфта
251200006 | Муфта ПП 50 PN25 серая | 100000 | 104000 | 104020 | PRO AQUA |  |  |  |  | PP-R | [13 empty] | Под приварку | [16 empty] | 50 | [37 empty] | РФ | [8 empty] | серый | [11 empty] | муфта
251200007 | Муфта ПП 63 PN25 серая | 100000 | 104000 | 104020 | ПОЛИТЭК |  |  |  |  | PP-R | [13 empty] | Под приварку | [16 empty] | 63 | [37 empty] | РФ | [8 empty] | серый | [11 empty] | муфта
251200008 | Муфта ПП 75 PN25 серая | 100000 | 104000 | 104020 | PRO AQUA |  |  |  |  | PP-R | [13 empty] | Под приварку | [16 empty] | 75 | [37 empty] | РФ | [8 empty] | серый | [11 empty] | муфта
251200009 | Муфта ПП 90 PN25 серая | 100000 | 104000 | 104020 | PRO AQUA |  |  |  |  | PP-R | [13 empty] | Под приварку | [16 empty] | 90 | [37 empty] | РФ | [8 empty] | серый | [11 empty] | муфта
251200010 | Муфта ПП 110 PN25 серая | 100000 | 104000 | 104020 | PRO AQUA |  |  |  |  | PP-R | [13 empty] | Под приварку | [16 empty] | 110 | [37 empty] | РФ | [8 empty] | серый | [11 empty] | муфта
251200103 | Муфта (переход) ПП 25-20 PN25 шт-м серая | 100000 | 104000 | 104020 | ПОЛИТЭК |  |  |  |  | PP-R | [13 empty] | штуцер - муфта | [16 empty] | 25-20 | [37 empty] | РФ | [8 empty] | серый | [11 empty] | муфта | [9 empty] | 20
251200105 | Муфта (переход) ПП 32-20 PN25 шт-м серая | 100000 | 104000 | 104020 | ПОЛИТЭК |  |  |  |  | PP-R | [13 empty] | штуцер - муфта | [16 empty] | 32-20 | [37 empty] | РФ | [8 empty] | серый | [11 empty] | муфта | [9 empty] | 20
251200106 | Муфта (переход) ПП 32-25 PN25 шт-м серая | 100000 | 104000 | 104020 | PRO AQUA |  |  |  |  | PP-R | [13 empty] | штуцер - муфта | [16 empty] | 32-25 | [37 empty] | РФ | [8 empty] | серый | [11 empty] | муфта | [9 empty] | 25
251200108 | Муфта (переход) ПП 40-20 PN25 шт-м серая | 100000 | 104000 | 104020 | ПОЛИТЭК |  |  |  |  | PP-R | [13 empty] | штуцер - муфта | [16 empty] | 40-20 | [37 empty] | РФ | [8 empty] | серый | [11 empty] | муфта | [9 empty] | 20
251200109 | Муфта (переход) ПП 40-25 PN25 шт-м серая | 100000 | 104000 | 104020 | PRO AQUA |  |  |  |  | PP-R | [13 empty] | штуцер - муфта | [16 empty] | 40-25 | [37 empty] | РФ | [8 empty] | серый | [11 empty] | муфта | [9 empty] | 25
251200110 | Муфта (переход) ПП 40-32 PN25 шт-м серая | 100000 | 104000 | 104020 | ПОЛИТЭК |  |  |  |  | PP-R | [13 empty] | штуцер - муфта | [16 empty] | 40-32 | [37 empty] | РФ | [8 empty] | серый | [11 empty] | муфта | [9 empty] | 32
251200112 | Муфта (переход) ПП 50-20 PN25 шт-м серая | 100000 | 104000 | 104020 | PRO AQUA |  |  |  |  | PP-R | [13 empty] | штуцер - муфта | [16 empty] | 50-20 | [37 empty] | РФ | [8 empty] | серый | [11 empty] | муфта | [9 empty] | 20
251200113 | Муфта (переход) ПП 50-25 PN25 шт-м серая | 100000 | 104000 | 104020 | PRO AQUA |  |  |  |  | PP-R | [13 empty] | штуцер - муфта | [16 empty] | 50-25 | [37 empty] | РФ | [8 empty] | серый | [11 empty] | муфта | [9 empty] | 25
251200114 | Муфта (переход) ПП 50-32 PN25 шт-м серая | 100000 | 104000 | 104020 | PRO AQUA |  |  |  |  | PP-R | [13 empty] | штуцер - муфта | [16 empty] | 50-32 | [37 empty] | РФ | [8 empty] | серый | [11 empty] | муфта | [9 empty] | 32
251200115 | Муфта (переход) ПП 50-40 PN25 шт-м серая | 100000 | 104000 | 104020 | ПОЛИТЭК |  |  |  |  | PP-R | [13 empty] | штуцер - муфта | [16 empty] | 50-40 | [37 empty] | РФ | [8 empty] | серый | [11 empty] | муфта | [9 empty] | 40
251200117 | Муфта (переход) ПП 63-25 PN25 шт-м серая | 100000 | 104000 | 104020 | PRO AQUA |  |  |  |  | PP-R | [13 empty] | штуцер - муфта | [16 empty] | 63-25 | [37 empty] | РФ | [8 empty] | серый | [11 empty] | муфта | [9 empty] | 25
251200118 | Муфта (переход) ПП 63-32 PN25 шт-м серая | 100000 | 104000 | 104020 | ПОЛИТЭК |  |  |  |  | PP-R | [13 empty] | штуцер - муфта | [16 empty] | 63-32 | [37 empty] | РФ | [8 empty] | серый | [11 empty] | муфта | [9 empty] | 32
251200119 | Муфта (переход) ПП 63-40 PN25 шт-м серая | 100000 | 104000 | 104020 | PRO AQUA |  |  |  |  | PP-R | [13 empty] | штуцер - муфта | [16 empty] | 63-40 | [37 empty] | РФ | [8 empty] | серый | [11 empty] | муфта | [9 empty] | 40
251200120 | Муфта (переход) ПП 63-50 PN25 шт-м серая | 100000 | 104000 | 104020 | PRO AQUA |  |  |  |  | PP-R | [13 empty] | штуцер - муфта | [16 empty] | 63-50 | [37 empty] | РФ | [8 empty] | серый | [11 empty] | муфта | [9 empty] | 50
251200126 | Муфта (переход) ПП 75-50 PN25 шт-м серая | 100000 | 104000 | 104020 | PRO AQUA |  |  |  |  | PP-R | [13 empty] | штуцер - муфта | [16 empty] | 75-50 | [37 empty] | РФ | [8 empty] | серый | [11 empty] | муфта | [9 empty] | 50
251200127 | Муфта (переход) ПП 75-63 PN25 шт-м серая | 100000 | 104000 | 104020 | PRO AQUA |  |  |  |  | PP-R | [13 empty] | штуцер - муфта | [16 empty] | 75-63 | [37 empty] | РФ | [8 empty] | серый | [11 empty] | муфта | [9 empty] | 63
251200134 | Муфта (переход) ПП 90-63 PN25 шт-м серая | 100000 | 104000 | 104020 | PRO AQUA |  |  |  |  | PP-R | [13 empty] | штуцер - муфта | [16 empty] | 90-63 | [37 empty] | РФ | [8 empty] | серый | [11 empty] | муфта | [9 empty] | 63
251200135 | Муфта (переход) ПП 90-75 PN25 шт-м серая | 100000 | 104000 | 104020 | PRO AQUA |  |  |  |  | PP-R | [13 empty] | штуцер - муфта | [16 empty] | 90-75 | [37 empty] | РФ | [8 empty] | серый | [11 empty] | муфта | [9 empty] | 75
251200143 | Муфта (переход) ПП110-90 PN25 шт-м серая | 100000 | 104000 | 104020 | PRO AQUA |  |  |  |  | PP-R | [13 empty] | штуцер - муфта | [16 empty] | 110-90 | [37 empty] | РФ | [8 empty] | серый | [11 empty] | муфта | [9 empty] | 90
251200203 | Муфта ПП-ВР 20-1/2 | 100000 | 104000 | 104020 | ПОЛИТЭК |  |  |  |  | PP-R | [13 empty] | муфта | [16 empty] | 20-1/2" | [15 empty] | Внутренняя | [21 empty] | РФ | [8 empty] | серый | [11 empty] | муфта | [10 empty] | 1/2"
251200204 | Муфта ПП-ВР 20-3/4 | 100000 | 104000 | 104020 | PRO AQUA |  |  |  |  | PP-R | [13 empty] | муфта | [16 empty] | 20-3/4" | [15 empty] | Внутренняя | [21 empty] | РФ | [8 empty] | серый | [11 empty] | муфта | [10 empty] | 3/4"
251200205 | Муфта ПП-ВР 25-1/2 | 100000 | 104000 | 104020 | PRO AQUA |  |  |  |  | PP-R | [13 empty] | муфта | [16 empty] | 25-1/2" | [15 empty] | Внутренняя | [21 empty] | РФ | [8 empty] | серый | [11 empty] | муфта | [10 empty] | 1/2"
251200206 | Муфта ПП-ВР 25-3/4 | 100000 | 104000 | 104020 | ПОЛИТЭК |  |  |  |  | PP-R | [13 empty] | муфта | [16 empty] | 25-3/4" | [15 empty] | Внутренняя | [21 empty] | РФ | [8 empty] | серый | [11 empty] | муфта | [10 empty] | 3/4"
251200209 | Муфта ПП-ВР 32-3/4 | 100000 | 104000 | 104020 | PRO AQUA |  |  |  |  | PP-R | [13 empty] | муфта | [16 empty] | 32-3/4" | [15 empty] | Внутренняя | [21 empty] | РФ | [8 empty] | серый | [11 empty] | муфта | [10 empty] | 3/4"
251200210 | Муфта ПП-ВР 32-1 | 100000 | 104000 | 104020 | PRO AQUA |  |  |  |  | PP-R | [13 empty] | муфта | [16 empty] | 32-1" | [15 empty] | Внутренняя | [21 empty] | РФ | [8 empty] | серый | [11 empty] | муфта | [10 empty] | 1"
251200253 | Муфта ПП переход. 25-20 PN25 м-м серая НЕ ИСПОЛЬЗ. | 100000 | 104000 | 104020 | прочее |  |  |  |  | PP-R | [13 empty] | муфта - муфта | [16 empty] | 25-20 | [37 empty] | РФ | [8 empty] | серый | [11 empty] | муфта | [9 empty] | 20
251200255 | Муфта ПП переход. 32-20 PN25 м-м серая НЕ ИСПОЛЬЗ. | 100000 | 104000 | 104020 | прочее |  |  |  |  | PP-R | [13 empty] | муфта - муфта | [16 empty] | 32-20 | [37 empty] | РФ | [8 empty] | серый | [11 empty] | муфта | [9 empty] | 20
251200256 | Муфта ПП переход. 32-25 PN25 м-м серая НЕ ИСПОЛЬЗ. | 100000 | 104000 | 104020 | прочее |  |  |  |  | PP-R | [13 empty] | муфта - муфта | [16 empty] | 32-25 | [37 empty] | РФ | [8 empty] | серый | [11 empty] | муфта | [9 empty] | 25
251200312 | Муфта ПП-ВР п/ключ 40-1 1/4 | 100000 | 104000 | 104020 | PRO AQUA |  |  |  |  | PP-R | [13 empty] | муфта под ключ | [16 empty] | 40-1 1/4" | [15 empty] | Внутренняя | [21 empty] | РФ | [8 empty] | серый | [11 empty] | муфта | [10 empty] | 1 1/4"
251200316 | Муфта ПП-ВР п/ключ 50-1 1/2 | 100000 | 104000 | 104020 | PRO AQUA |  |  |  |  | PP-R | [13 empty] | муфта под ключ | [16 empty] | 50-1 1/2" | [15 empty] | Внутренняя | [21 empty] | РФ | [8 empty] | серый | [11 empty] | муфта | [10 empty] | 1 1/2"
251200319 | Муфта ПП-ВР п/ключ 63-2 | 100000 | 104000 | 104020 | PRO AQUA |  |  |  |  | PP-R | [13 empty] | муфта под ключ | [16 empty] | 63-2" | [15 empty] | Внутренняя | [21 empty] | РФ | [8 empty] | серый | [11 empty] | муфта | [10 empty] | 2"
251200323 | Муфта ПП-ВР п/ключ 75-2 1/2 | 100000 | 104000 | 104020 | PRO AQUA |  |  |  |  | PP-R | [13 empty] | муфта под ключ | [16 empty] | 75-2 1/2" | [15 empty] | Внутренняя | [21 empty] | РФ | [8 empty] | серый | [11 empty] | муфта | [10 empty] | 2 1/2"
251200327 | Муфта ПП-ВР п/ключ 90-3 | 100000 | 104000 | 104020 | PRO AQUA |  |  |  |  | PP-R | [13 empty] | муфта под ключ | [16 empty] | 90-3" | [15 empty] | Внутренняя | [21 empty] | РФ | [8 empty] | серый | [11 empty] | муфта | [10 empty] | 3"
251200330 | Муфта ПП-ВР п/ключ 110-4 | 100000 | 104000 | 104020 | PRO AQUA |  |  |  |  | PP-R | [13 empty] | муфта под ключ | [16 empty] | 110-4" | [15 empty] | Внутренняя | [21 empty] | РФ | [8 empty] | серый | [11 empty] | муфта | [10 empty] | 4"
251200401 | Муфта ПП-ВР разъем 20-1/2 | 100000 | 104000 | 104020 | ПОЛИТЭК |  |  |  |  | PP-R | [13 empty] | Муфта | [16 empty] | 20-1/2" | [15 empty] | Внутренняя разъемная | [21 empty] | РФ | [8 empty] | серый | [11 empty] | муфта | [10 empty] | 1/2"
251200402 | Муфта ПП-ВР разъем 20-3/4 | 100000 | 104000 | 104020 | PRO AQUA |  |  |  |  | PP-R | [13 empty] | муфта | [16 empty] | 20-3/4" | [15 empty] | Внутренняя разъемная | [21 empty] | РФ | [8 empty] | серый | [11 empty] | муфта | [10 empty] | 3/4"
251200403 | Муфта ПП-ВР разъем 20-1 | 100000 | 104000 | 104020 | PRO AQUA |  |  |  |  | PP-R | [13 empty] | муфта | [16 empty] | 20-1" | [15 empty] | Внутренняя разъемная | [21 empty] | РФ | [8 empty] | серый | [11 empty] | муфта | [10 empty] | 1"
251200404 | Муфта ПП-ВР разъем 25-3/4 | 100000 | 104000 | 104020 | ПОЛИТЭК |  |  |  |  | PP-R | [13 empty] | Муфта | [16 empty] | 25-3/4" | [15 empty] | Внутренняя разъемная | [21 empty] | РФ | [8 empty] | серый | [11 empty] | муфта | [10 empty] | 3/4"
251200405 | Муфта ПП-ВР разъем 25-1 | 100000 | 104000 | 104020 | PRO AQUA |  |  |  |  | PP-R | [13 empty] | муфта | [16 empty] | 25-1" | [15 empty] | Внутренняя разъемная | [21 empty] | РФ | [8 empty] | серый | [11 empty] | муфта | [10 empty] | 1"
251200407 | Муфта ПП-ВР разъем 32-3/4 | 100000 | 104000 | 104020 | PRO AQUA |  |  |  |  | PP-R | [13 empty] | муфта | [16 empty] | 32-3/4" | [15 empty] | Внутренняя разъемная | [21 empty] | РФ | [8 empty] | серый | [11 empty] | муфта | [10 empty] | 3/4"
251200408 | Муфта ПП-ВР разъем 32-1 | 100000 | 104000 | 104020 | ПОЛИТЭК |  |  |  |  | PP-R | [13 empty] | Муфта | [16 empty] | 32-1" | [15 empty] | Внутренняя разъемная | [21 empty] | РФ | [8 empty] | серый | [11 empty] | муфта | [10 empty] | 1"
251200409 | Муфта ПП-ВР разъем 32-1 1/4 | 100000 | 104000 | 104020 | PRO AQUA |  |  |  |  | PP-R | [13 empty] | муфта | [16 empty] | 32-1 1/4" | [15 empty] | Внутренняя разъемная | [21 empty] | РФ | [8 empty] | серый | [11 empty] | муфта | [10 empty] | 1 1/4"
251200412 | Муфта ПП-ВР разъем 40-1 1/4 | 100000 | 104000 | 104020 | PRO AQUA |  |  |  |  | PP-R | [13 empty] | муфта | [16 empty] | 40-1 1/4" | [15 empty] | Внутренняя разъемная | [21 empty] | РФ | [8 empty] | серый | [11 empty] | муфта | [10 empty] | 1 1/4"
251200416 | Муфта ПП-ВР разъем 50-1 1/2 | 100000 | 104000 | 104020 | PRO AQUA |  |  |  |  | PP-R | [13 empty] | муфта | [16 empty] | 50-1 1/2" | [15 empty] | Внутренняя разъемная | [21 empty] | РФ | [8 empty] | серый | [11 empty] | муфта | [10 empty] | 1 1/2"
251200419 | Муфта ПП-ВР разъем 63-2 | 100000 | 104000 | 104020 | PRO AQUA |  |  |  |  | PP-R | [13 empty] | муфта | [16 empty] | 63-2" | [15 empty] | Внутренняя разъемная | [21 empty] | РФ | [8 empty] | серый | [11 empty] | муфта | [10 empty] | 2"
251200503 | Муфта ПП-НР 20-1/2 | 100000 | 104000 | 104020 | PRO AQUA |  |  |  |  | PP-R | [13 empty] | штуцер | [16 empty] | 20-1/2" | [15 empty] | Наружняя | [21 empty] | РФ | [8 empty] | серый | [11 empty] | муфта | [10 empty] | 1/2"
251200504 | Муфта ПП-НР 20-3/4 | 100000 | 104000 | 104020 | PRO AQUA |  |  |  |  | PP-R | [13 empty] | штуцер | [16 empty] | 20-3/4" | [15 empty] | Наружняя | [21 empty] | РФ | [8 empty] | серый | [11 empty] | муфта | [10 empty] | 3/4"
251200505 | Муфта ПП-НР 25-1/2 | 100000 | 104000 | 104020 | PRO AQUA |  |  |  |  | PP-R | [13 empty] | штуцер | [16 empty] | 25-1/2" | [15 empty] | Наружняя | [21 empty] | РФ | [8 empty] | серый | [11 empty] | муфта | [10 empty] | 1/2"
251200506 | Муфта ПП-НР 25-3/4 | 100000 | 104000 | 104020 | ПОЛИТЭК |  |  |  |  | PP-R | [13 empty] | штуцер | [16 empty] | 25-3/4" | [15 empty] | Наружняя | [21 empty] | РФ | [8 empty] | серый | [11 empty] | муфта | [10 empty] | 3/4"
251200507 | Муфта ПП-НР 25-1 | 100000 | 104000 | 104020 | PRO AQUA |  |  |  |  | PP-R | [13 empty] | штуцер | [16 empty] | 25-1" | [15 empty] | Наружняя | [21 empty] | РФ | [8 empty] | серый | [11 empty] | муфта | [10 empty] | 1"
251200508 | Муфта ПП-НР 32-1/2 | 100000 | 104000 | 104020 | PRO AQUA |  |  |  |  | PP-R | [13 empty] | штуцер | [16 empty] | 32-1/2" | [15 empty] | Наружняя | [21 empty] | РФ | [8 empty] | серый | [11 empty] | муфта | [10 empty] | 1/2"
251200509 | Муфта ПП-НР 32-3/4 | 100000 | 104000 | 104020 | PRO AQUA |  |  |  |  | PP-R | [13 empty] | штуцер | [16 empty] | 32-3/4" | [15 empty] | Наружняя | [21 empty] | РФ | [8 empty] | серый | [11 empty] | муфта | [10 empty] | 3/4"
251200510 | Муфта ПП-НР 32-1 | 100000 | 104000 | 104020 | PRO AQUA |  |  |  |  | PP-R | [13 empty] | штуцер | [16 empty] | 32-1" | [15 empty] | Наружняя | [21 empty] | РФ | [8 empty] | серый | [11 empty] | муфта | [10 empty] | 1"
251200608 | Муфта ПП-НР п/ключ 32-1 | 100000 | 104000 | 104020 | PRO AQUA |  |  |  |  | PP-R | [13 empty] | штуцер под ключ | [16 empty] | 32-1" | [15 empty] | Наружняя | [21 empty] | РФ | [8 empty] | серый | [11 empty] | муфта | [10 empty] | 1"
251200612 | Муфта ПП-НР п/ключ 40-1 1/4 | 100000 | 104000 | 104020 | PRO AQUA |  |  |  |  | PP-R | [13 empty] | штуцер под ключ | [16 empty] | 40-1 1/4" | [15 empty] | Наружняя | [21 empty] | РФ | [8 empty] | серый | [11 empty] | муфта | [10 empty] | 1 1/4"
251200616 | Муфта ПП-НР п/ключ 50-1 1/2 | 100000 | 104000 | 104020 | PRO AQUA |  |  |  |  | PP-R | [13 empty] | штуцер под ключ | [16 empty] | 50-1 1/2" | [15 empty] | Наружняя | [21 empty] | РФ | [8 empty] | серый | [11 empty] | муфта | [10 empty] | 1 1/2"
251200619 | Муфта ПП-НР п/ключ 63-2 | 100000 | 104000 | 104020 | PRO AQUA |  |  |  |  | PP-R | [13 empty] | штуцер под ключ | [16 empty] | 63-2" | [15 empty] | Наружняя | [21 empty] | РФ | [8 empty] | серый | [11 empty] | муфта | [10 empty] | 2"
251200623 | Муфта ПП-НР п/ключ 75-2 1/2 | 100000 | 104000 | 104020 | PRO AQUA |  |  |  |  | PP-R | [13 empty] | штуцер под ключ | [16 empty] | 75-2 1/2" | [15 empty] | Наружняя | [21 empty] | РФ | [8 empty] | серый | [11 empty] | муфта | [10 empty] | 2 1/2"
251200627 | Муфта ПП-НР п/ключ 90-3 | 100000 | 104000 | 104020 | PRO AQUA |  |  |  |  | PP-R | [13 empty] | штуцер под ключ | [16 empty] | 90-3" | [15 empty] | Наружняя | [21 empty] | РФ | [8 empty] | серый | [11 empty] | муфта | [10 empty] | 3"
251200630 | Муфта ПП-НР п/ключ 110-4 | 100000 | 104000 | 104020 | PRO AQUA |  |  |  |  | PP-R | [13 empty] | штуцер под ключ | [16 empty] | 110-4" | [15 empty] | Наружняя | [21 empty] | РФ | [8 empty] | серый | [11 empty] | муфта | [10 empty] | 4"
251200701 | Муфта ПП-НР разъем 20-1/2 | 100000 | 104000 | 104020 | ПОЛИТЭК |  |  |  |  | PP-R | [13 empty] | штуцер | [16 empty] | 20-1/2" | [15 empty] | Наружняя разъемная | [21 empty] | РФ | [8 empty] | серый | [11 empty] | муфта | [10 empty] | 1/2"
251200702 | Муфта ПП-НР разъем 20-3/4 | 100000 | 104000 | 104020 | PRO AQUA |  |  |  |  | PP-R | [13 empty] | Муфта | [16 empty] | 20-3/4" | [15 empty] | Наружняя разъемная | [21 empty] | РФ | [8 empty] | серый | [11 empty] | муфта | [10 empty] | 3/4"
251200703 | Муфта ПП-НР разъем 20-1 | 100000 | 104000 | 104020 | PRO AQUA |  |  |  |  | PP-R | [13 empty] | Муфта | [16 empty] | 20-1" | [15 empty] | Наружняя разъемная | [21 empty] | РФ | [8 empty] | серый | [11 empty] | муфта | [10 empty] | 1"
251200704 | Муфта ПП-НР разъем 25-3/4 | 100000 | 104000 | 104020 | ПОЛИТЭК |  |  |  |  | PP-R | [13 empty] | штуцер | [16 empty] | 25-3/4" | [15 empty] | Наружняя разъемная | [21 empty] | РФ | [8 empty] | серый | [11 empty] | муфта | [10 empty] | 3/4"
251200705 | Муфта ПП-НР разъем 25-1 | 100000 | 104000 | 104020 | PRO AQUA |  |  |  |  | PP-R | [13 empty] | Муфта | [16 empty] | 25-1" | [15 empty] | Наружняя разъемная | [21 empty] | РФ | [8 empty] | серый | [11 empty] | муфта | [10 empty] | 1"
251200707 | Муфта ПП-НР разъем 32-3/4 | 100000 | 104000 | 104020 | PRO AQUA |  |  |  |  | PP-R | [13 empty] | Муфта | [16 empty] | 32-3/4" | [15 empty] | Наружняя разъемная | [21 empty] | РФ | [8 empty] | серый | [11 empty] | муфта | [10 empty] | 3/4"
251200708 | Муфта ПП-НР разъем 32-1 | 100000 | 104000 | 104020 | ПОЛИТЭК |  |  |  |  | PP-R | [13 empty] | штуцер | [16 empty] | 32-1" | [15 empty] | Наружняя разъемная | [21 empty] | РФ | [8 empty] | серый | [11 empty] | муфта | [10 empty] | 1"
251200709 | Муфта ПП-НР разъем 32-1 1/4 | 100000 | 104000 | 104020 | PRO AQUA |  |  |  |  | PP-R | [13 empty] | Муфта | [16 empty] | 32-1 1/4" | [15 empty] | Наружняя разъемная | [21 empty] | РФ | [8 empty] | серый | [11 empty] | муфта | [10 empty] | 1 1/4"
251200712 | Муфта ПП-НР разъем 40-1 1/4 | 100000 | 104000 | 104020 | PRO AQUA |  |  |  |  | PP-R | [13 empty] | Муфта | [16 empty] | 40-1 1/4" | [15 empty] | Наружняя разъемная | [21 empty] | РФ | [8 empty] | серый | [11 empty] | муфта | [10 empty] | 1 1/4"
251200716 | Муфта ПП-НР разъем 50-1 1/2 | 100000 | 104000 | 104020 | PRO AQUA |  |  |  |  | PP-R | [13 empty] | Муфта | [16 empty] | 50-1 1/2" | [15 empty] | Наружняя разъемная | [21 empty] | РФ | [8 empty] | серый | [11 empty] | муфта | [10 empty] | 1 1/2"
251200719 | Муфта ПП-НР разъем 63-2 | 100000 | 104000 | 104020 | PRO AQUA |  |  |  |  | PP-R | [13 empty] | Муфта | [16 empty] | 63-2" | [15 empty] | Наружняя разъемная | [21 empty] | РФ | [8 empty] | серый | [11 empty] | муфта | [10 empty] | 2"
251200803 | Муфта ПП-н/гайка 20-1/2 | 100000 | 104000 | 104020 | PRO AQUA |  |  |  |  | PP-R | [13 empty] | накидная гайка | [16 empty] | 20-1/2" | [37 empty] | РФ | [8 empty] | серый | [11 empty] | муфта | [10 empty] | 1/2"
251200804 | Муфта ПП-н/гайка 20-3/4 | 100000 | 104000 | 104020 | PRO AQUA |  |  |  |  | PP-R | [13 empty] | накидная гайка | [16 empty] | 20-3/4" | [37 empty] | РФ | [8 empty] | серый | [11 empty] | муфта | [10 empty] | 3/4"
251200806 | Муфта ПП-н/гайка 25-3/4 | 100000 | 104000 | 104020 | PRO AQUA |  |  |  |  | PP-R | [13 empty] | накидная гайка | [16 empty] | 25-3/4" | [37 empty] | РФ | [8 empty] | серый | [11 empty] | муфта | [10 empty] | 3/4"
251200807 | Муфта ПП-н/гайка 25-1 | 100000 | 104000 | 104020 | PRO AQUA |  |  |  |  | PP-R | [13 empty] | накидная гайка | [16 empty] | 25-1" | [37 empty] | РФ | [8 empty] | серый | [11 empty] | муфта | [10 empty] | 1"
251200810 | Муфта ПП-н/гайка 32-1 | 100000 | 104000 | 104020 | PRO AQUA |  |  |  |  | PP-R | [13 empty] | накидная гайка | [16 empty] | 32-1" | [37 empty] | РФ | [8 empty] | серый | [11 empty] | муфта | [10 empty] | 1"
251200811 | Муфта ПП-н/гайка 32-1 1/4 | 100000 | 104000 | 104020 | PRO AQUA |  |  |  |  | PP-R | [13 empty] | накидная гайка | [16 empty] | 32-1 1/4" | [37 empty] | РФ | [8 empty] | серый | [11 empty] | муфта | [10 empty] | 1 1/4"
251203002 | Муфта ПП 20 PN25 серая PrA | 100000 | 104000 | 104020 | PRO AQUA |  |  |  |  | PP-R | [13 empty] | Под приварку | [16 empty] | 20 | [37 empty] | РФ | [8 empty] | серый | [11 empty] | муфта
251203003 | Муфта ПП 25 PN25 серая PrA | 100000 | 104000 | 104020 | PRO AQUA |  |  |  |  | PP-R | [13 empty] | Под приварку | [16 empty] | 25 | [37 empty] | РФ | [8 empty] | серый | [11 empty] | муфта
251203004 | Муфта ПП 32 PN25 серая PrA | 100000 | 104000 | 104020 | PRO AQUA |  |  |  |  | PP-R | [13 empty] | Под приварку | [16 empty] | 32 | [37 empty] | РФ | [8 empty] | серый | [11 empty] | муфта
251203005 | Муфта ПП 40 PN25 серая PrA | 100000 | 104000 | 104020 | PRO AQUA |  |  |  |  | PP-R | [13 empty] | Под приварку | [16 empty] | 40 | [37 empty] | РФ | [8 empty] | серый | [11 empty] | муфта
251203006 | Муфта ПП 50 PN25 серая PrA | 100000 | 104000 | 104020 | PRO AQUA |  |  |  |  | PP-R | [13 empty] | Под приварку | [16 empty] | 50 | [37 empty] | РФ | [8 empty] | серый | [11 empty] | муфта
251203007 | Муфта ПП 63 PN25 серая PrA | 100000 | 104000 | 104020 | PRO AQUA |  |  |  |  | PP-R | [13 empty] | Под приварку | [16 empty] | 63 | [37 empty] | РФ | [8 empty] | серый | [11 empty] | муфта
251203008 | Муфта ПП 75 PN25 серая PrA | 100000 | 104000 | 104020 | PRO AQUA |  |  |  |  | PP-R | [13 empty] | Под приварку | [16 empty] | 75 | [37 empty] | РФ | [8 empty] | серый | [11 empty] | муфта
251203009 | Муфта ПП 90 PN25 серая PrA | 100000 | 104000 | 104020 | PRO AQUA |  |  |  |  | PP-R | [13 empty] | Под приварку | [16 empty] | 90 | [37 empty] | РФ | [8 empty] | серый | [11 empty] | муфта
251203010 | Муфта ПП 110 PN25 серая PrA | 100000 | 104000 | 104020 | PRO AQUA |  |  |  |  | PP-R | [13 empty] | Под приварку | [16 empty] | 110 | [37 empty] | РФ | [8 empty] | серый | [11 empty] | муфта
251203011 | Муфта ПП 125 PN25 серая PrA | 100000 | 104000 | 104020 | PRO AQUA |  |  |  |  | PP-R | [13 empty] | Под приварку | [16 empty] | 125 | [37 empty] | РФ | [8 empty] | серый | [11 empty] | муфта
251203103 | Муфта (переход) ПП 25-20 PN25 шт-м серая PrA | 100000 | 104000 | 104020 | PRO AQUA |  |  |  |  | PP-R | [13 empty] | штуцер - муфта | [16 empty] | 25-20 | [37 empty] | РФ | [8 empty] | серый | [11 empty] | муфта | [9 empty] | 20
251203105 | Муфта (переход) ПП 32-20 PN25 шт-м серая PrA | 100000 | 104000 | 104020 | PRO AQUA |  |  |  |  | PP-R | [13 empty] | штуцер - муфта | [16 empty] | 32-20 | [37 empty] | РФ | [8 empty] | серый | [11 empty] | муфта | [9 empty] | 20
251203106 | Муфта (переход) ПП 32-25 PN25 шт-м серая PrA | 100000 | 104000 | 104020 | PRO AQUA |  |  |  |  | PP-R | [13 empty] | штуцер - муфта | [16 empty] | 32-25 | [37 empty] | РФ | [8 empty] | серый | [11 empty] | муфта | [9 empty] | 25
251203108 | Муфта (переход) ПП 40-20 PN25 шт-м серая PrA | 100000 | 104000 | 104020 | PRO AQUA |  |  |  |  | PP-R | [13 empty] | штуцер - муфта | [16 empty] | 40-20 | [37 empty] | РФ | [8 empty] | серый | [11 empty] | муфта | [9 empty] | 20
251203109 | Муфта (переход) ПП 40-25 PN25 шт-м серая PrA | 100000 | 104000 | 104020 | PRO AQUA |  |  |  |  | PP-R | [13 empty] | штуцер - муфта | [16 empty] | 40-25 | [37 empty] | РФ | [8 empty] | серый | [11 empty] | муфта | [9 empty] | 25
251203110 | Муфта (переход) ПП 40-32 PN25 шт-м серая PrA | 100000 | 104000 | 104020 | PRO AQUA |  |  |  |  | PP-R | [13 empty] | штуцер - муфта | [16 empty] | 40-32 | [37 empty] | РФ | [8 empty] | серый | [11 empty] | муфта | [9 empty] | 32
251203112 | Муфта (переход) ПП 50-20 PN25 шт-м серая PrA | 100000 | 104000 | 104020 | PRO AQUA |  |  |  |  | PP-R | [13 empty] | штуцер - муфта | [16 empty] | 50-20 | [37 empty] | РФ | [8 empty] | серый | [11 empty] | муфта | [9 empty] | 20
251203113 | Муфта (переход) ПП 50-25 PN25 шт-м серая PrA | 100000 | 104000 | 104020 | PRO AQUA |  |  |  |  | PP-R | [13 empty] | штуцер - муфта | [16 empty] | 50-25 | [37 empty] | РФ | [8 empty] | серый | [11 empty] | муфта | [9 empty] | 25
251203114 | Муфта (переход) ПП 50-32 PN25 шт-м серая PrA | 100000 | 104000 | 104020 | PRO AQUA |  |  |  |  | PP-R | [13 empty] | штуцер - муфта | [16 empty] | 50-32 | [37 empty] | РФ | [8 empty] | серый | [11 empty] | муфта | [9 empty] | 32
251203115 | Муфта (переход) ПП 50-40 PN25 шт-м серая PrA | 100000 | 104000 | 104020 | PRO AQUA |  |  |  |  | PP-R | [13 empty] | штуцер - муфта | [16 empty] | 50-40 | [37 empty] | РФ | [8 empty] | серый | [11 empty] | муфта | [9 empty] | 40
251203117 | Муфта (переход) ПП 63-25 PN25 шт-м серая PrA | 100000 | 104000 | 104020 | PRO AQUA |  |  |  |  | PP-R | [13 empty] | штуцер - муфта | [16 empty] | 63-25 | [37 empty] | РФ | [8 empty] | серый | [11 empty] | муфта | [9 empty] | 25
251203118 | Муфта (переход) ПП 63-32 PN25 шт-м серая PrA | 100000 | 104000 | 104020 | PRO AQUA |  |  |  |  | PP-R | [13 empty] | штуцер - муфта | [16 empty] | 63-32 | [37 empty] | РФ | [8 empty] | серый | [11 empty] | муфта | [9 empty] | 32
251203119 | Муфта (переход) ПП 63-40 PN25 шт-м серая PrA | 100000 | 104000 | 104020 | PRO AQUA |  |  |  |  | PP-R | [13 empty] | штуцер - муфта | [16 empty] | 63-40 | [37 empty] | РФ | [8 empty] | серый | [11 empty] | муфта | [9 empty] | 40
251203120 | Муфта (переход) ПП 63-50 PN25 шт-м серая PrA | 100000 | 104000 | 104020 | PRO AQUA |  |  |  |  | PP-R | [13 empty] | штуцер - муфта | [16 empty] | 63-50 | [37 empty] | РФ | [8 empty] | серый | [11 empty] | муфта | [9 empty] | 50
251203126 | Муфта (переход) ПП 75-50 PN25 шт-м серая PrA | 100000 | 104000 | 104020 | PRO AQUA |  |  |  |  | PP-R | [13 empty] | штуцер - муфта | [16 empty] | 75-50 | [37 empty] | РФ | [8 empty] | серый | [11 empty] | муфта | [9 empty] | 50
251203127 | Муфта (переход) ПП 75-63 PN25 шт-м серая PrA | 100000 | 104000 | 104020 | PRO AQUA |  |  |  |  | PP-R | [13 empty] | штуцер - муфта | [16 empty] | 75-63 | [37 empty] | РФ | [8 empty] | серый | [11 empty] | муфта | [9 empty] | 63
251203134 | Муфта (переход) ПП 90-63 PN25 шт-м серая PrA | 100000 | 104000 | 104020 | PRO AQUA |  |  |  |  | PP-R | [13 empty] | штуцер - муфта | [16 empty] | 90-63 | [37 empty] | РФ | [8 empty] | серый | [11 empty] | муфта | [9 empty] | 63
251203135 | Муфта (переход) ПП 90-75 PN25 шт-м серая PrA | 100000 | 104000 | 104020 | PRO AQUA |  |  |  |  | PP-R | [13 empty] | штуцер - муфта | [16 empty] | 90-75 | [37 empty] | РФ | [8 empty] | серый | [11 empty] | муфта | [9 empty] | 75
251203143 | Муфта (переход) ПП110-90 PN25 шт-м серая PrA | 100000 | 104000 | 104020 | PRO AQUA |  |  |  |  | PP-R | [13 empty] | штуцер - муфта | [16 empty] | 110-90 | [37 empty] | РФ | [8 empty] | серый | [11 empty] | муфта | [9 empty] | 90
251203145 | Муфта (переход) ПП125-110 PN25 шт-м серая PrA | 100000 | 104000 | 104020 | PRO AQUA |  |  |  |  | PP-R | [13 empty] | штуцер - муфта | [16 empty] | 125-110 | [37 empty] | РФ | [8 empty] | серый | [11 empty] | муфта | [9 empty] | 110
251203153 | Муфта ПП переходная 25-20 PN25 м-м серая PrA | 100000 | 104000 | 104020 | PRO AQUA |  |  |  |  | PP-R | [13 empty] | муфта - муфта | [16 empty] | 25-20 | [37 empty] | РФ | [8 empty] | серый | [11 empty] | муфта | [9 empty] | 20
251203155 | Муфта ПП переходная 32-20 PN25 м-м серая PrA | 100000 | 104000 | 104020 | PRO AQUA |  |  |  |  | PP-R | [13 empty] | муфта - муфта | [16 empty] | 32-20 | [37 empty] | РФ | [8 empty] | серый | [11 empty] | муфта | [9 empty] | 20
251203156 | Муфта ПП переходная 32-25 PN25 м-м серая PrA | 100000 | 104000 | 104020 | PRO AQUA |  |  |  |  | PP-R | [13 empty] | муфта - муфта | [16 empty] | 32-25 | [37 empty] | РФ | [8 empty] | серый | [11 empty] | муфта | [9 empty] | 25
251203203 | Муфта ПП-ВР 20-1/2 | 100000 | 104000 | 104020 | PRO AQUA |  |  |  |  | PP-R | [13 empty] | муфта | [16 empty] | 20-1/2" | [15 empty] | Внутренняя | [21 empty] | РФ | [8 empty] | серый | [11 empty] | муфта | [10 empty] | 1/2"
251203204 | Муфта ПП-ВР 20-3/4 | 100000 | 104000 | 104020 | PRO AQUA |  |  |  |  | PP-R | [13 empty] | муфта | [16 empty] | 20-3/4" | [15 empty] | Внутренняя | [21 empty] | РФ | [8 empty] | серый | [11 empty] | муфта | [10 empty] | 3/4"
251203205 | Муфта ПП-ВР 25-1/2 | 100000 | 104000 | 104020 | PRO AQUA |  |  |  |  | PP-R | [13 empty] | муфта | [16 empty] | 25-1/2" | [15 empty] | Внутренняя | [21 empty] | РФ | [8 empty] | серый | [11 empty] | муфта | [10 empty] | 1/2"
251203206 | Муфта ПП-ВР 25-3/4 | 100000 | 104000 | 104020 | PRO AQUA |  |  |  |  | PP-R | [13 empty] | муфта | [16 empty] | 25-3/4" | [15 empty] | Внутренняя | [21 empty] | РФ | [8 empty] | серый | [11 empty] | муфта | [10 empty] | 3/4"
251203209 | Муфта ПП-ВР 32-3/4 | 100000 | 104000 | 104020 | PRO AQUA |  |  |  |  | PP-R | [13 empty] | муфта | [16 empty] | 32-3/4" | [15 empty] | Внутренняя | [21 empty] | РФ | [8 empty] | серый | [11 empty] | муфта | [10 empty] | 3/4"
251203210 | Муфта ПП-ВР 32-1 | 100000 | 104000 | 104020 | PRO AQUA |  |  |  |  | PP-R | [13 empty] | муфта | [16 empty] | 32-1" | [15 empty] | Внутренняя | [21 empty] | РФ | [8 empty] | серый | [11 empty] | муфта | [10 empty] | 1"
251203308 | Муфта ПП-ВР п/ключ 32-1 | 100000 | 104000 | 104020 | PRO AQUA |  |  |  |  | PP-R | [13 empty] | муфта под ключ | [16 empty] | 32-1" | [15 empty] | Внутренняя | [21 empty] | РФ | [8 empty] | серый | [11 empty] | муфта | [10 empty] | 1"
251203312 | Муфта ПП-ВР п/ключ 40-1 1/4 | 100000 | 104000 | 104020 | PRO AQUA |  |  |  |  | PP-R | [13 empty] | муфта под ключ | [16 empty] | 40-1 1/4" | [15 empty] | Внутренняя | [21 empty] | РФ | [8 empty] | серый | [11 empty] | муфта | [10 empty] | 1 1/4"
251203313 | Муфта ПП-ВР п/ключ 40-1 1/2 | 100000 | 104000 | 104020 | PRO AQUA |  |  |  |  | PP-R | [13 empty] | муфта под ключ | [16 empty] | 40-1 1/2" | [15 empty] | Внутренняя | [21 empty] | РФ | [8 empty] | серый | [11 empty] | муфта | [10 empty] | 1 1/2"
251203316 | Муфта ПП-ВР п/ключ 50-1 1/2 | 100000 | 104000 | 104020 | PRO AQUA |  |  |  |  | PP-R | [13 empty] | муфта под ключ | [16 empty] | 50-1 1/2" | [15 empty] | Внутренняя | [21 empty] | РФ | [8 empty] | серый | [11 empty] | муфта | [10 empty] | 1 1/2"
251203319 | Муфта ПП-ВР п/ключ 63-2 | 100000 | 104000 | 104020 | PRO AQUA |  |  |  |  | PP-R | [13 empty] | муфта под ключ | [16 empty] | 63-2" | [15 empty] | Внутренняя | [21 empty] | РФ | [8 empty] | серый | [11 empty] | муфта | [10 empty] | 2"
251203330 | Муфта ПП-ВР п/ключ 110-4 | 100000 | 104000 | 104020 | PRO AQUA |  |  |  |  | PP-R | [13 empty] | муфта под ключ | [16 empty] | 110-4" | [15 empty] | Внутренняя | [21 empty] | РФ | [8 empty] | серый | [11 empty] | муфта | [10 empty] | 4"
251203401 | Муфта ПП-ВР разъем 20-1/2 | 100000 | 104000 | 104020 | PRO AQUA |  |  |  |  | PP-R | [13 empty] | муфта | [16 empty] | 20-1/2" | [15 empty] | Внутренняя разъемная | [21 empty] | РФ | [8 empty] | серый | [11 empty] | муфта | [10 empty] | 1/2"
251203402 | Муфта ПП-ВР разъем 20-3/4 | 100000 | 104000 | 104020 | PRO AQUA |  |  |  |  | PP-R | [13 empty] | муфта | [16 empty] | 20-3/4" | [15 empty] | Внутренняя разъемная | [21 empty] | РФ | [8 empty] | серый | [11 empty] | муфта | [10 empty] | 3/4"
251203403 | Муфта ПП-ВР разъем 20-1 | 100000 | 104000 | 104020 | PRO AQUA |  |  |  |  | PP-R | [13 empty] | муфта | [16 empty] | 20-1" | [15 empty] | Внутренняя разъемная | [21 empty] | РФ | [8 empty] | серый | [11 empty] | муфта | [10 empty] | 1"
251203404 | Муфта ПП-ВР разъем 25-1/2 | 100000 | 104000 | 104020 | PRO AQUA |  |  |  |  | PP-R | [13 empty] | муфта | [16 empty] | 25-1/2" | [15 empty] | Внутренняя разъемная | [21 empty] | РФ | [8 empty] | серый | [11 empty] | муфта | [10 empty] | 1/2"
251203405 | Муфта ПП-ВР разъем 25-3/4 | 100000 | 104000 | 104020 | PRO AQUA |  |  |  |  | PP-R | [13 empty] | муфта | [16 empty] | 25-3/4" | [15 empty] | Внутренняя разъемная | [21 empty] | РФ | [8 empty] | серый | [11 empty] | муфта | [10 empty] | 3/4"
251203406 | Муфта ПП-ВР разъем 25-1 | 100000 | 104000 | 104020 | PRO AQUA |  |  |  |  | PP-R | [13 empty] | муфта | [16 empty] | 25-1" | [15 empty] | Внутренняя разъемная | [21 empty] | РФ | [8 empty] | серый | [11 empty] | муфта | [10 empty] | 1"
251203407 | Муфта ПП-ВР разъем 32-3/4 | 100000 | 104000 | 104020 | PRO AQUA |  |  |  |  | PP-R | [13 empty] | муфта | [16 empty] | 32-3/4" | [15 empty] | Внутренняя разъемная | [21 empty] | РФ | [8 empty] | серый | [11 empty] | муфта | [10 empty] | 3/4"
251203408 | Муфта ПП-ВР разъем 32-1 | 100000 | 104000 | 104020 | PRO AQUA |  |  |  |  | PP-R | [13 empty] | муфта | [16 empty] | 32-1 | [15 empty] | Внутренняя разъемная | [21 empty] | РФ | [8 empty] | серый | [11 empty] | муфта | [10 empty] | 1
251203409 | Муфта ПП-ВР разъем 32-1 1/4 | 100000 | 104000 | 104020 | PRO AQUA |  |  |  |  | PP-R | [13 empty] | муфта | [16 empty] | 32-1 1/4" | [15 empty] | Внутренняя разъемная | [21 empty] | РФ | [8 empty] | серый | [11 empty] | муфта | [10 empty] | 1 1/4"
251203412 | Муфта ПП-ВР разъем 40-1 1/4 | 100000 | 104000 | 104020 | PRO AQUA |  |  |  |  | PP-R | [13 empty] | муфта | [16 empty] | 40-1 1/4" | [15 empty] | Внутренняя разъемная | [21 empty] | РФ | [8 empty] | серый | [11 empty] | муфта | [10 empty] | 1 1/4"
251203416 | Муфта ПП-ВР разъем 50-1 1/2 | 100000 | 104000 | 104020 | PRO AQUA |  |  |  |  | PP-R | [13 empty] | муфта | [16 empty] | 50-1 1/2" | [15 empty] | Внутренняя разъемная | [21 empty] | РФ | [8 empty] | серый | [11 empty] | муфта | [10 empty] | 1 1/2"
251203419 | Муфта ПП-ВР разъем 63-2 | 100000 | 104000 | 104020 | PRO AQUA |  |  |  |  | PP-R | [13 empty] | муфта | [16 empty] | 63-2" | [15 empty] | Внутренняя разъемная | [21 empty] | РФ | [8 empty] | серый | [11 empty] | муфта | [10 empty] | 2"
251203503 | Муфта ПП-НР 20-1/2 | 100000 | 104000 | 104020 | PRO AQUA |  |  |  |  | PP-R | [13 empty] | штуцер | [16 empty] | 20-1/2" | [15 empty] | Наружняя | [21 empty] | РФ | [8 empty] | серый | [11 empty] | муфта | [10 empty] | 1/2"
251203504 | Муфта ПП-НР 20-3/4 | 100000 | 104000 | 104020 | PRO AQUA |  |  |  |  | PP-R | [13 empty] | штуцер | [16 empty] | 20-3/4" | [15 empty] | Наружняя | [21 empty] | РФ | [8 empty] | серый | [11 empty] | муфта | [10 empty] | 3/4"
251203505 | Муфта ПП-НР 25-1/2 | 100000 | 104000 | 104020 | PRO AQUA |  |  |  |  | PP-R | [13 empty] | штуцер | [16 empty] | 25-1/2" | [15 empty] | Наружняя | [21 empty] | РФ | [8 empty] | серый | [11 empty] | муфта | [10 empty] | 1/2"
251203506 | Муфта ПП-НР 25-3/4 | 100000 | 104000 | 104020 | PRO AQUA |  |  |  |  | PP-R | [13 empty] | штуцер | [16 empty] | 25-3/4" | [15 empty] | Наружняя | [21 empty] | РФ | [8 empty] | серый | [11 empty] | муфта | [10 empty] | 3/4"
251203509 | Муфта ПП-НР 32-3/4 | 100000 | 104000 | 104020 | PRO AQUA |  |  |  |  | PP-R | [13 empty] | штуцер | [16 empty] | 32-3/4" | [15 empty] | Наружняя | [21 empty] | РФ | [8 empty] | серый | [11 empty] | муфта | [10 empty] | 3/4"
251203510 | Муфта ПП-НР 32-1 | 100000 | 104000 | 104020 | PRO AQUA |  |  |  |  | PP-R | [13 empty] | штуцер | [16 empty] | 32-1" | [15 empty] | Наружняя | [21 empty] | РФ | [8 empty] | серый | [11 empty] | муфта | [10 empty] | 1"
251203608 | Муфта ПП-НР п/ключ 32-1 | 100000 | 104000 | 104020 | PRO AQUA |  |  |  |  | PP-R | [13 empty] | штуцер под ключ | [16 empty] | 32-1" | [15 empty] | Наружняя | [21 empty] | РФ | [8 empty] | серый | [11 empty] | муфта | [10 empty] | 1"
251203612 | Муфта ПП-НР п/ключ 40-1 1/4 | 100000 | 104000 | 104020 | PRO AQUA |  |  |  |  | PP-R | [13 empty] | штуцер под ключ | [16 empty] | 40-1 1/4" | [15 empty] | Наружняя | [21 empty] | РФ | [8 empty] | серый | [11 empty] | муфта | [10 empty] | 1 1/4"
251203613 | Муфта ПП-НР п/ключ 40-1 1/2 | 100000 | 104000 | 104020 | PRO AQUA |  |  |  |  | PP-R | [13 empty] | штуцер под ключ | [16 empty] | 40-1 1/2" | [15 empty] | Наружняя | [21 empty] | РФ | [8 empty] | серый | [11 empty] | муфта | [10 empty] | 1 1/2"
251203616 | Муфта ПП-НР п/ключ 50-1 1/2 | 100000 | 104000 | 104020 | PRO AQUA |  |  |  |  | PP-R | [13 empty] | штуцер под ключ | [16 empty] | 50-1 1/2" | [15 empty] | Наружняя | [21 empty] | РФ | [8 empty] | серый | [11 empty] | муфта | [10 empty] | 1 1/2"
251203619 | Муфта ПП-НР п/ключ 63-2 | 100000 | 104000 | 104020 | PRO AQUA |  |  |  |  | PP-R | [13 empty] | штуцер под ключ | [16 empty] | 63-2" | [15 empty] | Наружняя | [21 empty] | РФ | [8 empty] | серый | [11 empty] | муфта | [10 empty] | 2"
251203623 | Муфта ПП-НР п/ключ 75-2 1/2 | 100000 | 104000 | 104020 | PRO AQUA |  |  |  |  | PP-R | [13 empty] | штуцер под ключ | [16 empty] | 75-2 1/2" | [15 empty] | Наружняя | [21 empty] | РФ | [8 empty] | серый | [11 empty] | муфта | [10 empty] | 2 1/2"
251203630 | Муфта ПП-НР п/ключ 110-4 | 100000 | 104000 | 104020 | PRO AQUA |  |  |  |  | PP-R | [13 empty] | штуцер под ключ | [16 empty] | 110-4" | [15 empty] | Наружняя | [21 empty] | РФ | [8 empty] | серый | [11 empty] | муфта | [10 empty] | 4"
251203701 | Муфта ПП-НР разъем 20-1/2 | 100000 | 104000 | 104020 | PRO AQUA |  |  |  |  | PP-R | [13 empty] | Муфта | [16 empty] | 20-1/2" | [15 empty] | Наружняя разъемная | [21 empty] | РФ | [8 empty] | серый | [11 empty] | муфта | [10 empty] | 1/2"
251203702 | Муфта ПП-НР разъем 20-3/4 | 100000 | 104000 | 104020 | PRO AQUA |  |  |  |  | PP-R | [13 empty] | Муфта | [16 empty] | 20-3/4" | [15 empty] | Наружняя разъемная | [21 empty] | РФ | [8 empty] | серый | [11 empty] | муфта | [10 empty] | 3/4"
251203703 | Муфта ПП-НР разъем 20-1 | 100000 | 104000 | 104020 | PRO AQUA |  |  |  |  | PP-R | [13 empty] | Муфта | [16 empty] | 20-1" | [15 empty] | Наружняя разъемная | [21 empty] | РФ | [8 empty] | серый | [11 empty] | муфта | [10 empty] | 1"
251203704 | Муфта ПП-НР разъем 25-1/2 | 100000 | 104000 | 104020 | PRO AQUA |  |  |  |  | PP-R | [13 empty] | Муфта | [16 empty] | 25-1/2" | [15 empty] | Наружняя разъемная | [21 empty] | РФ | [8 empty] | серый | [11 empty] | муфта | [10 empty] | 1/2"
251203705 | Муфта ПП-НР разъем 25-3/4 | 100000 | 104000 | 104020 | PRO AQUA |  |  |  |  | PP-R | [13 empty] | Муфта | [16 empty] | 25-3/4" | [15 empty] | Наружняя разъемная | [21 empty] | РФ | [8 empty] | серый | [11 empty] | муфта | [10 empty] | 3/4"
251203706 | Муфта ПП-НР разъем 25-1 | 100000 | 104000 | 104020 | PRO AQUA |  |  |  |  | PP-R | [13 empty] | Муфта | [16 empty] | 25-1" | [15 empty] | Наружняя разъемная | [21 empty] | РФ | [8 empty] | серый | [11 empty] | муфта | [10 empty] | 1"
251203707 | Муфта ПП-НР разъем 32-3/4 | 100000 | 104000 | 104020 | PRO AQUA |  |  |  |  | PP-R | [13 empty] | Муфта | [16 empty] | 32-3/4" | [15 empty] | Наружняя разъемная | [21 empty] | РФ | [8 empty] | серый | [11 empty] | муфта | [10 empty] | 3/4"
251203708 | Муфта ПП-НР разъем 32-1 | 100000 | 104000 | 104020 | PRO AQUA |  |  |  |  | PP-R | [13 empty] | Муфта | [16 empty] | 32-1" | [15 empty] | Наружняя разъемная | [21 empty] | РФ | [8 empty] | серый | [11 empty] | муфта | [10 empty] | 1"
251203709 | Муфта ПП-НР разъем 32-1 1/4 | 100000 | 104000 | 104020 | PRO AQUA |  |  |  |  | PP-R | [13 empty] | Муфта | [16 empty] | 32-1 1/4" | [15 empty] | Наружняя разъемная | [21 empty] | РФ | [8 empty] | серый | [11 empty] | муфта | [10 empty] | 1 1/4"
251203712 | Муфта ПП-НР разъем 40-1 1/4 | 100000 | 104000 | 104020 | PRO AQUA |  |  |  |  | PP-R | [13 empty] | Муфта | [16 empty] | 40-1 1/4" | [15 empty] | Наружняя разъемная | [21 empty] | РФ | [8 empty] | серый | [11 empty] | муфта | [10 empty] | 1 1/4"
251203716 | Муфта ПП-НР разъем 50-1 1/2 | 100000 | 104000 | 104020 | PRO AQUA |  |  |  |  | PP-R | [13 empty] | Муфта | [16 empty] | 50-1 1/2" | [15 empty] | Наружняя разъемная | [21 empty] | РФ | [8 empty] | серый | [11 empty] | муфта | [10 empty] | 1 1/2"
251203719 | Муфта ПП-НР разъем 63-2 | 100000 | 104000 | 104020 | PRO AQUA |  |  |  |  | PP-R | [13 empty] | Муфта | [16 empty] | 63-2" | [15 empty] | Наружняя разъемная | [21 empty] | РФ | [8 empty] | серый | [11 empty] | муфта | [10 empty] | 2"
251203803 | Муфта ПП-н/гайка 20-1/2 | 100000 | 104000 | 104020 | PRO AQUA |  |  |  |  | PP-R | [13 empty] | накидная гайка | [16 empty] | 20-1/2" | [37 empty] | РФ | [8 empty] | серый | [11 empty] | муфта | [10 empty] | 1/2"
251203804 | Муфта ПП-н/гайка 20-3/4 | 100000 | 104000 | 104020 | PRO AQUA |  |  |  |  | PP-R | [13 empty] | накидная гайка | [16 empty] | 20-3/4" | [37 empty] | РФ | [8 empty] | серый | [11 empty] | муфта | [10 empty] | 3/4"
251203806 | Муфта ПП-н/гайка 25-3/4 | 100000 | 104000 | 104020 | PRO AQUA |  |  |  |  | PP-R | [13 empty] | накидная гайка | [16 empty] | 25-3/4" | [37 empty] | РФ | [8 empty] | серый | [11 empty] | муфта | [10 empty] | 3/4"
251203807 | Муфта ПП-н/гайка 25-1 | 100000 | 104000 | 104020 | PRO AQUA |  |  |  |  | PP-R | [13 empty] | накидная гайка | [16 empty] | 25-1" | [37 empty] | РФ | [8 empty] | серый | [11 empty] | муфта | [10 empty] | 1"
251203810 | Муфта ПП-н/гайка 32-1 | 100000 | 104000 | 104020 | PRO AQUA |  |  |  |  | PP-R | [13 empty] | накидная гайка | [16 empty] | 32-1" | [37 empty] | РФ | [8 empty] | серый | [11 empty] | муфта | [10 empty] | 1"
251203811 | Муфта ПП-н/гайка 32-1 1/4 | 100000 | 104000 | 104020 | PRO AQUA |  |  |  |  | PP-R | [13 empty] | накидная гайка | [16 empty] | 32-1 1/4" | [37 empty] | РФ | [8 empty] | серый | [11 empty] | муфта | [10 empty] | 1 1/4"
251211002 | МФ ПП 20 бел VLF | 100000 | 104000 | 104020 | VALFEX |  |  |  |  | полипропилен | [13 empty] | Под приварку | [16 empty] | 20 | [37 empty] | РФ | [20 empty] | муфта
251211003 | МФ ПП 25 бел VLF | 100000 | 104000 | 104020 | VALFEX |  |  |  |  | полипропилен | [13 empty] | Под приварку | [16 empty] | 25 | [37 empty] | РФ | [20 empty] | муфта
251211004 | МФ ПП 32 бел VLF | 100000 | 104000 | 104020 | VALFEX |  |  |  |  | полипропилен | [13 empty] | Под приварку | [16 empty] | 32 | [37 empty] | РФ | [20 empty] | муфта
251211005 | МФ ПП 40 бел VLF | 100000 | 104000 | 104020 | VALFEX |  |  |  |  | полипропилен | [13 empty] | Под приварку | [16 empty] | 40 | [37 empty] | РФ | [20 empty] | муфта
251211006 | МФ ПП 50 бел VLF | 100000 | 104000 | 104020 | VALFEX |  |  |  |  | полипропилен | [13 empty] | Под приварку | [16 empty] | 50 | [37 empty] | РФ | [20 empty] | муфта
251211007 | МФ ПП 63 бел VLF | 100000 | 104000 | 104020 | VALFEX |  |  |  |  | полипропилен | [13 empty] | Под приварку | [16 empty] | 63 | [37 empty] | РФ | [20 empty] | муфта
251211008 | МФ ПП 75 бел VLF | 100000 | 104000 | 104020 | VALFEX |  |  |  |  | полипропилен | [13 empty] | Под приварку | [16 empty] | 75 | [37 empty] | РФ | [20 empty] | муфта
251211009 | МФ ПП 90 бел VLF | 100000 | 104000 | 104020 | VALFEX |  |  |  |  | полипропилен | [13 empty] | Под приварку | [16 empty] | 90 | [37 empty] | РФ | [20 empty] | муфта
251211010 | МФ ПП110 бел VLF | 100000 | 104000 | 104020 | VALFEX |  |  |  |  | полипропилен | [13 empty] | Под приварку | [16 empty] | 110 | [37 empty] | РФ | [20 empty] | муфта
251211103 | МФ ПП пер 25-20 шт-м бел VLF | 100000 | 104000 | 104020 | VALFEX |  |  |  |  | полипропилен | [13 empty] | штуцер - муфта | [16 empty] | 25 | [37 empty] | РФ | [20 empty] | муфта | [9 empty] | 20
251211105 | МФ ПП пер 32-20 шт-м бел VLF | 100000 | 104000 | 104020 | VALFEX |  |  |  |  | полипропилен | [13 empty] | штуцер - муфта | [16 empty] | 32 | [37 empty] | РФ | [20 empty] | муфта | [9 empty] | 20
251211106 | МФ ПП пер 32-25 шт-м бел VLF | 100000 | 104000 | 104020 | VALFEX |  |  |  |  | полипропилен | [13 empty] | штуцер - муфта | [16 empty] | 32 | [37 empty] | РФ | [20 empty] | муфта | [9 empty] | 25
251211108 | МФ ПП пер 40-20 шт-м бел VLF | 100000 | 104000 | 104020 | VALFEX |  |  |  |  | полипропилен | [13 empty] | штуцер - муфта | [16 empty] | 40 | [37 empty] | РФ | [20 empty] | муфта | [9 empty] | 20
251211109 | МФ ПП пер 40-25 шт-м бел VLF | 100000 | 104000 | 104020 | VALFEX |  |  |  |  | полипропилен | [13 empty] | штуцер - муфта | [16 empty] | 40 | [37 empty] | РФ | [20 empty] | муфта | [9 empty] | 25
251211110 | МФ ПП пер 40-32 шт-м бел VLF | 100000 | 104000 | 104020 | VALFEX |  |  |  |  | полипропилен | [13 empty] | штуцер - муфта | [16 empty] | 40 | [37 empty] | РФ | [20 empty] | муфта | [9 empty] | 32
251211112 | МФ ПП пер 50-20 шт-м бел VLF | 100000 | 104000 | 104020 | VALFEX |  |  |  |  | полипропилен | [13 empty] | штуцер - муфта | [16 empty] | 50 | [37 empty] | РФ | [20 empty] | муфта | [9 empty] | 20
251211113 | МФ ПП пер 50-25 шт-м бел VLF | 100000 | 104000 | 104020 | VALFEX |  |  |  |  | полипропилен | [13 empty] | штуцер - муфта | [16 empty] | 50 | [37 empty] | РФ | [20 empty] | муфта | [9 empty] | 25
251211114 | МФ ПП пер 50-32 шт-м бел VLF | 100000 | 104000 | 104020 | VALFEX |  |  |  |  | полипропилен | [13 empty] | штуцер - муфта | [16 empty] | 50 | [37 empty] | РФ | [20 empty] | муфта | [9 empty] | 32
251211115 | МФ ПП пер 50-40 шт-м бел VLF | 100000 | 104000 | 104020 | VALFEX |  |  |  |  | полипропилен | [13 empty] | штуцер - муфта | [16 empty] | 50 | [37 empty] | РФ | [20 empty] | муфта | [9 empty] | 40
251211116 | МФ ПП пер 63-20 шт-м бел VLF | 100000 | 104000 | 104020 | VALFEX |  |  |  |  | полипропилен | [13 empty] | штуцер - муфта | [16 empty] | 63 | [37 empty] | РФ | [20 empty] | муфта | [9 empty] | 20
251211117 | МФ ПП пер 63-25 шт-м бел VLF | 100000 | 104000 | 104020 | VALFEX |  |  |  |  | полипропилен | [13 empty] | штуцер - муфта | [16 empty] | 63 | [37 empty] | РФ | [20 empty] | муфта | [9 empty] | 25
251211118 | МФ ПП пер 63-32 шт-м бел VLF | 100000 | 104000 | 104020 | VALFEX |  |  |  |  | полипропилен | [13 empty] | штуцер - муфта | [16 empty] | 63 | [37 empty] | РФ | [20 empty] | муфта | [9 empty] | 32
251211119 | МФ ПП пер 63-40 шт-м бел VLF | 100000 | 104000 | 104020 | VALFEX |  |  |  |  | полипропилен | [13 empty] | штуцер - муфта | [16 empty] | 63 | [37 empty] | РФ | [20 empty] | муфта | [9 empty] | 40
251211120 | МФ ПП пер 63-50 шт-м бел VLF | 100000 | 104000 | 104020 | VALFEX |  |  |  |  | полипропилен | [13 empty] | штуцер - муфта | [16 empty] | 63 | [37 empty] | РФ | [20 empty] | муфта | [9 empty] | 50
251211126 | МФ ПП пер 75-50 шт-м бел VLF | 100000 | 104000 | 104020 | VALFEX |  |  |  |  | полипропилен | [13 empty] | штуцер - муфта | [16 empty] | 75 | [37 empty] | РФ | [20 empty] | муфта | [9 empty] | 50
251211127 | МФ ПП пер 75-63 шт-м бел VLF | 100000 | 104000 | 104020 | VALFEX |  |  |  |  | полипропилен | [13 empty] | штуцер - муфта | [16 empty] | 75 | [37 empty] | РФ | [20 empty] | муфта | [9 empty] | 63
251211133 | МФ ПП пер 90-50 шт-м бел VLF | 100000 | 104000 | 104020 | VALFEX |  |  |  |  | полипропилен | [13 empty] | штуцер - муфта | [16 empty] | 90 | [37 empty] | РФ | [20 empty] | муфта | [9 empty] | 50
251211134 | МФ ПП пер 90-63 шт-м бел VLF | 100000 | 104000 | 104020 | VALFEX |  |  |  |  | полипропилен | [13 empty] | штуцер - муфта | [16 empty] | 90 | [37 empty] | РФ | [20 empty] | муфта | [9 empty] | 63
251211135 | МФ ПП пер 90-75 шт-м бел VLF | 100000 | 104000 | 104020 | VALFEX |  |  |  |  | полипропилен | [13 empty] | штуцер - муфта | [16 empty] | 90 | [37 empty] | РФ | [20 empty] | муфта | [9 empty] | 75
251211141 | МФ ПП пер 110-63 шт-м бел VLF | 100000 | 104000 | 104020 | VALFEX |  |  |  |  | полипропилен | [13 empty] | штуцер - муфта | [16 empty] | 110 | [37 empty] | РФ | [20 empty] | муфта | [9 empty] | 63
251211142 | МФ ПП пер 110-75 шт-м бел VLF | 100000 | 104000 | 104020 | VALFEX |  |  |  |  | полипропилен | [13 empty] | штуцер - муфта | [16 empty] | 110 | [37 empty] | РФ | [20 empty] | муфта | [9 empty] | 75
251211143 | МФ ПП пер 110-90 шт-м бел VLF | 100000 | 104000 | 104020 | VALFEX |  |  |  |  | полипропилен | [13 empty] | штуцер - муфта | [16 empty] | 110 | [37 empty] | РФ | [20 empty] | муфта | [9 empty] | 90
251211203 | МФ ПП-ВР 20-1/2 | 100000 | 104000 | 104020 | VALFEX |  |  |  |  | полипропилен | [13 empty] | муфта | [16 empty] | 20 | [15 empty] | Внутренняя | [21 empty] | РФ | [20 empty] | муфта | [10 empty] | 1/2"
251211204 | МФ ПП-ВР 20-3/4 | 100000 | 104000 | 104020 | VALFEX |  |  |  |  | полипропилен | [13 empty] | муфта | [16 empty] | 20 | [15 empty] | Внутренняя | [21 empty] | РФ | [20 empty] | муфта | [10 empty] | 3/4"
251211205 | МФ ПП-ВР 25-1/2 | 100000 | 104000 | 104020 | VALFEX |  |  |  |  | полипропилен | [13 empty] | муфта | [16 empty] | 25 | [15 empty] | Внутренняя | [21 empty] | РФ | [20 empty] | муфта | [10 empty] | 1/2"
251211206 | МФ ПП-ВР 25-3/4 | 100000 | 104000 | 104020 | VALFEX |  |  |  |  | полипропилен | [13 empty] | муфта | [16 empty] | 25 | [15 empty] | Внутренняя | [21 empty] | РФ | [20 empty] | муфта | [10 empty] | 3/4"
251211208 | МФ ПП-ВР 32-1/2 | 100000 | 104000 | 104020 | VALFEX |  |  |  |  | полипропилен | [13 empty] | муфта | [16 empty] | 32 | [15 empty] | Внутренняя | [21 empty] | РФ | [20 empty] | муфта | [10 empty] | 1/2"
251211209 | МФ ПП-ВР 32-3/4 | 100000 | 104000 | 104020 | VALFEX |  |  |  |  | полипропилен | [13 empty] | муфта | [16 empty] | 32 | [15 empty] | Внутренняя | [21 empty] | РФ | [20 empty] | муфта | [10 empty] | 3/4"
251211210 | МФ ПП-ВР 32-1 | 100000 | 104000 | 104020 | VALFEX |  |  |  |  | полипропилен | [13 empty] | муфта | [16 empty] | 32 | [15 empty] | Внутренняя | [21 empty] | РФ | [20 empty] | муфта | [10 empty] | 1"
251211308 | МФ ПП-ВРключ 32-1 | 100000 | 104000 | 104020 | VALFEX |  |  |  |  | полипропилен | [13 empty] | муфта под ключ | [16 empty] | 32 | [15 empty] | Внутренняя | [21 empty] | РФ | [20 empty] | муфта | [10 empty] | 1"
251211312 | МФ ПП-ВРключ 40-1 1/4 | 100000 | 104000 | 104020 | VALFEX |  |  |  |  | полипропилен | [13 empty] | муфта под ключ | [16 empty] | 40 | [15 empty] | Внутренняя | [21 empty] | РФ | [20 empty] | муфта | [10 empty] | 1 1/4"
251211316 | МФ ПП-ВРключ 50-1 1/2 | 100000 | 104000 | 104020 | VALFEX |  |  |  |  | полипропилен | [13 empty] | муфта под ключ | [16 empty] | 50 | [15 empty] | Внутренняя | [21 empty] | РФ | [20 empty] | муфта | [10 empty] | 1 1/2"
251211319 | МФ ПП-ВРключ 63-2 | 100000 | 104000 | 104020 | VALFEX |  |  |  |  | полипропилен | [13 empty] | муфта под ключ | [16 empty] | 63 | [15 empty] | Внутренняя | [21 empty] | РФ | [20 empty] | муфта | [10 empty] | 2"
251211323 | МФ ПП-ВРключ 75-2 1/2 | 100000 | 104000 | 104020 | VALFEX |  |  |  |  | полипропилен | [13 empty] | муфта под ключ | [16 empty] | 75 | [15 empty] | Внутренняя | [21 empty] | РФ | [20 empty] | муфта | [10 empty] | 2 1/2"
251211327 | МФ ПП-ВРключ 90-3 | 100000 | 104000 | 104020 | VALFEX |  |  |  |  | полипропилен | [13 empty] | муфта под ключ | [16 empty] | 90 | [15 empty] | Внутренняя | [21 empty] | РФ | [20 empty] | муфта | [10 empty] | 3"
251211330 | МФ ПП-ВРключ 110-4 | 100000 | 104000 | 104020 | VALFEX |  |  |  |  | полипропилен | [13 empty] | муфта под ключ | [16 empty] | 110 | [15 empty] | Внутренняя | [21 empty] | РФ | [20 empty] | муфта | [10 empty] | 4"
251211400 | МФ ПП-ВРраз 20-1/2 | 100000 | 104000 | 104020 | VALFEX |  |  |  |  | полипропилен | [13 empty] | муфта | [16 empty] | 20 | [15 empty] | Внутренняя разъемная | [21 empty] | РФ | [20 empty] | муфта | [10 empty] | 1/2"
251211401 | МФ ПП-ВРраз 20-3/4 | 100000 | 104000 | 104020 | VALFEX |  |  |  |  | полипропилен | [13 empty] | муфта | [16 empty] | 20 | [15 empty] | Внутренняя разъемная | [21 empty] | РФ | [20 empty] | муфта | [10 empty] | 3/4"
251211402 | МФ ПП-ВРраз 20-1 | 100000 | 104000 | 104020 | VALFEX |  |  |  |  | полипропилен | [13 empty] | муфта | [16 empty] | 20 | [15 empty] | Внутренняя разъемная | [21 empty] | РФ | [20 empty] | муфта | [10 empty] | 1"
251211403 | МФ ПП-ВРраз 25-1/2 | 100000 | 104000 | 104020 | VALFEX |  |  |  |  | полипропилен | [13 empty] | муфта | [16 empty] | 25 | [15 empty] | Внутренняя разъемная | [21 empty] | РФ | [20 empty] | муфта | [10 empty] | 1/2"
251211404 | МФ ПП-ВРраз 25-3/4 | 100000 | 104000 | 104020 | VALFEX |  |  |  |  | полипропилен | [13 empty] | муфта | [16 empty] | 25 | [15 empty] | Внутренняя разъемная | [21 empty] | РФ | [20 empty] | муфта | [10 empty] | 3/4"
251211405 | МФ ПП-ВРраз 25-1 | 100000 | 104000 | 104020 | VALFEX |  |  |  |  | полипропилен | [13 empty] | муфта | [16 empty] | 25 | [15 empty] | Внутренняя разъемная | [21 empty] | РФ | [20 empty] | муфта | [10 empty] | 1"
251211406 | МФ ПП-ВРраз 32-1/2 | 100000 | 104000 | 104020 | VALFEX |  |  |  |  | полипропилен | [13 empty] | муфта | [16 empty] | 32 | [15 empty] | Внутренняя разъемная | [21 empty] | РФ | [20 empty] | муфта | [10 empty] | 1/2"
251211407 | МФ ПП-ВРраз 32-3/4 | 100000 | 104000 | 104020 | VALFEX |  |  |  |  | полипропилен | [13 empty] | муфта | [16 empty] | 32 | [15 empty] | Внутренняя разъемная | [21 empty] | РФ | [20 empty] | муфта | [10 empty] | 3/4"
251211408 | МФ ПП-ВРраз 32-1 | 100000 | 104000 | 104020 | VALFEX |  |  |  |  | полипропилен | [13 empty] | муфта | [16 empty] | 32 | [15 empty] | Внутренняя разъемная | [21 empty] | РФ | [20 empty] | муфта | [10 empty] | 1"
251211409 | МФ ПП-ВРраз 32-1 1/4 | 100000 | 104000 | 104020 | VALFEX |  |  |  |  | полипропилен | [13 empty] | муфта | [16 empty] | 32 | [15 empty] | Внутренняя разъемная | [21 empty] | РФ | [20 empty] | муфта | [10 empty] | 1 1/4"
251211412 | МФ ПП-ВРраз 40-1 1/4 | 100000 | 104000 | 104020 | VALFEX |  |  |  |  | полипропилен | [13 empty] | муфта | [16 empty] | 40 | [15 empty] | Внутренняя разъемная | [21 empty] | РФ | [20 empty] | муфта | [10 empty] | 1 1/4"
251211416 | МФ ПП-ВРраз 50-1 1/2 | 100000 | 104000 | 104020 | VALFEX |  |  |  |  | полипропилен | [13 empty] | муфта | [16 empty] | 50 | [15 empty] | Внутренняя разъемная | [21 empty] | РФ | [20 empty] | муфта | [10 empty] | 1 1/2"
251211419 | МФ ПП-ВРраз 63-2 | 100000 | 104000 | 104020 | VALFEX |  |  |  |  | полипропилен | [13 empty] | муфта | [16 empty] | 63 | [15 empty] | Внутренняя разъемная | [21 empty] | РФ | [20 empty] | муфта | [10 empty] | 2"
251211503 | МФ ПП-НР 20-1/2 | 100000 | 104000 | 104020 | VALFEX |  |  |  |  | полипропилен | [13 empty] | штуцер | [16 empty] | 20 | [15 empty] | Наружняя | [21 empty] | РФ | [20 empty] | муфта | [10 empty] | 1/2"
251211504 | МФ ПП-НР 20-3/4 | 100000 | 104000 | 104020 | VALFEX |  |  |  |  | полипропилен | [13 empty] | штуцер | [16 empty] | 20 | [15 empty] | Наружняя | [21 empty] | РФ | [20 empty] | муфта | [10 empty] | 3/4"
251211505 | МФ ПП-НР 25-1/2 | 100000 | 104000 | 104020 | VALFEX |  |  |  |  | полипропилен | [13 empty] | штуцер | [16 empty] | 25 | [15 empty] | Наружняя | [21 empty] | РФ | [20 empty] | муфта | [10 empty] | 1/2"
251211506 | МФ ПП-НР 25-3/4 | 100000 | 104000 | 104020 | VALFEX |  |  |  |  | полипропилен | [13 empty] | штуцер | [16 empty] | 25 | [15 empty] | Наружняя | [21 empty] | РФ | [20 empty] | муфта | [10 empty] | 3/4"
251211508 | МФ ПП-НР 32-1/2 | 100000 | 104000 | 104020 | VALFEX |  |  |  |  | полипропилен | [13 empty] | штуцер | [16 empty] | 32 | [15 empty] | Наружняя | [21 empty] | РФ | [20 empty] | муфта | [10 empty] | 1/2"
251211509 | МФ ПП-НР 32-3/4 | 100000 | 104000 | 104020 | VALFEX |  |  |  |  | полипропилен | [13 empty] | штуцер | [16 empty] | 32 | [15 empty] | Наружняя | [21 empty] | РФ | [20 empty] | муфта | [10 empty] | 3/4"
251211510 | МФ ПП-НР 32-1 | 100000 | 104000 | 104020 | VALFEX |  |  |  |  | полипропилен | [13 empty] | штуцер | [16 empty] | 32 | [15 empty] | Наружняя | [21 empty] | РФ | [20 empty] | муфта | [10 empty] | 1"
251211608 | МФ ПП-НРключ 32-1 | 100000 | 104000 | 104020 | VALFEX |  |  |  |  | полипропилен | [13 empty] | штуцер под ключ | [16 empty] | 32 | [15 empty] | Наружняя | [21 empty] | РФ | [20 empty] | муфта | [10 empty] | 1"
251211612 | МФ ПП-НРключ 40-1 1/4 | 100000 | 104000 | 104020 | VALFEX |  |  |  |  | полипропилен | [13 empty] | штуцер под ключ | [16 empty] | 40 | [15 empty] | Наружняя | [21 empty] | РФ | [20 empty] | муфта | [10 empty] | 1 1/4"
251211616 | МФ ПП-НРключ 50-1 1/2 | 100000 | 104000 | 104020 | VALFEX |  |  |  |  | полипропилен | [13 empty] | штуцер под ключ | [16 empty] | 50 | [15 empty] | Наружняя | [21 empty] | РФ | [20 empty] | муфта | [10 empty] | 1 1/2"
251211619 | МФ ПП-НРключ 63-2 | 100000 | 104000 | 104020 | VALFEX |  |  |  |  | полипропилен | [13 empty] | штуцер под ключ | [16 empty] | 63 | [15 empty] | Наружняя | [21 empty] | РФ | [20 empty] | муфта | [10 empty] | 2"
251211623 | МФ ПП-НРключ 75-2 1/2 | 100000 | 104000 | 104020 | VALFEX |  |  |  |  | полипропилен | [13 empty] | штуцер под ключ | [16 empty] | 75 | [15 empty] | Наружняя | [21 empty] | РФ | [20 empty] | муфта | [10 empty] | 2 1/2"
251211627 | МФ ПП-НРключ 90-3 | 100000 | 104000 | 104020 | VALFEX |  |  |  |  | полипропилен | [13 empty] | штуцер под ключ | [16 empty] | 90 | [15 empty] | Наружняя | [21 empty] | РФ | [20 empty] | муфта | [10 empty] | 3"
251211630 | МФ ПП-НРключ 110-4 | 100000 | 104000 | 104020 | VALFEX |  |  |  |  | полипропилен | [13 empty] | штуцер под ключ | [16 empty] | 110 | [15 empty] | Наружняя | [21 empty] | РФ | [20 empty] | муфта | [10 empty] | 4"
251211700 | МФ ПП-НРраз 20-1/2 | 100000 | 104000 | 104020 | VALFEX |  |  |  |  | полипропилен | [13 empty] | штуцер | [16 empty] | 20 | [15 empty] | Наружняя разъемная | [21 empty] | РФ | [20 empty] | муфта | [10 empty] | 1/2"
251211701 | МФ ПП-НРраз 20-3/4 | 100000 | 104000 | 104020 | VALFEX |  |  |  |  | полипропилен | [13 empty] | штуцер | [16 empty] | 20 | [15 empty] | Наружняя разъемная | [21 empty] | РФ | [20 empty] | муфта | [10 empty] | 3/4"
251211702 | МФ ПП-НРраз 20-1 | 100000 | 104000 | 104020 | VALFEX |  |  |  |  | полипропилен | [13 empty] | штуцер | [16 empty] | 20 | [15 empty] | Наружняя разъемная | [21 empty] | РФ | [20 empty] | муфта | [10 empty] | 1"
251211703 | МФ ПП-НРраз 25-1/2 | 100000 | 104000 | 104020 | VALFEX |  |  |  |  | полипропилен | [13 empty] | штуцер | [16 empty] | 25 | [15 empty] | Наружняя разъемная | [21 empty] | РФ | [20 empty] | муфта | [10 empty] | 1/2"
251211704 | МФ ПП-НРраз 25-3/4 | 100000 | 104000 | 104020 | VALFEX |  |  |  |  | полипропилен | [13 empty] | штуцер | [16 empty] | 25 | [15 empty] | Наружняя разъемная | [21 empty] | РФ | [20 empty] | муфта | [10 empty] | 3/4"
251211705 | МФ ПП-НРраз 25-1 | 100000 | 104000 | 104020 | VALFEX |  |  |  |  | полипропилен | [13 empty] | штуцер | [16 empty] | 25 | [15 empty] | Наружняя разъемная | [21 empty] | РФ | [20 empty] | муфта | [10 empty] | 1"
251211706 | МФ ПП-НРраз 32-1/2 | 100000 | 104000 | 104020 | VALFEX |  |  |  |  | полипропилен | [13 empty] | штуцер | [16 empty] | 32 | [15 empty] | Наружняя разъемная | [21 empty] | РФ | [20 empty] | муфта | [10 empty] | 1/2"
251211707 | МФ ПП-НРраз 32-3/4 | 100000 | 104000 | 104020 | VALFEX |  |  |  |  | полипропилен | [13 empty] | штуцер | [16 empty] | 32 | [15 empty] | Наружняя разъемная | [21 empty] | РФ | [20 empty] | муфта | [10 empty] | 3/4"
251211708 | МФ ПП-НРраз 32-1 | 100000 | 104000 | 104020 | VALFEX |  |  |  |  | полипропилен | [13 empty] | штуцер | [16 empty] | 32 | [15 empty] | Наружняя разъемная | [21 empty] | РФ | [20 empty] | муфта | [10 empty] | 1"
251211709 | МФ ПП-НРраз 32-1 1/4 | 100000 | 104000 | 104020 | VALFEX |  |  |  |  | полипропилен | [13 empty] | штуцер | [16 empty] | 32 | [15 empty] | Наружняя разъемная | [21 empty] | РФ | [20 empty] | муфта | [10 empty] | 1 1/4"
251211712 | МФ ПП-НРраз 40-1 1/4 | 100000 | 104000 | 104020 | VALFEX |  |  |  |  | полипропилен | [13 empty] | штуцер | [16 empty] | 40 | [15 empty] | Наружняя разъемная | [21 empty] | РФ | [20 empty] | муфта | [10 empty] | 1 1/4"
251211716 | МФ ПП-НРраз 50-1 1/2 | 100000 | 104000 | 104020 | VALFEX |  |  |  |  | полипропилен | [13 empty] | штуцер | [16 empty] | 50 | [15 empty] | Наружняя разъемная | [21 empty] | РФ | [20 empty] | муфта | [10 empty] | 1 1/2"
251211719 | МФ ПП-НРраз 63-2 | 100000 | 104000 | 104020 | VALFEX |  |  |  |  | полипропилен | [13 empty] | штуцер | [16 empty] | 63 | [15 empty] | Наружняя разъемная | [21 empty] | РФ | [20 empty] | муфта | [10 empty] | 2"
251211803 | МФ ПП-н/гайка 20-1/2 | 100000 | 104000 | 104020 | VALFEX |  |  |  |  | полипропилен | [13 empty] | накидная гайка | [16 empty] | 20 | [37 empty] | РФ | [20 empty] | муфта | [10 empty] | 1/2"
251211804 | МФ ПП-н/гайка 20-3/4 | 100000 | 104000 | 104020 | VALFEX |  |  |  |  | полипропилен | [13 empty] | накидная гайка | [16 empty] | 20 | [37 empty] | РФ | [20 empty] | муфта | [10 empty] | 3/4"
251211806 | МФ ПП-н/гайка 25-3/4 | 100000 | 104000 | 104020 | VALFEX |  |  |  |  | полипропилен | [13 empty] | накидная гайка | [16 empty] | 20 | [37 empty] | РФ | [20 empty] | муфта | [10 empty] | 3/4"
251239002 | Муфта ПП 20 PN25 белая PrA | 100000 | 104000 | 104020 | PRO AQUA |  |  |  |  | PP-R | [13 empty] | Под приварку | [16 empty] | 20 | [37 empty] | РФ | [8 empty] | белый | [11 empty] | муфта
251239003 | Муфта ПП 25 PN25 белая PrA | 100000 | 104000 | 104020 | PRO AQUA |  |  |  |  | PP-R | [13 empty] | Под приварку | [16 empty] | 25 | [37 empty] | РФ | [8 empty] | белый | [11 empty] | муфта
251239004 | Муфта ПП 32 PN25 белая PrA | 100000 | 104000 | 104020 | PRO AQUA |  |  |  |  | PP-R | [13 empty] | Под приварку | [16 empty] | 32 | [37 empty] | РФ | [8 empty] | белый | [11 empty] | муфта
251239005 | Муфта ПП 40 PN25 белая PrA | 100000 | 104000 | 104020 | PRO AQUA |  |  |  |  | PP-R | [13 empty] | Под приварку | [16 empty] | 40 | [37 empty] | РФ | [8 empty] | белый | [11 empty] | муфта
251239006 | Муфта ПП 50 PN25 белая PrA | 100000 | 104000 | 104020 | PRO AQUA |  |  |  |  | PP-R | [13 empty] | Под приварку | [16 empty] | 50 | [37 empty] | РФ | [8 empty] | белый | [11 empty] | муфта
251239007 | Муфта ПП 63 PN25 белая PrA | 100000 | 104000 | 104020 | PRO AQUA |  |  |  |  | PP-R | [13 empty] | Под приварку | [16 empty] | 63 | [37 empty] | РФ | [8 empty] | белый | [11 empty] | муфта
251239008 | Муфта ПП 75 PN25 белая PrA | 100000 | 104000 | 104020 | PRO AQUA |  |  |  |  | PP-R | [13 empty] | Под приварку | [16 empty] | 75 | [37 empty] | РФ | [8 empty] | белый | [11 empty] | муфта
251239009 | Муфта ПП 90 PN25 белая PrA | 100000 | 104000 | 104020 | PRO AQUA |  |  |  |  | PP-R | [13 empty] | Под приварку | [16 empty] | 90 | [37 empty] | РФ | [8 empty] | белый | [11 empty] | муфта
251239010 | Муфта ПП 110 PN25 белая PrA | 100000 | 104000 | 104020 | PRO AQUA |  |  |  |  | PP-R | [13 empty] | Под приварку | [16 empty] | 110 | [37 empty] | РФ | [8 empty] | белый | [11 empty] | муфта
251239011 | Муфта ПП 125 PN25 белая PrA | 100000 | 104000 | 104020 | PRO AQUA |  |  |  |  | PP-R | [13 empty] | Под приварку | [16 empty] | 125 | [37 empty] | РФ | [8 empty] | белый | [11 empty] | муфта
251239103 | Муфта (переход) ПП 25-20 PN25 шт-м белая PrA | 100000 | 104000 | 104020 | PRO AQUA |  |  |  |  | PP-R | [13 empty] | штуцер - муфта | [16 empty] | 25-20 | [37 empty] | РФ | [8 empty] | белый | [11 empty] | муфта | [9 empty] | 20
251239105 | Муфта (переход) ПП 32-20 PN25 шт-м белая PrA | 100000 | 104000 | 104020 | PRO AQUA |  |  |  |  | PP-R | [13 empty] | штуцер - муфта | [16 empty] | 32-20 | [37 empty] | РФ | [8 empty] | белый | [11 empty] | муфта | [9 empty] | 20
251239106 | Муфта (переход) ПП 32-25 PN25 шт-м белая PrA | 100000 | 104000 | 104020 | PRO AQUA |  |  |  |  | PP-R | [13 empty] | штуцер - муфта | [16 empty] | 32-25 | [37 empty] | РФ | [8 empty] | белый | [11 empty] | муфта | [9 empty] | 25
251239108 | Муфта (переход) ПП 40-20 PN25 шт-м белая PrA | 100000 | 104000 | 104020 | PRO AQUA |  |  |  |  | PP-R | [13 empty] | штуцер - муфта | [16 empty] | 40-20 | [37 empty] | РФ | [8 empty] | белый | [11 empty] | муфта | [9 empty] | 20
251239109 | Муфта (переход) ПП 40-25 PN25 шт-м белая PrA | 100000 | 104000 | 104020 | PRO AQUA |  |  |  |  | PP-R | [13 empty] | штуцер - муфта | [16 empty] | 40-25 | [37 empty] | РФ | [8 empty] | белый | [11 empty] | муфта | [9 empty] | 25
251239110 | Муфта (переход) ПП 40-32 PN25 шт-м белая PrA | 100000 | 104000 | 104020 | PRO AQUA |  |  |  |  | PP-R | [13 empty] | штуцер - муфта | [16 empty] | 40-32 | [37 empty] | РФ | [8 empty] | белый | [11 empty] | муфта | [9 empty] | 32
251239112 | Муфта (переход) ПП 50-20 PN25 шт-м белая PrA | 100000 | 104000 | 104020 | PRO AQUA |  |  |  |  | PP-R | [13 empty] | штуцер - муфта | [16 empty] | 50-20 | [37 empty] | РФ | [8 empty] | белый | [11 empty] | муфта | [9 empty] | 20
251239113 | Муфта (переход) ПП 50-25 PN25 шт-м белая PrA | 100000 | 104000 | 104020 | PRO AQUA |  |  |  |  | PP-R | [13 empty] | штуцер - муфта | [16 empty] | 50-25 | [37 empty] | РФ | [8 empty] | белый | [11 empty] | муфта | [9 empty] | 25
251239114 | Муфта (переход) ПП 50-32 PN25 шт-м белая PrA | 100000 | 104000 | 104020 | PRO AQUA |  |  |  |  | PP-R | [13 empty] | штуцер - муфта | [16 empty] | 50-32 | [37 empty] | РФ | [8 empty] | белый | [11 empty] | муфта | [9 empty] | 32
251239115 | Муфта (переход) ПП 50-40 PN25 шт-м белая PrA | 100000 | 104000 | 104020 | PRO AQUA |  |  |  |  | PP-R | [13 empty] | штуцер - муфта | [16 empty] | 50-40 | [37 empty] | РФ | [8 empty] | белый | [11 empty] | муфта | [9 empty] | 40
251239117 | Муфта (переход) ПП 63-25 PN25 шт-м белая PrA | 100000 | 104000 | 104020 | PRO AQUA |  |  |  |  | PP-R | [13 empty] | штуцер - муфта | [16 empty] | 63-25 | [37 empty] | РФ | [8 empty] | белый | [11 empty] | муфта | [9 empty] | 25
251239118 | Муфта (переход) ПП 63-32 PN25 шт-м белая PrA | 100000 | 104000 | 104020 | PRO AQUA |  |  |  |  | PP-R | [13 empty] | штуцер - муфта | [16 empty] | 63-32 | [37 empty] | РФ | [8 empty] | белый | [11 empty] | муфта | [9 empty] | 32
251239119 | Муфта (переход) ПП 63-40 PN25 шт-м белая PrA | 100000 | 104000 | 104020 | PRO AQUA |  |  |  |  | PP-R | [13 empty] | штуцер - муфта | [16 empty] | 63-40 | [37 empty] | РФ | [8 empty] | белый | [11 empty] | муфта | [9 empty] | 40
251239120 | Муфта (переход) ПП 63-50 PN25 шт-м белая PrA | 100000 | 104000 | 104020 | PRO AQUA |  |  |  |  | PP-R | [13 empty] | штуцер - муфта | [16 empty] | 63-50 | [37 empty] | РФ | [8 empty] | белый | [11 empty] | муфта | [9 empty] | 50
251239126 | Муфта (переход) ПП 75-50 PN25 шт-м белая PrA | 100000 | 104000 | 104020 | PRO AQUA |  |  |  |  | PP-R | [13 empty] | штуцер - муфта | [16 empty] | 75-50 | [37 empty] | РФ | [8 empty] | белый | [11 empty] | муфта | [9 empty] | 50
251239127 | Муфта (переход) ПП 75-63 PN25 шт-м белая PrA | 100000 | 104000 | 104020 | PRO AQUA |  |  |  |  | PP-R | [13 empty] | штуцер - муфта | [16 empty] | 75-63 | [37 empty] | РФ | [8 empty] | белый | [11 empty] | муфта | [9 empty] | 63
251239134 | Муфта (переход) ПП 90-63 PN25 шт-м белая PrA | 100000 | 104000 | 104020 | PRO AQUA |  |  |  |  | PP-R | [13 empty] | штуцер - муфта | [16 empty] | 90-63 | [37 empty] | РФ | [8 empty] | белый | [11 empty] | муфта | [9 empty] | 63
251239135 | Муфта (переход) ПП 90-75 PN25 шт-м белая PrA | 100000 | 104000 | 104020 | PRO AQUA |  |  |  |  | PP-R | [13 empty] | штуцер - муфта | [16 empty] | 90-75 | [37 empty] | РФ | [8 empty] | белый | [11 empty] | муфта | [9 empty] | 75
251239143 | Муфта (переход) ПП110-90 PN25 шт-м белая PrA | 100000 | 104000 | 104020 | PRO AQUA |  |  |  |  | PP-R | [13 empty] | штуцер - муфта | [16 empty] | 110-90 | [37 empty] | РФ | [8 empty] | белый | [11 empty] | муфта | [9 empty] | 90
251239145 | Муфта (переход) ПП125-110 PN25 шт-м белая PrA | 100000 | 104000 | 104020 | PRO AQUA |  |  |  |  | PP-R | [13 empty] | штуцер - муфта | [16 empty] | 125-110 | [37 empty] | РФ | [8 empty] | белый | [11 empty] | муфта | [9 empty] | 110
251239153 | Муфта ПП переходная 25-20 PN25 м-м белая PrA | 100000 | 104000 | 104020 | PRO AQUA |  |  |  |  | PP-R | [13 empty] | муфта - муфта | [16 empty] | 25-20 | [37 empty] | РФ | [8 empty] | белый | [11 empty] | муфта | [9 empty] | 20
251239155 | Муфта ПП переходная 32-20 PN25 м-м белая PrA | 100000 | 104000 | 104020 | PRO AQUA |  |  |  |  | PP-R | [13 empty] | муфта - муфта | [16 empty] | 32-20 | [37 empty] | РФ | [8 empty] | белый | [11 empty] | муфта | [9 empty] | 20
251239156 | Муфта ПП переходная 32-25 PN25 м-м белая PrA | 100000 | 104000 | 104020 | PRO AQUA |  |  |  |  | PP-R | [13 empty] | муфта - муфта | [16 empty] | 32-25 | [37 empty] | РФ | [8 empty] | белый | [11 empty] | муфта | [9 empty] | 25
251239203 | Муфта ПП-ВР 20-1/2 | 100000 | 104000 | 104020 | PRO AQUA |  |  |  |  | PP-R | [13 empty] | муфта | [16 empty] | 20-1/2" | [15 empty] | Внутренняя | [21 empty] | РФ | [8 empty] | белый | [11 empty] | муфта | [10 empty] | 1/2"
251239204 | Муфта ПП-ВР 20-3/4 | 100000 | 104000 | 104020 | PRO AQUA |  |  |  |  | PP-R | [13 empty] | муфта | [16 empty] | 20-3/4" | [15 empty] | Внутренняя | [21 empty] | РФ | [8 empty] | белый | [11 empty] | муфта | [10 empty] | 3/4"
251239205 | Муфта ПП-ВР 25-1/2 | 100000 | 104000 | 104020 | PRO AQUA |  |  |  |  | PP-R | [13 empty] | муфта | [16 empty] | 25-1/2" | [15 empty] | Внутренняя | [21 empty] | РФ | [8 empty] | белый | [11 empty] | муфта | [10 empty] | 1/2"
251239206 | Муфта ПП-ВР 25-3/4 | 100000 | 104000 | 104020 | PRO AQUA |  |  |  |  | PP-R | [13 empty] | муфта | [16 empty] | 25-3/4" | [15 empty] | Внутренняя | [21 empty] | РФ | [8 empty] | белый | [11 empty] | муфта | [10 empty] | 3/4"
251239209 | Муфта ПП-ВР 32-3/4 | 100000 | 104000 | 104020 | PRO AQUA |  |  |  |  | PP-R | [13 empty] | муфта | [16 empty] | 32-3/4" | [15 empty] | Внутренняя | [21 empty] | РФ | [8 empty] | белый | [11 empty] | муфта | [10 empty] | 3/4"
251239210 | Муфта ПП-ВР 32-1 | 100000 | 104000 | 104020 | PRO AQUA |  |  |  |  | PP-R | [13 empty] | муфта | [16 empty] | 32-1" | [15 empty] | Внутренняя | [21 empty] | РФ | [8 empty] | белый | [11 empty] | муфта | [10 empty] | 1"
251239308 | Муфта ПП-ВР п/ключ 32-1 | 100000 | 104000 | 104020 | PRO AQUA |  |  |  |  | PP-R | [13 empty] | муфта под ключ | [16 empty] | 32-1" | [15 empty] | Внутренняя | [21 empty] | РФ | [8 empty] | белый | [11 empty] | муфта | [10 empty] | 1"
251239312 | Муфта ПП-ВР п/ключ 40-1 1/4 | 100000 | 104000 | 104020 | PRO AQUA |  |  |  |  | PP-R | [13 empty] | муфта под ключ | [16 empty] | 40-1" | [15 empty] | Внутренняя | [21 empty] | РФ | [8 empty] | белый | [11 empty] | муфта | [10 empty] | 1"
251239316 | Муфта ПП-ВР п/ключ 50-1 1/2 | 100000 | 104000 | 104020 | PRO AQUA |  |  |  |  | PP-R | [13 empty] | муфта под ключ | [16 empty] | 50-1 | [15 empty] | Внутренняя | [21 empty] | РФ | [8 empty] | белый | [11 empty] | муфта | [10 empty] | 1
251239319 | Муфта ПП-ВР п/ключ 63-2 | 100000 | 104000 | 104020 | PRO AQUA |  |  |  |  | PP-R | [13 empty] | муфта под ключ | [16 empty] | 63-2" | [15 empty] | Внутренняя | [21 empty] | РФ | [8 empty] | белый | [11 empty] | муфта | [10 empty] | 2"
251239323 | Муфта ПП-ВР п/ключ 75-2 1/2 | 100000 | 104000 | 104020 | PRO AQUA |  |  |  |  | PP-R | [13 empty] | муфта под ключ | [16 empty] | 75-2" | [15 empty] | Внутренняя | [21 empty] | РФ | [8 empty] | белый | [11 empty] | муфта | [10 empty] | 2"
251239327 | Муфта ПП-ВР п/ключ 90-3 | 100000 | 104000 | 104020 | PRO AQUA |  |  |  |  | PP-R | [13 empty] | муфта под ключ | [16 empty] | 90-3" | [15 empty] | Внутренняя | [21 empty] | РФ | [8 empty] | белый | [11 empty] | муфта | [10 empty] | 3"
251239330 | Муфта ПП-ВР п/ключ 110-4 | 100000 | 104000 | 104020 | PRO AQUA |  |  |  |  | PP-R | [13 empty] | муфта под ключ | [16 empty] | 110-4" | [15 empty] | Внутренняя | [21 empty] | РФ | [8 empty] | белый | [11 empty] | муфта | [10 empty] | 4"
251239401 | Муфта ПП-ВР разъем 20-1/2 | 100000 | 104000 | 104020 | PRO AQUA |  |  |  |  | PP-R | [13 empty] | муфта | [16 empty] | 20-1/2" | [15 empty] | Внутренняя разъемная | [21 empty] | РФ | [8 empty] | белый | [11 empty] | муфта | [10 empty] | 1/2"
251239402 | Муфта ПП-ВР разъем 20-3/4 | 100000 | 104000 | 104020 | PRO AQUA |  |  |  |  | PP-R | [13 empty] | муфта | [16 empty] | 20-3/4" | [15 empty] | Внутренняя разъемная | [21 empty] | РФ | [8 empty] | белый | [11 empty] | муфта | [10 empty] | 3/4"
251239403 | Муфта ПП-ВР разъем 20-1 | 100000 | 104000 | 104020 | PRO AQUA |  |  |  |  | PP-R | [13 empty] | муфта | [16 empty] | 20-1" | [15 empty] | Внутренняя разъемная | [21 empty] | РФ | [8 empty] | белый | [11 empty] | муфта | [10 empty] | 1"
251239404 | Муфта ПП-ВР разъем 25-3/4 | 100000 | 104000 | 104020 | PRO AQUA |  |  |  |  | PP-R | [13 empty] | муфта | [16 empty] | 25-3/4" | [15 empty] | Внутренняя разъемная | [21 empty] | РФ | [8 empty] | белый | [11 empty] | муфта | [10 empty] | 3/4"
251239405 | Муфта ПП-ВР разъем 25-1 | 100000 | 104000 | 104020 | PRO AQUA |  |  |  |  | PP-R | [13 empty] | муфта | [16 empty] | 25-1" | [15 empty] | Внутренняя разъемная | [21 empty] | РФ | [8 empty] | белый | [11 empty] | муфта | [10 empty] | 1"
251239407 | Муфта ПП-ВР разъем 32-3/4 | 100000 | 104000 | 104020 | PRO AQUA |  |  |  |  | PP-R | [13 empty] | муфта | [16 empty] | 32-3/4" | [15 empty] | Внутренняя разъемная | [21 empty] | РФ | [8 empty] | белый | [11 empty] | муфта | [10 empty] | 3/4"
251239408 | Муфта ПП-ВР разъем 32-1 | 100000 | 104000 | 104020 | PRO AQUA |  |  |  |  | PP-R | [13 empty] | муфта | [16 empty] | 32-1" | [15 empty] | Внутренняя разъемная | [21 empty] | РФ | [8 empty] | белый | [11 empty] | муфта | [10 empty] | 1"
251239409 | Муфта ПП-ВР разъем 32-1 1/4 | 100000 | 104000 | 104020 | PRO AQUA |  |  |  |  | PP-R | [13 empty] | муфта | [16 empty] | 32-1 | [15 empty] | Внутренняя разъемная | [21 empty] | РФ | [8 empty] | белый | [11 empty] | муфта | [10 empty] | 1
251239412 | Муфта ПП-ВР разъем 40-1 1/4 | 100000 | 104000 | 104020 | PRO AQUA |  |  |  |  | PP-R | [13 empty] | муфта | [16 empty] | 40-1" | [15 empty] | Внутренняя разъемная | [21 empty] | РФ | [8 empty] | белый | [11 empty] | муфта | [10 empty] | 1"
251239416 | Муфта ПП-ВР разъем 50-1 1/2 | 100000 | 104000 | 104020 | PRO AQUA |  |  |  |  | PP-R | [13 empty] | муфта | [16 empty] | 50-1 | [15 empty] | Внутренняя разъемная | [21 empty] | РФ | [8 empty] | белый | [11 empty] | муфта | [10 empty] | 1"
251239419 | Муфта ПП-ВР разъем 63-2 | 100000 | 104000 | 104020 | PRO AQUA |  |  |  |  | PP-R | [13 empty] | муфта | [16 empty] | 63-2" | [15 empty] | Внутренняя разъемная | [21 empty] | РФ | [8 empty] | белый | [11 empty] | муфта | [10 empty] | 2"
251239503 | Муфта ПП-НР 20-1/2 | 100000 | 104000 | 104020 | PRO AQUA |  |  |  |  | PP-R | [13 empty] | штуцер | [16 empty] | 20-1/2" | [15 empty] | Наружняя | [21 empty] | РФ | [8 empty] | белый | [11 empty] | муфта | [10 empty] | 1/2"
251239504 | Муфта ПП-НР 20-3/4 | 100000 | 104000 | 104020 | PRO AQUA |  |  |  |  | PP-R | [13 empty] | штуцер | [16 empty] | 20-3/4" | [15 empty] | Наружняя | [21 empty] | РФ | [8 empty] | белый | [11 empty] | муфта | [10 empty] | 3/4"
251239505 | Муфта ПП-НР 25-1/2 | 100000 | 104000 | 104020 | PRO AQUA |  |  |  |  | PP-R | [13 empty] | штуцер | [16 empty] | 25-1/2" | [15 empty] | Наружняя | [21 empty] | РФ | [8 empty] | белый | [11 empty] | муфта | [10 empty] | 1/2"
251239506 | Муфта ПП-НР 25-3/4 | 100000 | 104000 | 104020 | PRO AQUA |  |  |  |  | PP-R | [13 empty] | штуцер | [16 empty] | 25-3/4" | [15 empty] | Наружняя | [21 empty] | РФ | [8 empty] | белый | [11 empty] | муфта | [10 empty] | 3/4"
251239509 | Муфта ПП-НР 32-3/4 | 100000 | 104000 | 104020 | PRO AQUA |  |  |  |  | PP-R | [13 empty] | штуцер | [16 empty] | 32-3/4" | [15 empty] | Наружняя | [21 empty] | РФ | [8 empty] | белый | [11 empty] | муфта | [10 empty] | 3/4"
251239510 | Муфта ПП-НР 32-1 | 100000 | 104000 | 104020 | PRO AQUA |  |  |  |  | PP-R | [13 empty] | штуцер | [16 empty] | 32-1" | [15 empty] | Наружняя | [21 empty] | РФ | [8 empty] | белый | [11 empty] | муфта | [10 empty] | 1"
251239608 | Муфта ПП-НР п/ключ 32-1 | 100000 | 104000 | 104020 | PRO AQUA |  |  |  |  | PP-R | [13 empty] | штуцер под ключ | [16 empty] | 32-1" | [15 empty] | Наружняя | [21 empty] | РФ | [8 empty] | белый | [11 empty] | муфта | [10 empty] | 1"
251239612 | Муфта ПП-НР п/ключ 40-1 1/4 | 100000 | 104000 | 104020 | PRO AQUA |  |  |  |  | PP-R | [13 empty] | штуцер под ключ | [16 empty] | 40-1" | [15 empty] | Наружняя | [21 empty] | РФ | [8 empty] | белый | [11 empty] | муфта | [10 empty] | 1"
251239616 | Муфта ПП-НР п/ключ 50-1 1/2 | 100000 | 104000 | 104020 | PRO AQUA |  |  |  |  | PP-R | [13 empty] | штуцер под ключ | [16 empty] | 50-1" | [15 empty] | Наружняя | [21 empty] | РФ | [8 empty] | белый | [11 empty] | муфта | [10 empty] | 1"
251239619 | Муфта ПП-НР п/ключ 63-2 | 100000 | 104000 | 104020 | PRO AQUA |  |  |  |  | PP-R | [13 empty] | штуцер под ключ | [16 empty] | 63-2" | [15 empty] | Наружняя | [21 empty] | РФ | [8 empty] | белый | [11 empty] | муфта | [10 empty] | 2"
251239623 | Муфта ПП-НР п/ключ 75-2 1/2 | 100000 | 104000 | 104020 | PRO AQUA |  |  |  |  | PP-R | [13 empty] | штуцер под ключ | [16 empty] | 75-2" | [15 empty] | Наружняя | [21 empty] | РФ | [8 empty] | белый | [11 empty] | муфта | [10 empty] | 2"
251239701 | Муфта ПП-НР разъем 20-1/2 | 100000 | 104000 | 104020 | PRO AQUA |  |  |  |  | PP-R | [13 empty] | Муфта | [16 empty] | 20-1/2" | [15 empty] | Наружняя разъемная | [21 empty] | РФ | [8 empty] | белый | [11 empty] | муфта | [10 empty] | 1/2"
251239702 | Муфта ПП-НР разъем 20-3/4 | 100000 | 104000 | 104020 | PRO AQUA |  |  |  |  | PP-R | [13 empty] | Муфта | [16 empty] | 20-3/4" | [15 empty] | Наружняя разъемная | [21 empty] | РФ | [8 empty] | белый | [11 empty] | муфта | [10 empty] | 3/4"
251239703 | Муфта ПП-НР разъем 20-1 | 100000 | 104000 | 104020 | PRO AQUA |  |  |  |  | PP-R | [13 empty] | Муфта | [16 empty] | 20-1" | [15 empty] | Наружняя разъемная | [21 empty] | РФ | [8 empty] | белый | [11 empty] | муфта | [10 empty] | 1"
251239704 | Муфта ПП-НР разъем 25-3/4 | 100000 | 104000 | 104020 | PRO AQUA |  |  |  |  | PP-R | [13 empty] | Муфта | [16 empty] | 25-3/4" | [15 empty] | Наружняя разъемная | [21 empty] | РФ | [8 empty] | белый | [11 empty] | муфта | [10 empty] | 3/4"
251239705 | Муфта ПП-НР разъем 25-1 | 100000 | 104000 | 104020 | PRO AQUA |  |  |  |  | PP-R | [13 empty] | Муфта | [16 empty] | 25-1" | [15 empty] | Наружняя разъемная | [21 empty] | РФ | [8 empty] | белый | [11 empty] | муфта | [10 empty] | 1"
251239707 | Муфта ПП-НР разъем 32-3/4 | 100000 | 104000 | 104020 | PRO AQUA |  |  |  |  | PP-R | [13 empty] | Муфта | [16 empty] | 32-3/4" | [15 empty] | Наружняя разъемная | [21 empty] | РФ | [8 empty] | белый | [11 empty] | муфта | [10 empty] | 3/4"
251239708 | Муфта ПП-НР разъем 32-1 | 100000 | 104000 | 104020 | PRO AQUA |  |  |  |  | PP-R | [13 empty] | Муфта | [16 empty] | 32-1" | [15 empty] | Наружняя разъемная | [21 empty] | РФ | [8 empty] | белый | [11 empty] | муфта | [10 empty] | 1"
251239709 | Муфта ПП-НР разъем 32-1 1/4 | 100000 | 104000 | 104020 | PRO AQUA |  |  |  |  | PP-R | [13 empty] | Муфта | [16 empty] | 32-1" | [15 empty] | Наружняя разъемная | [21 empty] | РФ | [8 empty] | белый | [11 empty] | муфта | [10 empty] | 1"
251239712 | Муфта ПП-НР разъем 40-1 1/4 | 100000 | 104000 | 104020 | PRO AQUA |  |  |  |  | PP-R | [13 empty] | Муфта | [16 empty] | 40-1" | [15 empty] | Наружняя разъемная | [21 empty] | РФ | [8 empty] | белый | [11 empty] | муфта | [10 empty] | 1"
251239716 | Муфта ПП-НР разъем 50-1 1/2 | 100000 | 104000 | 104020 | PRO AQUA |  |  |  |  | PP-R | [13 empty] | Муфта | [16 empty] | 50-1" | [15 empty] | Наружняя разъемная | [21 empty] | РФ | [8 empty] | белый | [11 empty] | муфта | [10 empty] | 1"
251239719 | Муфта ПП-НР разъем 63-2 | 100000 | 104000 | 104020 | PRO AQUA |  |  |  |  | PP-R | [13 empty] | Муфта | [16 empty] | 63-2" | [15 empty] | Наружняя разъемная | [21 empty] | РФ | [8 empty] | белый | [11 empty] | муфта | [10 empty] | 2"
251239803 | Муфта ПП-н/гайка 20-1/2 | 100000 | 104000 | 104020 | PRO AQUA |  |  |  |  | PP-R | [13 empty] | накидная гайка | [16 empty] | 20-1/2" | [37 empty] | РФ | [8 empty] | белый | [11 empty] | муфта | [10 empty] | 1/2"
251239804 | Муфта ПП-н/гайка 20-3/4 | 100000 | 104000 | 104020 | PRO AQUA |  |  |  |  | PP-R | [13 empty] | накидная гайка | [16 empty] | 20-3/4" | [37 empty] | РФ | [8 empty] | белый | [11 empty] | муфта | [10 empty] | 3/4"
251239806 | Муфта ПП-н/гайка 25-3/4 | 100000 | 104000 | 104020 | PRO AQUA |  |  |  |  | PP-R | [13 empty] | накидная гайка | [16 empty] | 25-3/4" | [37 empty] | РФ | [8 empty] | белый | [11 empty] | муфта | [10 empty] | 3/4"
251239807 | Муфта ПП-н/гайка 25-1 | 100000 | 104000 | 104020 | PRO AQUA |  |  |  |  | PP-R | [13 empty] | накидная гайка | [16 empty] | 25-1" | [37 empty] | РФ | [8 empty] | белый | [11 empty] | муфта | [10 empty] | 1"
251239810 | Муфта ПП-н/гайка 32-1 | 100000 | 104000 | 104020 | PRO AQUA |  |  |  |  | PP-R | [13 empty] | накидная гайка | [16 empty] | 32-1" | [37 empty] | РФ | [8 empty] | белый | [11 empty] | муфта | [10 empty] | 1"
251239811 | Муфта ПП-н/гайка 32-1 1/4 | 100000 | 104000 | 104020 | PRO AQUA |  |  |  |  | PP-R | [13 empty] | накидная гайка | [16 empty] | 32-1" | [37 empty] | РФ | [8 empty] | белый | [11 empty] | муфта | [10 empty] | 1"
251240002 | Муфта ПП 20 PN25 белая | 100000 | 104000 | 104020 | ПОЛИТЭК |  |  |  |  | PP-R | [13 empty] | Под приварку | [16 empty] | 20 | [37 empty] | РФ | [8 empty] | белый | [11 empty] | муфта
251240003 | Муфта ПП 25 PN25 белая | 100000 | 104000 | 104020 | ПОЛИТЭК |  |  |  |  | PP-R | [13 empty] | Под приварку | [16 empty] | 25 | [37 empty] | РФ | [8 empty] | белый | [11 empty] | муфта
251240004 | Муфта ПП 32 PN25 белая | 100000 | 104000 | 104020 | ПОЛИТЭК |  |  |  |  | PP-R | [13 empty] | Под приварку | [16 empty] | 32 | [37 empty] | РФ | [8 empty] | белый | [11 empty] | муфта
251240005 | Муфта ПП 40 PN25 белая | 100000 | 104000 | 104020 | ПОЛИТЭК |  |  |  |  | PP-R | [13 empty] | Под приварку | [16 empty] | 40 | [37 empty] | РФ | [8 empty] | белый | [11 empty] | муфта
251240006 | Муфта ПП 50 PN25 белая | 100000 | 104000 | 104020 | ПОЛИТЭК |  |  |  |  | PP-R | [13 empty] | Под приварку | [16 empty] | 50 | [37 empty] | РФ | [8 empty] | белый | [11 empty] | муфта
251240007 | Муфта ПП 63 PN25 белая | 100000 | 104000 | 104020 | ПОЛИТЭК |  |  |  |  | PP-R | [13 empty] | Под приварку | [16 empty] | 63 | [37 empty] | РФ | [8 empty] | белый | [11 empty] | муфта
251240009 | Муфта ПП 90 PN25 белая | 100000 | 104000 | 104020 | прочее |  |  |  |  | PP-R | [13 empty] | Под приварку | [16 empty] | 90 | [37 empty] | Китай | [8 empty] | белый | [11 empty] | муфта
251240103 | Муфта (переход) ПП 25-20 PN25 шт-м белая | 100000 | 104000 | 104020 | ПОЛИТЭК |  |  |  |  | PP-R | [13 empty] | штуцер - муфта | [16 empty] | 25-20 | [37 empty] | РФ | [8 empty] | белый | [11 empty] | муфта | [9 empty] | 20
251240105 | Муфта (переход) ПП 32-20 PN25 шт-м белая | 100000 | 104000 | 104020 | ПОЛИТЭК |  |  |  |  | PP-R | [13 empty] | штуцер - муфта | [16 empty] | 32-20 | [37 empty] | РФ | [8 empty] | белый | [11 empty] | муфта | [9 empty] | 20
251240106 | Муфта (переход) ПП 32-25 PN25 шт-м белая | 100000 | 104000 | 104020 | ПОЛИТЭК |  |  |  |  | PP-R | [13 empty] | штуцер - муфта | [16 empty] | 32-25 | [37 empty] | РФ | [8 empty] | белый | [11 empty] | муфта | [9 empty] | 25
251240108 | Муфта (переход) ПП 40-20 PN25 шт-м белая | 100000 | 104000 | 104020 | ПОЛИТЭК |  |  |  |  | PP-R | [13 empty] | штуцер - муфта | [16 empty] | 40-20 | [37 empty] | РФ | [8 empty] | белый | [11 empty] | муфта | [9 empty] | 20
251240109 | Муфта (переход) ПП 40-25 PN25 шт-м белая | 100000 | 104000 | 104020 | ПОЛИТЭК |  |  |  |  | PP-R | [13 empty] | штуцер - муфта | [16 empty] | 40-25 | [37 empty] | РФ | [8 empty] | белый | [11 empty] | муфта | [9 empty] | 25
251240110 | Муфта (переход) ПП 40-32 PN25 шт-м белая | 100000 | 104000 | 104020 | ПОЛИТЭК |  |  |  |  | PP-R | [13 empty] | штуцер - муфта | [16 empty] | 40-32 | [37 empty] | РФ | [8 empty] | белый | [11 empty] | муфта | [9 empty] | 32
251240112 | Муфта (переход) ПП 50-20 PN25 шт-м белая | 100000 | 104000 | 104020 | ПОЛИТЭК |  |  |  |  | PP-R | [13 empty] | штуцер - муфта | [16 empty] | 50-20 | [37 empty] | РФ | [8 empty] | белый | [11 empty] | муфта | [9 empty] | 20
251240113 | Муфта (переход) ПП 50-25 PN25 шт-м белая | 100000 | 104000 | 104020 | ПОЛИТЭК |  |  |  |  | PP-R | [13 empty] | штуцер - муфта | [16 empty] | 50-25 | [37 empty] | РФ | [8 empty] | белый | [11 empty] | муфта | [9 empty] | 25
251240114 | Муфта (переход) ПП 50-32 PN25 шт-м белая | 100000 | 104000 | 104020 | ПОЛИТЭК |  |  |  |  | PP-R | [13 empty] | штуцер - муфта | [16 empty] | 50-32 | [37 empty] | РФ | [8 empty] | белый | [11 empty] | муфта | [9 empty] | 32
251240115 | Муфта (переход) ПП 50-40 PN25 шт-м белая | 100000 | 104000 | 104020 | ПОЛИТЭК |  |  |  |  | PP-R | [13 empty] | штуцер - муфта | [16 empty] | 50-40 | [37 empty] | РФ | [8 empty] | белый | [11 empty] | муфта | [9 empty] | 40
251240117 | Муфта (переход) ПП 63-25 PN25 шт-м белая | 100000 | 104000 | 104020 | ПОЛИТЭК |  |  |  |  | PP-R | [13 empty] | штуцер - муфта | [16 empty] | 63-25 | [37 empty] | РФ | [8 empty] | белый | [11 empty] | муфта | [9 empty] | 25
251240118 | Муфта (переход) ПП 63-32 PN25 шт-м белая | 100000 | 104000 | 104020 | ПОЛИТЭК |  |  |  |  | PP-R | [13 empty] | штуцер - муфта | [16 empty] | 63-32 | [37 empty] | РФ | [8 empty] | белый | [11 empty] | муфта | [9 empty] | 32
251240119 | Муфта (переход) ПП 63-40 PN25 шт-м белая | 100000 | 104000 | 104020 | ПОЛИТЭК |  |  |  |  | PP-R | [13 empty] | штуцер - муфта | [16 empty] | 63-40 | [37 empty] | РФ | [8 empty] | белый | [11 empty] | муфта | [9 empty] | 40
251240120 | Муфта (переход) ПП 63-50 PN25 шт-м белая | 100000 | 104000 | 104020 | ПОЛИТЭК |  |  |  |  | PP-R | [13 empty] | штуцер - муфта | [16 empty] | 63-50 | [37 empty] | РФ | [8 empty] | белый | [11 empty] | муфта | [9 empty] | 50
251240126 | Муфта (переход) ПП 75-50 PN25 шт-м белая | 100000 | 104000 | 104020 | прочее |  |  |  |  | PP-R | [13 empty] | штуцер - муфта | [16 empty] | 75-50 | [37 empty] | Китай | [8 empty] | белый | [11 empty] | муфта | [9 empty] | 50
251240127 | Муфта (переход) ПП 75-63 PN25 шт-м белая | 100000 | 104000 | 104020 | прочее |  |  |  |  | PP-R | [13 empty] | штуцер - муфта | [16 empty] | 75-63 | [37 empty] | Китай | [8 empty] | белый | [11 empty] | муфта | [9 empty] | 63
251240135 | Муфта (переход) ПП 90-75 PN25 шт-м белая | 100000 | 104000 | 104020 | прочее |  |  |  |  | PP-R | [13 empty] | штуцер - муфта | [16 empty] | 90-75 | [37 empty] | Китай | [8 empty] | белый | [11 empty] | муфта | [9 empty] | 75
251240143 | Муфта (переход) ПП110-90 PN25 шт-м белая | 100000 | 104000 | 104020 | прочее |  |  |  |  | PP-R | [13 empty] | штуцер - муфта | [16 empty] | 110-90 | [37 empty] | Китай | [8 empty] | белый | [11 empty] | муфта | [9 empty] | 90
251240203 | Муфта ПП-ВР 20-1/2 | 100000 | 104000 | 104020 | ПОЛИТЭК |  |  |  |  | PP-R | [13 empty] | муфта | [16 empty] | 20-1/2" | [15 empty] | Внутренняя | [21 empty] | РФ | [8 empty] | белый | [11 empty] | муфта | [10 empty] | 1/2"
251240204 | Муфта ПП-ВР 20-3/4 | 100000 | 104000 | 104020 | ПОЛИТЭК |  |  |  |  | PP-R | [13 empty] | муфта | [16 empty] | 20-3/4" | [15 empty] | Внутренняя | [21 empty] | РФ | [8 empty] | белый | [11 empty] | муфта | [10 empty] | 3/4"
251240205 | Муфта ПП-ВР 25-1/2 | 100000 | 104000 | 104020 | ПОЛИТЭК |  |  |  |  | PP-R | [13 empty] | муфта | [16 empty] | 25-1/2" | [15 empty] | Внутренняя | [21 empty] | РФ | [8 empty] | белый | [11 empty] | муфта | [10 empty] | 1/2"
251240206 | Муфта ПП-ВР 25-3/4 | 100000 | 104000 | 104020 | ПОЛИТЭК |  |  |  |  | PP-R | [13 empty] | муфта | [16 empty] | 25-3/4" | [15 empty] | Внутренняя | [21 empty] | РФ | [8 empty] | белый | [11 empty] | муфта | [10 empty] | 3/4"
251240209 | Муфта ПП-ВР 32-3/4 | 100000 | 104000 | 104020 | ПОЛИТЭК |  |  |  |  | PP-R | [13 empty] | муфта | [16 empty] | 32-3/4" | [15 empty] | Внутренняя | [21 empty] | РФ | [8 empty] | белый | [11 empty] | муфта | [10 empty] | 3/4"
251240210 | Муфта ПП-ВР 32-1 | 100000 | 104000 | 104020 | ПОЛИТЭК |  |  |  |  | PP-R | [13 empty] | муфта | [16 empty] | 32-1" | [15 empty] | Внутренняя | [21 empty] | РФ | [8 empty] | белый | [11 empty] | муфта | [10 empty] | 1"
251240214 | Муфта ПП-ВР 40-1 1/4 | 100000 | 104000 | 104020 | прочее |  |  |  |  | PP-R | [13 empty] | муфта | [16 empty] | 40-1" | [15 empty] | Внутренняя | [21 empty] | Китай | [8 empty] | белый | [11 empty] | муфта | [10 empty] | 1"
251240218 | Муфта ПП-ВР 50-1 1/2 | 100000 | 104000 | 104020 | прочее |  |  |  |  | PP-R | [13 empty] | муфта | [16 empty] | 50-1" | [15 empty] | Внутренняя | [21 empty] | Китай | [8 empty] | белый | [11 empty] | муфта | [10 empty] | 1"
251240312 | Муфта ПП-ВР п/ключ 40-1 1/4 | 100000 | 104000 | 104020 | ПОЛИТЭК |  |  |  |  | PP-R | [13 empty] | муфта под ключ | [16 empty] | 40-1" | [15 empty] | Внутренняя | [21 empty] | РФ | [8 empty] | белый | [11 empty] | муфта | [10 empty] | 1"
251240316 | Муфта ПП-ВР п/ключ 50-1 1/2 | 100000 | 104000 | 104020 | ПОЛИТЭК |  |  |  |  | PP-R | [13 empty] | муфта под ключ | [16 empty] | 50-1" | [15 empty] | Внутренняя | [21 empty] | РФ | [8 empty] | белый | [11 empty] | муфта | [10 empty] | 1"
251240319 | Муфта ПП-ВР п/ключ 63-2 | 100000 | 104000 | 104020 | ПОЛИТЭК |  |  |  |  | PP-R | [13 empty] | муфта под ключ | [16 empty] | 63-2" | [15 empty] | Внутренняя | [21 empty] | РФ | [8 empty] | белый | [11 empty] | муфта | [10 empty] | 2"
251240400 | МФ ПП-ВРраз 25-1/2 | 100000 | 104000 | 104020 | прочее |  |  |  |  | полипропилен | [13 empty] | муфта | [16 empty] | 25 | [15 empty] | Внутренняя разъемная | [21 empty] | РФ | [20 empty] | муфта | [10 empty] | 1/2"
251240401 | Муфта ПП-ВР разъем 20-1/2 | 100000 | 104000 | 104020 | прочее |  |  |  |  | PP-R | [13 empty] | муфта | [16 empty] | 20-1/2" | [15 empty] | Внутренняя разъемная | [21 empty] | Украина | [8 empty] | белый | [11 empty] | муфта | [10 empty] | 1/2"
251240402 | МФ ПП-ВРраз 20-3/4 | 100000 | 104000 | 104020 | прочее |  |  |  |  | полипропилен | [13 empty] | муфта | [16 empty] | 20 | [15 empty] | Внутренняя разъемная | [21 empty] | РФ | [20 empty] | муфта | [10 empty] | 3/4"
251240403 | МФ ПП-ВРраз 20-1 | 100000 | 104000 | 104020 | прочее |  |  |  |  | полипропилен | [13 empty] | муфта | [16 empty] | 20 | [15 empty] | Внутренняя разъемная | [21 empty] | РФ | [20 empty] | муфта | [10 empty] | 1"
251240404 | Муфта ПП-ВР разъем 25-3/4 | 100000 | 104000 | 104020 | прочее |  |  |  |  | PP-R | [13 empty] | муфта | [16 empty] | 25-3/4" | [15 empty] | Внутренняя разъемная | [21 empty] | Украина | [8 empty] | белый | [11 empty] | муфта | [10 empty] | 3/4"
251240405 | МФ ПП-ВРраз 25-1 | 100000 | 104000 | 104020 | прочее |  |  |  |  | полипропилен | [13 empty] | муфта | [16 empty] | 25 | [15 empty] | Внутренняя разъемная | [21 empty] | РФ | [20 empty] | муфта | [10 empty] | 1"
251240406 | МФ ПП-ВРраз 32-1/2 | 100000 | 104000 | 104020 | прочее |  |  |  |  | полипропилен | [13 empty] | муфта | [16 empty] | 32 | [15 empty] | Внутренняя разъемная | [21 empty] | РФ | [20 empty] | муфта | [10 empty] | 1/2"
251240407 | МФ ПП-ВРраз 32-3/4 | 100000 | 104000 | 104020 | прочее |  |  |  |  | полипропилен | [13 empty] | муфта | [16 empty] | 32 | [15 empty] | Внутренняя разъемная | [21 empty] | РФ | [20 empty] | муфта | [10 empty] | 3/4"
251240408 | Муфта ПП-ВР разъем 32-1 | 100000 | 104000 | 104020 | прочее |  |  |  |  | PP-R | [13 empty] | муфта | [16 empty] | 32-1" | [15 empty] | Внутренняя разъемная | [21 empty] | Украина | [8 empty] | белый | [11 empty] | муфта | [10 empty] | 1"
251240412 | Муфта ПП-ВР разъем 40-1 1/4 | 100000 | 104000 | 104020 | прочее |  |  |  |  | PP-R | [13 empty] | муфта | [16 empty] | 40-1" | [15 empty] | Внутренняя разъемная | [21 empty] | Украина | [8 empty] | белый | [11 empty] | муфта | [10 empty] | 1"
251240416 | Муфта ПП-ВР разъем 50-1 1/2 | 100000 | 104000 | 104020 | прочее |  |  |  |  | PP-R | [13 empty] | муфта | [16 empty] | 50-1" | [15 empty] | Внутренняя разъемная | [21 empty] | Украина | [8 empty] | белый | [11 empty] | муфта | [10 empty] | 1"
251240419 | Муфта ПП-ВР разъем 63-2 | 100000 | 104000 | 104020 | прочее |  |  |  |  | PP-R | [13 empty] | муфта | [16 empty] | 63-2" | [15 empty] | Внутренняя разъемная | [21 empty] | Украина | [8 empty] | белый | [11 empty] | муфта | [10 empty] | 2"
251240503 | Муфта ПП-НР 20-1/2 | 100000 | 104000 | 104020 | ПОЛИТЭК |  |  |  |  | PP-R | [13 empty] | штуцер | [16 empty] | 20-1/2" | [15 empty] | Наружняя | [21 empty] | РФ | [8 empty] | белый | [11 empty] | муфта | [10 empty] | 1/2"
251240504 | Муфта ПП-НР 20-3/4 | 100000 | 104000 | 104020 | ПОЛИТЭК |  |  |  |  | PP-R | [13 empty] | штуцер | [16 empty] | 20-3/4" | [15 empty] | Наружняя | [21 empty] | РФ | [8 empty] | белый | [11 empty] | муфта | [10 empty] | 3/4"
251240505 | Муфта ПП-НР 25-1/2 | 100000 | 104000 | 104020 | ПОЛИТЭК |  |  |  |  | PP-R | [13 empty] | штуцер | [16 empty] | 25-1/2" | [15 empty] | Наружняя | [21 empty] | РФ | [8 empty] | белый | [11 empty] | муфта | [10 empty] | 1/2"
251240506 | Муфта ПП-НР 25-3/4 | 100000 | 104000 | 104020 | ПОЛИТЭК |  |  |  |  | PP-R | [13 empty] | штуцер | [16 empty] | 25-3/4" | [15 empty] | Наружняя | [21 empty] | РФ | [8 empty] | белый | [11 empty] | муфта | [10 empty] | 3/4"
251240509 | Муфта ПП-НР 32-3/4 | 100000 | 104000 | 104020 | ПОЛИТЭК |  |  |  |  | PP-R | [13 empty] | штуцер | [16 empty] | 32-3/4" | [15 empty] | Наружняя | [21 empty] | РФ | [8 empty] | белый | [11 empty] | муфта | [10 empty] | 3/4"
251240510 | Муфта ПП-НР 32-1 | 100000 | 104000 | 104020 | ПОЛИТЭК |  |  |  |  | PP-R | [13 empty] | штуцер | [16 empty] | 32-1" | [15 empty] | Наружняя | [21 empty] | РФ | [8 empty] | белый | [11 empty] | муфта | [10 empty] | 1"
251240514 | Муфта ПП-НР 40-1 1/4 | 100000 | 104000 | 104020 | прочее |  |  |  |  | PP-R | [13 empty] | штуцер | [16 empty] | 40-1" | [15 empty] | Наружняя | [21 empty] | Украина | [8 empty] | белый | [11 empty] | муфта | [10 empty] | 1"
251240517 | Муфта ПП-НР 50-1 1/2 | 100000 | 104000 | 104020 | прочее |  |  |  |  | PP-R | [13 empty] | штуцер | [16 empty] | 50-1" | [15 empty] | Наружняя | [21 empty] | Украина | [8 empty] | белый | [11 empty] | муфта | [10 empty] | 1"
251240612 | Муфта ПП-НР п/ключ 40-1 1/4 | 100000 | 104000 | 104020 | ПОЛИТЭК |  |  |  |  | PP-R | [13 empty] | штуцер под ключ | [16 empty] | 40-1" | [15 empty] | Наружняя | [21 empty] | РФ | [8 empty] | белый | [11 empty] | муфта | [10 empty] | 1"
251240616 | Муфта ПП-НР п/ключ 50-1 1/2 | 100000 | 104000 | 104020 | ПОЛИТЭК |  |  |  |  | PP-R | [13 empty] | штуцер под ключ | [16 empty] | 50-1" | [15 empty] | Наружняя | [21 empty] | РФ | [8 empty] | белый | [11 empty] | муфта | [10 empty] | 1"
251240700 | МФ ПП-НРраз 25-1/2 | 100000 | 104000 | 104020 | прочее |  |  |  |  | полипропилен | [13 empty] | штуцер | [16 empty] | 25 | [15 empty] | Наружняя разъемная | [21 empty] | РФ | [20 empty] | муфта | [10 empty] | 1/2"
251240701 | Муфта ПП-НР разъем 20-1/2 | 100000 | 104000 | 104020 | прочее |  |  |  |  | PP-R | [13 empty] | штуцер | [16 empty] | 20-1/2" | [15 empty] | Наружняя разъемная | [21 empty] | Украина | [8 empty] | белый | [11 empty] | муфта | [10 empty] | 1/2"
251240702 | МФ ПП-НРраз 20-3/4 | 100000 | 104000 | 104020 | прочее |  |  |  |  | полипропилен | [13 empty] | штуцер | [16 empty] | 20 | [15 empty] | Наружняя разъемная | [21 empty] | РФ | [20 empty] | муфта | [10 empty] | 3/4"
251240703 | МФ ПП-НРраз 20-1 | 100000 | 104000 | 104020 | прочее |  |  |  |  | полипропилен | [13 empty] | штуцер | [16 empty] | 20 | [15 empty] | Наружняя разъемная | [21 empty] | РФ | [20 empty] | муфта | [10 empty] | 1"
251240704 | Муфта ПП-НР разъем 25-3/4 | 100000 | 104000 | 104020 | прочее |  |  |  |  | PP-R | [13 empty] | штуцер | [16 empty] | 25-3/4" | [15 empty] | Наружняя разъемная | [21 empty] | Украина | [8 empty] | белый | [11 empty] | муфта | [10 empty] | 3/4"
251240705 | МФ ПП-НРраз 25-1 | 100000 | 104000 | 104020 | прочее |  |  |  |  | полипропилен | [13 empty] | штуцер | [16 empty] | 25 | [15 empty] | Наружняя разъемная | [21 empty] | РФ | [20 empty] | муфта | [10 empty] | 1"
251240706 | МФ ПП-НРраз 32-1/2 | 100000 | 104000 | 104020 | прочее |  |  |  |  | полипропилен | [13 empty] | штуцер | [16 empty] | 32 | [15 empty] | Наружняя разъемная | [21 empty] | РФ | [20 empty] | муфта | [10 empty] | 1/2"
251240707 | МФ ПП-НРраз 32-3/4 | 100000 | 104000 | 104020 | прочее |  |  |  |  | полипропилен | [13 empty] | штуцер | [16 empty] | 32 | [15 empty] | Наружняя разъемная | [21 empty] | РФ | [20 empty] | муфта | [10 empty] | 3/4"
251240708 | Муфта ПП-НР разъем 32-1 | 100000 | 104000 | 104020 | прочее |  |  |  |  | PP-R | [13 empty] | штуцер | [16 empty] | 32-1" | [15 empty] | Наружняя разъемная | [21 empty] | Украина | [8 empty] | белый | [11 empty] | муфта | [10 empty] | 1"
251240712 | Муфта ПП-НР разъем 40-1 1/4 | 100000 | 104000 | 104020 | прочее |  |  |  |  | PP-R | [13 empty] | штуцер | [16 empty] | 40-1" | [15 empty] | Наружняя разъемная | [21 empty] | Украина | [8 empty] | белый | [11 empty] | муфта | [10 empty] | 1"
251240716 | Муфта ПП-НР разъем 50-1 1/2 | 100000 | 104000 | 104020 | прочее |  |  |  |  | PP-R | [13 empty] | штуцер | [16 empty] | 50-1" | [15 empty] | Наружняя разъемная | [21 empty] | Украина | [8 empty] | белый | [11 empty] | муфта | [10 empty] | 1"
251240719 | Муфта ПП-НР разъем 63-2 | 100000 | 104000 | 104020 | прочее |  |  |  |  | PP-R | [13 empty] | штуцер | [16 empty] | 63-2" | [15 empty] | Наружняя разъемная | [21 empty] | Украина | [8 empty] | белый | [11 empty] | муфта | [10 empty] | 2"
251240803 | Муфта ПП-н/гайка 20-1/2 | 100000 | 104000 | 104020 | прочее |  |  |  |  | PP-R | [13 empty] | накидная гайка | [16 empty] | 20-1/2" | [37 empty] | Украина | [8 empty] | белый | [11 empty] | муфта | [10 empty] | 1/2"
251240804 | Муфта ПП-н/гайка 20-3/4 | 100000 | 104000 | 104020 | прочее |  |  |  |  | PP-R | [13 empty] | накидная гайка | [16 empty] | 20-3/4" | [37 empty] | Украина | [8 empty] | белый | [11 empty] | муфта | [10 empty] | 3/4"
251240806 | Муфта ПП-н/гайка 25-3/4 | 100000 | 104000 | 104020 | прочее |  |  |  |  | PP-R | [13 empty] | накидная гайка | [16 empty] | 25-3/4" | [37 empty] | Украина | [8 empty] | белый | [11 empty] | муфта | [10 empty] | 3/4"
251240807 | Муфта ПП-н/гайка 25-1 | 100000 | 104000 | 104020 | прочее |  |  |  |  | PP-R | [13 empty] | накидная гайка | [16 empty] | 25-1" | [37 empty] | Украина | [8 empty] | белый | [11 empty] | муфта | [10 empty] | 1"
251240810 | Муфта ПП-н/гайка 32-1 | 100000 | 104000 | 104020 | прочее |  |  |  |  | PP-R | [13 empty] | накидная гайка | [16 empty] | 32-1" | [37 empty] | Украина | [8 empty] | белый | [11 empty] | муфта | [10 empty] | 1"
251300002 | Угольник ПП 90гр. 20 PN25 серый | 100000 | 104000 | 104020 | PRO AQUA |  |  |  |  | PP-R | [13 empty] | Под приварку | [16 empty] | 20 | [37 empty] | РФ | [8 empty] | серый | [11 empty] | угольник
251300003 | Угольник ПП 90гр. 25 PN25 серый | 100000 | 104000 | 104020 | PRO AQUA |  |  |  |  | PP-R | [13 empty] | Под приварку | [16 empty] | 25 | [37 empty] | РФ | [8 empty] | серый | [11 empty] | угольник
251300004 | Угольник ПП 90гр. 32 PN25 серый | 100000 | 104000 | 104020 | PRO AQUA |  |  |  |  | PP-R | [13 empty] | Под приварку | [16 empty] | 32 | [37 empty] | РФ | [8 empty] | серый | [11 empty] | угольник
251300005 | Угольник ПП 90гр. 40 PN25 серый | 100000 | 104000 | 104020 | ПОЛИТЭК |  |  |  |  | PP-R | [13 empty] | Под приварку | [16 empty] | 40 | [37 empty] | РФ | [8 empty] | серый | [11 empty] | угольник
251300006 | Угольник ПП 90гр. 50 PN25 серый | 100000 | 104000 | 104020 | PRO AQUA |  |  |  |  | PP-R | [13 empty] | Под приварку | [16 empty] | 50 | [37 empty] | РФ | [8 empty] | серый | [11 empty] | угольник
251300007 | Угольник ПП 90гр. 63 PN25 серый | 100000 | 104000 | 104020 | ПОЛИТЭК |  |  |  |  | PP-R | [13 empty] | Под приварку | [16 empty] | 63 | [37 empty] | РФ | [8 empty] | серый | [11 empty] | угольник
251300008 | Угольник ПП 90гр. 75 PN25 серый | 100000 | 104000 | 104020 | PRO AQUA |  |  |  |  | PP-R | [13 empty] | Под приварку | [16 empty] | 75 | [37 empty] | РФ | [8 empty] | серый | [11 empty] | угольник
251300009 | Угольник ПП 90гр. 90 PN25 серый | 100000 | 104000 | 104020 | PRO AQUA |  |  |  |  | PP-R | [13 empty] | Под приварку | [16 empty] | 90 | [37 empty] | РФ | [8 empty] | серый | [11 empty] | угольник
251300010 | Угольник ПП 90гр.110 PN25 серый | 100000 | 104000 | 104020 | PRO AQUA |  |  |  |  | PP-R | [13 empty] | Под приварку | [16 empty] | 110 | [37 empty] | РФ | [8 empty] | серый | [11 empty] | угольник
251300052 | Угольник ПП 45гр. 20 PN25 серый | 100000 | 104000 | 104020 | ПОЛИТЭК |  |  |  |  | PP-R | [13 empty] | Под приварку | [16 empty] | 20 | [37 empty] | РФ | [8 empty] | серый | [11 empty] | угольник
251300053 | Угольник ПП 45гр. 25 PN25 серый | 100000 | 104000 | 104020 | ПОЛИТЭК |  |  |  |  | PP-R | [13 empty] | Под приварку | [16 empty] | 25 | [37 empty] | РФ | [8 empty] | серый | [11 empty] | угольник
251300054 | Угольник ПП 45гр. 32 PN25 серый | 100000 | 104000 | 104020 | ПОЛИТЭК |  |  |  |  | PP-R | [13 empty] | Под приварку | [16 empty] | 32 | [37 empty] | РФ | [8 empty] | серый | [11 empty] | угольник
251300055 | Угольник ПП 45гр. 40 PN25 серый | 100000 | 104000 | 104020 | ПОЛИТЭК |  |  |  |  | PP-R | [13 empty] | Под приварку | [16 empty] | 40 | [37 empty] | РФ | [8 empty] | серый | [11 empty] | угольник
251300056 | Угольник ПП 45гр. 50 PN25 серый | 100000 | 104000 | 104020 | ПОЛИТЭК |  |  |  |  | PP-R | [13 empty] | Под приварку | [16 empty] | 50 | [37 empty] | РФ | [8 empty] | серый | [11 empty] | угольник
251300057 | Угольник ПП 45гр. 63 PN25 серый | 100000 | 104000 | 104020 | PRO AQUA |  |  |  |  | PP-R | [13 empty] | Под приварку | [16 empty] | 63 | [37 empty] | РФ | [8 empty] | серый | [11 empty] | угольник
251300102 | Угольник ПП 90гр.перех.20 PN25 м-шт серый | 100000 | 104000 | 104020 | PRO AQUA |  |  |  |  | PP-R | [13 empty] | муфта - штуцер | [16 empty] | 20 | [37 empty] | РФ | [8 empty] | серый | [11 empty] | угольник
251300103 | Угольник ПП 90гр.перех.25 PN25 м-шт серый | 100000 | 104000 | 104020 | PRO AQUA |  |  |  |  | PP-R | [13 empty] | муфта - штуцер | [16 empty] | 25 | [37 empty] | РФ | [8 empty] | серый | [11 empty] | угольник
251300203 | Угольник ПП-ВР 20-1/2 | 100000 | 104000 | 104020 | ПОЛИТЭК |  |  |  |  | PP-R | [13 empty] | муфта | [16 empty] | 20-1/2" | [15 empty] | Внутренняя | [21 empty] | РФ | [8 empty] | серый | [11 empty] | угольник | [10 empty] | 1/2"
251300204 | Угольник ПП-ВР 20-3/4 | 100000 | 104000 | 104020 | PRO AQUA |  |  |  |  | PP-R | [13 empty] | муфта | [16 empty] | 20-3/4" | [15 empty] | Внутренняя | [21 empty] | РФ | [8 empty] | серый | [11 empty] | угольник | [10 empty] | 3/4"
251300205 | Угольник ПП-ВР 25-1/2 | 100000 | 104000 | 104020 | PRO AQUA |  |  |  |  | PP-R | [13 empty] | муфта | [16 empty] | 25-1/2" | [15 empty] | Внутренняя | [21 empty] | РФ | [8 empty] | серый | [11 empty] | угольник | [10 empty] | 1/2"
251300206 | Угольник ПП-ВР 25-3/4 | 100000 | 104000 | 104020 | PRO AQUA |  |  |  |  | PP-R | [13 empty] | муфта | [16 empty] | 25-3/4" | [15 empty] | Внутренняя | [21 empty] | РФ | [8 empty] | серый | [11 empty] | угольник | [10 empty] | 3/4"
251300209 | Угольник ПП-ВР 32-3/4 | 100000 | 104000 | 104020 | PRO AQUA |  |  |  |  | PP-R | [13 empty] | муфта | [16 empty] | 32-3/4" | [15 empty] | Внутренняя | [21 empty] | РФ | [8 empty] | серый | [11 empty] | угольник | [10 empty] | 3/4"
251300210 | Угольник ПП-ВР 32-1 | 100000 | 104000 | 104020 | PRO AQUA |  |  |  |  | PP-R | [13 empty] | муфта | [16 empty] | 32-1" | [15 empty] | Внутренняя | [21 empty] | РФ | [8 empty] | серый | [11 empty] | угольник | [10 empty] | 1"
251300303 | Угольник устан. ПП-ВР 20-1/2 | 100000 | 104000 | 104020 | PRO AQUA |  |  |  |  | PP-R | [13 empty] | муфта | [16 empty] | 20-1/2" | [15 empty] | Внутренняя | [21 empty] | РФ | [8 empty] | серый | [11 empty] | угольник | [10 empty] | 1/2"
251300305 | Угольник устан. ПП-ВР 25-1/2 | 100000 | 104000 | 104020 | PRO AQUA |  |  |  |  | PP-R | [13 empty] | муфта | [16 empty] | 25-1/2" | [15 empty] | Внутренняя | [21 empty] | РФ | [8 empty] | серый | [11 empty] | угольник | [10 empty] | 1/2"
251300323 | Угольник устан.двойной ПП-ВР 20-1/2 | 100000 | 104000 | 104020 | PRO AQUA |  |  |  |  | PP-R | [13 empty] | муфта | [16 empty] | 20-1/2" | [15 empty] | Внутренняя | [21 empty] | РФ | [8 empty] | серый | [11 empty] | угольник | [10 empty] | 1/2"
251300325 | Угольник устан.двойной ПП-ВР 25-1/2 | 100000 | 104000 | 104020 | PRO AQUA |  |  |  |  | PP-R | [13 empty] | муфта | [16 empty] | 25-1/2" | [15 empty] | Внутренняя | [21 empty] | РФ | [8 empty] | серый | [11 empty] | угольник | [10 empty] | 1/2"
251300403 | Угольник ПП-НР 20-1/2 | 100000 | 104000 | 104020 | ПОЛИТЭК |  |  |  |  | PP-R | [13 empty] | штуцер | [16 empty] | 20-1/2" | [15 empty] | Наружняя | [21 empty] | РФ | [8 empty] | серый | [11 empty] | угольник | [10 empty] | 1/2"
251300404 | Угольник ПП-НР 20-3/4 | 100000 | 104000 | 104020 | PRO AQUA |  |  |  |  | PP-R | [13 empty] | штуцер | [16 empty] | 20-3/4" | [15 empty] | Наружняя | [21 empty] | РФ | [8 empty] | серый | [11 empty] | угольник | [10 empty] | 3/4"
251300405 | Угольник ПП-НР 25-1/2 | 100000 | 104000 | 104020 | PRO AQUA |  |  |  |  | PP-R | [13 empty] | штуцер | [16 empty] | 25-1/2" | [15 empty] | Наружняя | [21 empty] | РФ | [8 empty] | серый | [11 empty] | угольник | [10 empty] | 1/2"
251300406 | Угольник ПП-НР 25-3/4 | 100000 | 104000 | 104020 | PRO AQUA |  |  |  |  | PP-R | [13 empty] | штуцер | [16 empty] | 25-3/4" | [15 empty] | Наружняя | [21 empty] | РФ | [8 empty] | серый | [11 empty] | угольник | [10 empty] | 3/4"
251300409 | Угольник ПП-НР 32-3/4 | 100000 | 104000 | 104020 | PRO AQUA |  |  |  |  | PP-R | [13 empty] | штуцер | [16 empty] | 32-3/4" | [15 empty] | Наружняя | [21 empty] | РФ | [8 empty] | серый | [11 empty] | угольник | [10 empty] | 3/4"
251300410 | Угольник ПП-НР 32-1 | 100000 | 104000 | 104020 | PRO AQUA |  |  |  |  | PP-R | [13 empty] | штуцер | [16 empty] | 32-1" | [15 empty] | Наружняя | [21 empty] | РФ | [8 empty] | серый | [11 empty] | угольник | [10 empty] | 1"
251300423 | Угольник устан. ПП-НР 20-1/2 | 100000 | 104000 | 104020 | PRO AQUA |  |  |  |  | PP-R | [13 empty] | штуцер | [16 empty] | 20-1/2" | [15 empty] | Наружняя | [21 empty] | РФ | [8 empty] | серый | [11 empty] | угольник | [10 empty] | 1/2"
251300425 | Угольник устан. ПП-НР 25-1/2 | 100000 | 104000 | 104020 | прочее |  |  |  |  | PP-R | [13 empty] | штуцер | [16 empty] | 25-1/2" | [15 empty] | Наружняя | [21 empty] | Китай | [8 empty] | серый | [11 empty] | угольник | [10 empty] | 1/2"
251300453 | Угольник ПП-н/гайка 20-1/2 | 100000 | 104000 | 104020 | PRO AQUA |  |  |  |  | PP-R | [13 empty] | накидная гайка | [16 empty] | 20-1/2" | [37 empty] | РФ | [8 empty] | серый | [11 empty] | угольник | [10 empty] | 1/2"
251300454 | Угольник ПП-н/гайка 20-3/4 | 100000 | 104000 | 104020 | PRO AQUA |  |  |  |  | PP-R | [13 empty] | накидная гайка | [16 empty] | 20-3/4" | [37 empty] | РФ | [8 empty] | серый | [11 empty] | угольник | [10 empty] | 3/4"
251300456 | Угольник ПП-н/гайка 25-3/4 | 100000 | 104000 | 104020 | PRO AQUA |  |  |  |  | PP-R | [13 empty] | накидная гайка | [16 empty] | 25-3/4" | [37 empty] | РФ | [8 empty] | серый | [11 empty] | угольник | [10 empty] | 3/4"
251300457 | Угольник ПП-н/гайка 25-1 | 100000 | 104000 | 104020 | PRO AQUA |  |  |  |  | PP-R | [13 empty] | накидная гайка | [16 empty] | 25-1" | [37 empty] | РФ | [8 empty] | серый | [11 empty] | угольник | [10 empty] | 1"
251300460 | Угольник ПП-н/гайка 32-1 | 100000 | 104000 | 104020 | PRO AQUA |  |  |  |  | PP-R | [13 empty] | накидная гайка | [16 empty] | 32-1" | [37 empty] | РФ | [8 empty] | серый | [11 empty] | угольник | [10 empty] | 1"
251300461 | Угольник ПП-н/гайка 32-1 1/4 | 100000 | 104000 | 104020 | PRO AQUA |  |  |  |  | PP-R | [13 empty] | накидная гайка | [16 empty] | 32-1" | [37 empty] | РФ | [8 empty] | серый | [11 empty] | угольник | [10 empty] | 1"
251300502 | Обвод длинный ПП 20 PN25 шт-шт серый | 100000 | 104000 | 104020 | PRO AQUA |  |  |  |  | PP-R | [13 empty] | штуцер - штуцер | [16 empty] | 20 | [37 empty] | РФ | [8 empty] | серый | [11 empty] | обвод
251300503 | Обвод длинный ПП 25 PN25 шт-шт серый | 100000 | 104000 | 104020 | PRO AQUA |  |  |  |  | PP-R | [13 empty] | штуцер - штуцер | [16 empty] | 25 | [37 empty] | РФ | [8 empty] | серый | [11 empty] | обвод
251300504 | Обвод длинный ПП 32 PN25 шт-шт серый | 100000 | 104000 | 104020 | PRO AQUA |  |  |  |  | PP-R | [13 empty] | штуцер - штуцер | [16 empty] | 32 | [37 empty] | РФ | [8 empty] | серый | [11 empty] | обвод
251300505 | Обвод длинный ПП 40 PN25 шт-шт серый | 100000 | 104000 | 104020 | PRO AQUA |  |  |  |  | PP-R | [13 empty] | штуцер - штуцер | [16 empty] | 40 | [37 empty] | РФ | [8 empty] | серый | [11 empty] | обвод
251303002 | Угольник ПП 90гр. 20 PN25 серый PrA | 100000 | 104000 | 104020 | PRO AQUA |  |  |  |  | PP-R | [13 empty] | Под приварку | [16 empty] | 20 | [37 empty] | РФ | [8 empty] | серый | [11 empty] | угольник
251303003 | Угольник ПП 90гр. 25 PN25 серый PrA | 100000 | 104000 | 104020 | PRO AQUA |  |  |  |  | PP-R | [13 empty] | Под приварку | [16 empty] | 25 | [37 empty] | РФ | [8 empty] | серый | [11 empty] | угольник
251303004 | Угольник ПП 90гр. 32 PN25 серый PrA | 100000 | 104000 | 104020 | PRO AQUA |  |  |  |  | PP-R | [13 empty] | Под приварку | [16 empty] | 32 | [37 empty] | РФ | [8 empty] | серый | [11 empty] | угольник
251303005 | Угольник ПП 90гр. 40 PN25 серый PrA | 100000 | 104000 | 104020 | PRO AQUA |  |  |  |  | PP-R | [13 empty] | Под приварку | [16 empty] | 40 | [37 empty] | РФ | [8 empty] | серый | [11 empty] | угольник
251303006 | Угольник ПП 90гр. 50 PN25 серый PrA | 100000 | 104000 | 104020 | PRO AQUA |  |  |  |  | PP-R | [13 empty] | Под приварку | [16 empty] | 50 | [37 empty] | РФ | [8 empty] | серый | [11 empty] | угольник
251303007 | Угольник ПП 90гр. 63 PN25 серый PrA | 100000 | 104000 | 104020 | PRO AQUA |  |  |  |  | PP-R | [13 empty] | Под приварку | [16 empty] | 63 | [37 empty] | РФ | [8 empty] | серый | [11 empty] | угольник
251303008 | Угольник ПП 90гр. 75 PN25 серый PrA | 100000 | 104000 | 104020 | PRO AQUA |  |  |  |  | PP-R | [13 empty] | Под приварку | [16 empty] | 75 | [37 empty] | РФ | [8 empty] | серый | [11 empty] | угольник
251303009 | Угольник ПП 90гр. 90 PN25 серый PrA | 100000 | 104000 | 104020 | PRO AQUA |  |  |  |  | PP-R | [13 empty] | Под приварку | [16 empty] | 90 | [37 empty] | РФ | [8 empty] | серый | [11 empty] | угольник
251303010 | Угольник ПП 90гр.110 PN25 серый PrA | 100000 | 104000 | 104020 | PRO AQUA |  |  |  |  | PP-R | [13 empty] | Под приварку | [16 empty] | 110 | [37 empty] | РФ | [8 empty] | серый | [11 empty] | угольник
251303011 | Угольник ПП 90гр.125 PN25 серый PrA | 100000 | 104000 | 104020 | PRO AQUA |  |  |  |  | PP-R | [13 empty] | Под приварку | [16 empty] | 125 | [37 empty] | РФ | [8 empty] | серый | [11 empty] | угольник
251303052 | Угольник ПП 45гр. 20 PN25 серый PrA | 100000 | 104000 | 104020 | PRO AQUA |  |  |  |  | PP-R | [13 empty] | Под приварку | [16 empty] | 20 | [37 empty] | РФ | [8 empty] | серый | [11 empty] | угольник
251303053 | Угольник ПП 45гр. 25 PN25 серый PrA | 100000 | 104000 | 104020 | PRO AQUA |  |  |  |  | PP-R | [13 empty] | Под приварку | [16 empty] | 25 | [37 empty] | РФ | [8 empty] | серый | [11 empty] | угольник
251303054 | Угольник ПП 45гр. 32 PN25 серый PrA | 100000 | 104000 | 104020 | PRO AQUA |  |  |  |  | PP-R | [13 empty] | Под приварку | [16 empty] | 32 | [37 empty] | РФ | [8 empty] | серый | [11 empty] | угольник
251303055 | Угольник ПП 45гр. 40 PN25 серый PrA | 100000 | 104000 | 104020 | PRO AQUA |  |  |  |  | PP-R | [13 empty] | Под приварку | [16 empty] | 40 | [37 empty] | РФ | [8 empty] | серый | [11 empty] | угольник
251303056 | Угольник ПП 45гр. 50 PN25 серый PrA | 100000 | 104000 | 104020 | PRO AQUA |  |  |  |  | PP-R | [13 empty] | Под приварку | [16 empty] | 50 | [37 empty] | РФ | [8 empty] | серый | [11 empty] | угольник
251303057 | Угольник ПП 45гр. 63 PN25 серый PrA | 100000 | 104000 | 104020 | PRO AQUA |  |  |  |  | PP-R | [13 empty] | Под приварку | [16 empty] | 63 | [37 empty] | РФ | [8 empty] | серый | [11 empty] | угольник
251303058 | Угольник ПП 45гр. 75 PN25 серый PrA | 100000 | 104000 | 104020 | PRO AQUA |  |  |  |  | PP-R | [13 empty] | Под приварку | [16 empty] | 75 | [37 empty] | РФ | [8 empty] | серый | [11 empty] | угольник
251303059 | Угольник ПП 45гр. 90 PN25 серый PrA | 100000 | 104000 | 104020 | PRO AQUA |  |  |  |  | PP-R | [13 empty] | Под приварку | [16 empty] | 90 | [37 empty] | РФ | [8 empty] | серый | [11 empty] | угольник
251303060 | Угольник ПП 45гр.110 PN25 серый PrA | 100000 | 104000 | 104020 | PRO AQUA |  |  |  |  | PP-R | [13 empty] | Под приварку | [16 empty] | 110 | [37 empty] | РФ | [8 empty] | серый | [11 empty] | угольник
251303102 | Угольник ПП 90гр.перех.20 PN25 м-шт серый PrA | 100000 | 104000 | 104020 | PRO AQUA |  |  |  |  | PP-R | [13 empty] | муфта - штуцер | [16 empty] | 20 | [37 empty] | РФ | [8 empty] | серый | [11 empty] | угольник
251303103 | Угольник ПП 90гр.перех.25 PN25 м-шт серый PrA | 100000 | 104000 | 104020 | PRO AQUA |  |  |  |  | PP-R | [13 empty] | муфта - штуцер | [16 empty] | 25 | [37 empty] | РФ | [8 empty] | серый | [11 empty] | угольник
251303104 | Угольник ПП 90гр.перех.32 PN25 м-шт серый PrA | 100000 | 104000 | 104020 | PRO AQUA |  |  |  |  | PP-R | [13 empty] | муфта - штуцер | [16 empty] | 32 | [37 empty] | РФ | [8 empty] | серый | [11 empty] | угольник
251303122 | Угольник ПП 45гр.перех.20 PN25 м-шт серый PrA | 100000 | 104000 | 104020 | PRO AQUA |  |  |  |  | PP-R | [13 empty] | муфта - штуцер | [16 empty] | 20 | [37 empty] | РФ | [8 empty] | серый | [11 empty] | угольник
251303123 | Угольник ПП 45гр.перех.25 PN25 м-шт серый PrA | 100000 | 104000 | 104020 | PRO AQUA |  |  |  |  | PP-R | [13 empty] | муфта - штуцер | [16 empty] | 25 | [37 empty] | РФ | [8 empty] | серый | [11 empty] | угольник
251303153 | Угольник ПП 90гр.перех. 25-20 PN25 серый PrA | 100000 | 104000 | 104020 | PRO AQUA |  |  |  |  | PP-R | [13 empty] | Под приварку | [16 empty] | 25-20 | [37 empty] | РФ | [8 empty] | серый | [11 empty] | угольник | [9 empty] | 20
251303156 | Угольник ПП 90гр.перех. 32-25 PN25 серый PrA | 100000 | 104000 | 104020 | PRO AQUA |  |  |  |  | PP-R | [13 empty] | Под приварку | [16 empty] | 32-25 | [37 empty] | РФ | [8 empty] | серый | [11 empty] | угольник | [9 empty] | 25
251303203 | Угольник ПП-ВР 20-1/2 | 100000 | 104000 | 104020 | PRO AQUA |  |  |  |  | PP-R | [13 empty] | муфта | [16 empty] | 20-1/2" | [15 empty] | Внутренняя | [21 empty] | РФ | [8 empty] | серый | [11 empty] | угольник | [10 empty] | 1/2"
251303204 | Угольник ПП-ВР 20-3/4 | 100000 | 104000 | 104020 | PRO AQUA |  |  |  |  | PP-R | [13 empty] | муфта | [16 empty] | 20-3/4" | [15 empty] | Внутренняя | [21 empty] | РФ | [8 empty] | серый | [11 empty] | угольник | [10 empty] | 3/4"
251303205 | Угольник ПП-ВР 25-1/2 | 100000 | 104000 | 104020 | PRO AQUA |  |  |  |  | PP-R | [13 empty] | муфта | [16 empty] | 25-1/2" | [15 empty] | Внутренняя | [21 empty] | РФ | [8 empty] | серый | [11 empty] | угольник | [10 empty] | 1/2"
251303206 | Угольник ПП-ВР 25-3/4 | 100000 | 104000 | 104020 | PRO AQUA |  |  |  |  | PP-R | [13 empty] | муфта | [16 empty] | 25-3/4" | [15 empty] | Внутренняя | [21 empty] | РФ | [8 empty] | серый | [11 empty] | угольник | [10 empty] | 3/4"
251303208 | Угольник ПП-ВР 32-1/2 | 100000 | 104000 | 104020 | PRO AQUA |  |  |  |  | PP-R | [13 empty] | муфта | [16 empty] | 32-1/2" | [15 empty] | Внутренняя | [21 empty] | РФ | [8 empty] | серый | [11 empty] | угольник | [10 empty] | 1/2"
251303209 | Угольник ПП-ВР 32-3/4 | 100000 | 104000 | 104020 | PRO AQUA |  |  |  |  | PP-R | [13 empty] | муфта | [16 empty] | 32-3/4" | [15 empty] | Внутренняя | [21 empty] | РФ | [8 empty] | серый | [11 empty] | угольник | [10 empty] | 3/4"
251303210 | Угольник ПП-ВР 32-1 | 100000 | 104000 | 104020 | PRO AQUA |  |  |  |  | PP-R | [13 empty] | муфта | [16 empty] | 32-1" | [15 empty] | Внутренняя | [21 empty] | РФ | [8 empty] | серый | [11 empty] | угольник | [10 empty] | 1"
251303303 | Угольник устан. ПП-ВР 20-1/2 | 100000 | 104000 | 104020 | PRO AQUA |  |  |  |  | PP-R | [13 empty] | муфта | [16 empty] | 20-1/2" | [15 empty] | Внутренняя | [21 empty] | РФ | [8 empty] | серый | [11 empty] | угольник | [10 empty] | 1/2"
251303305 | Угольник устан. ПП-ВР 25-1/2 | 100000 | 104000 | 104020 | PRO AQUA |  |  |  |  | PP-R | [13 empty] | муфта | [16 empty] | 25-1/2" | [15 empty] | Внутренняя | [21 empty] | РФ | [8 empty] | серый | [11 empty] | угольник | [10 empty] | 1/2"
251303323 | Угольник устан.двойной ПП-ВР 20-1/2 | 100000 | 104000 | 104020 | PRO AQUA |  |  |  |  | PP-R | [13 empty] | муфта | [16 empty] | 20-1/2" | [15 empty] | Внутренняя | [21 empty] | РФ | [8 empty] | серый | [11 empty] | угольник | [10 empty] | 1/2"
251303325 | Угольник устан.двойной ПП-ВР 25-1/2 | 100000 | 104000 | 104020 | PRO AQUA |  |  |  |  | PP-R | [13 empty] | муфта | [16 empty] | 25-1/2" | [15 empty] | Внутренняя | [21 empty] | РФ | [8 empty] | серый | [11 empty] | угольник | [10 empty] | 1/2"
251303403 | Угольник ПП-НР 20-1/2 | 100000 | 104000 | 104020 | PRO AQUA |  |  |  |  | PP-R | [13 empty] | штуцер | [16 empty] | 20-1/2" | [15 empty] | Наружняя | [21 empty] | РФ | [8 empty] | серый | [11 empty] | угольник | [10 empty] | 1/2"
251303404 | Угольник ПП-НР 20-3/4 | 100000 | 104000 | 104020 | PRO AQUA |  |  |  |  | PP-R | [13 empty] | штуцер | [16 empty] | 20-3/4" | [15 empty] | Наружняя | [21 empty] | РФ | [8 empty] | серый | [11 empty] | угольник | [10 empty] | 3/4"
251303405 | Угольник ПП-НР 25-1/2 | 100000 | 104000 | 104020 | PRO AQUA |  |  |  |  | PP-R | [13 empty] | штуцер | [16 empty] | 25-1/2" | [15 empty] | Наружняя | [21 empty] | РФ | [8 empty] | серый | [11 empty] | угольник | [10 empty] | 1/2"
251303406 | Угольник ПП-НР 25-3/4 | 100000 | 104000 | 104020 | PRO AQUA |  |  |  |  | PP-R | [13 empty] | штуцер | [16 empty] | 25-3/4" | [15 empty] | Наружняя | [21 empty] | РФ | [8 empty] | серый | [11 empty] | угольник | [10 empty] | 3/4"
251303408 | Угольник ПП-НР 32-1/2 | 100000 | 104000 | 104020 | PRO AQUA |  |  |  |  | PP-R | [13 empty] | штуцер | [16 empty] | 32-1/2" | [15 empty] | Наружняя | [21 empty] | РФ | [8 empty] | серый | [11 empty] | угольник | [10 empty] | 1/2"
251303409 | Угольник ПП-НР 32-3/4 | 100000 | 104000 | 104020 | PRO AQUA |  |  |  |  | PP-R | [13 empty] | штуцер | [16 empty] | 32-3/4" | [15 empty] | Наружняя | [21 empty] | РФ | [8 empty] | серый | [11 empty] | угольник | [10 empty] | 3/4"
251303410 | Угольник ПП-НР 32-1 | 100000 | 104000 | 104020 | PRO AQUA |  |  |  |  | PP-R | [13 empty] | штуцер | [16 empty] | 32-1" | [15 empty] | Наружняя | [21 empty] | РФ | [8 empty] | серый | [11 empty] | угольник | [10 empty] | 1"
251303423 | Угольник устан. ПП-НР 20-1/2 | 100000 | 104000 | 104020 | PRO AQUA |  |  |  |  | PP-R | [13 empty] | штуцер | [16 empty] | 20-1/2" | [15 empty] | Наружняя | [21 empty] | РФ | [8 empty] | серый | [11 empty] | угольник | [10 empty] | 1/2"
251303425 | Угольник устан. ПП-НР 25-1/2 | 100000 | 104000 | 104020 | PRO AQUA |  |  |  |  | PP-R | [13 empty] | штуцер | [16 empty] | 25-1/2" | [15 empty] | Наружняя | [21 empty] | РФ | [8 empty] | серый | [11 empty] | угольник | [10 empty] | 1/2"
251303433 | Угольник устан.двойной ПП-НР 20-1/2 | 100000 | 104000 | 104020 | PRO AQUA |  |  |  |  | PP-R | [13 empty] | штуцер | [16 empty] | 20-1/2" | [15 empty] | Наружняя | [21 empty] | РФ | [8 empty] | серый | [11 empty] | угольник | [10 empty] | 1/2"
251303453 | Угольник ПП-н/гайка 20-1/2 | 100000 | 104000 | 104020 | PRO AQUA |  |  |  |  | PP-R | [13 empty] | накидная гайка | [16 empty] | 20-1/2" | [37 empty] | РФ | [8 empty] | серый | [11 empty] | угольник | [10 empty] | 1/2"
251303454 | Угольник ПП-н/гайка 20-3/4 | 100000 | 104000 | 104020 | PRO AQUA |  |  |  |  | PP-R | [13 empty] | накидная гайка | [16 empty] | 20-3/4" | [37 empty] | РФ | [8 empty] | серый | [11 empty] | угольник | [10 empty] | 3/4"
251303456 | Угольник ПП-н/гайка 25-3/4 | 100000 | 104000 | 104020 | PRO AQUA |  |  |  |  | PP-R | [13 empty] | накидная гайка | [16 empty] | 25-3/4" | [37 empty] | РФ | [8 empty] | серый | [11 empty] | угольник | [10 empty] | 3/4"
251303457 | Угольник ПП-н/гайка 25-1 | 100000 | 104000 | 104020 | PRO AQUA |  |  |  |  | PP-R | [13 empty] | накидная гайка | [16 empty] | 25-1" | [37 empty] | РФ | [8 empty] | серый | [11 empty] | угольник | [10 empty] | 1"
251303460 | Угольник ПП-н/гайка 32-1 | 100000 | 104000 | 104020 | PRO AQUA |  |  |  |  | PP-R | [13 empty] | накидная гайка | [16 empty] | 32-1" | [37 empty] | РФ | [8 empty] | серый | [11 empty] | угольник | [10 empty] | 1"
251303461 | Угольник ПП-н/гайка 32-1 1/4 | 100000 | 104000 | 104020 | PRO AQUA |  |  |  |  | PP-R | [13 empty] | накидная гайка | [16 empty] | 32-1 1/4" | [37 empty] | РФ | [8 empty] | серый | [11 empty] | угольник | [10 empty] | 1 1/4"
251303502 | Обвод длинный ПП 20 PN25 шт-шт серый PrA | 100000 | 104000 | 104020 | PRO AQUA |  |  |  |  | PP-R | [13 empty] | штуцер - штуцер | [16 empty] | 20 | [37 empty] | РФ | [8 empty] | серый | [11 empty] | обвод
251303503 | Обвод длинный ПП 25 PN25 шт-шт серый PrA | 100000 | 104000 | 104020 | PRO AQUA |  |  |  |  | PP-R | [13 empty] | штуцер - штуцер | [16 empty] | 25 | [37 empty] | РФ | [8 empty] | серый | [11 empty] | обвод
251303504 | Обвод длинный ПП 32 PN25 шт-шт серый PrA | 100000 | 104000 | 104020 | PRO AQUA |  |  |  |  | PP-R | [13 empty] | штуцер - штуцер | [16 empty] | 32 | [37 empty] | РФ | [8 empty] | серый | [11 empty] | обвод
251303505 | Обвод длинный ПП 40 PN25 шт-шт серый PrA | 100000 | 104000 | 104020 | PRO AQUA |  |  |  |  | PP-R | [13 empty] | штуцер - штуцер | [16 empty] | 40 | [37 empty] | РФ | [8 empty] | серый | [11 empty] | обвод
251303522 | Обвод короткий ПП 20 PN25 м-м серый PrA | 100000 | 104000 | 104020 | PRO AQUA |  |  |  |  | PP-R | [13 empty] | муфта - муфта | [16 empty] | 20 | [37 empty] | РФ | [8 empty] | серый | [11 empty] | обвод
251303523 | Обвод короткий ПП 25 PN25 м-м серый PrA | 100000 | 104000 | 104020 | PRO AQUA |  |  |  |  | PP-R | [13 empty] | муфта - муфта | [16 empty] | 25 | [37 empty] | РФ | [8 empty] | серый | [11 empty] | обвод
251303524 | Обвод короткий ПП 32 PN25 м-м серый PrA | 100000 | 104000 | 104020 | PRO AQUA |  |  |  |  | PP-R | [13 empty] | муфта - муфта | [16 empty] | 32 | [37 empty] | РФ | [8 empty] | серый | [11 empty] | обвод
251311002 | УГ ПП 90гр 20 бел VLF | 100000 | 104000 | 104020 | VALFEX |  |  |  |  | полипропилен | [13 empty] | Под приварку | [16 empty] | 20 | [37 empty] | РФ | [20 empty] | угольник
251311003 | УГ ПП 90гр 25 бел VLF | 100000 | 104000 | 104020 | VALFEX |  |  |  |  | полипропилен | [13 empty] | Под приварку | [16 empty] | 25 | [37 empty] | РФ | [20 empty] | угольник
251311004 | УГ ПП 90гр 32 бел VLF | 100000 | 104000 | 104020 | VALFEX |  |  |  |  | полипропилен | [13 empty] | Под приварку | [16 empty] | 32 | [37 empty] | РФ | [20 empty] | угольник
251311005 | УГ ПП 90гр 40 бел VLF | 100000 | 104000 | 104020 | VALFEX |  |  |  |  | полипропилен | [13 empty] | Под приварку | [16 empty] | 40 | [37 empty] | РФ | [20 empty] | угольник
251311006 | УГ ПП 90гр 50 бел VLF | 100000 | 104000 | 104020 | VALFEX |  |  |  |  | полипропилен | [13 empty] | Под приварку | [16 empty] | 50 | [37 empty] | РФ | [20 empty] | угольник
251311007 | УГ ПП 90гр 63 бел VLF | 100000 | 104000 | 104020 | VALFEX |  |  |  |  | полипропилен | [13 empty] | Под приварку | [16 empty] | 63 | [37 empty] | РФ | [20 empty] | угольник
251311008 | УГ ПП 90гр 75 бел VLF | 100000 | 104000 | 104020 | VALFEX |  |  |  |  | полипропилен | [13 empty] | Под приварку | [16 empty] | 75 | [37 empty] | РФ | [20 empty] | угольник
251311009 | УГ ПП 90гр 90 бел VLF | 100000 | 104000 | 104020 | VALFEX |  |  |  |  | полипропилен | [13 empty] | Под приварку | [16 empty] | 90 | [37 empty] | РФ | [20 empty] | угольник
251311010 | УГ ПП 90гр 110 бел VLF | 100000 | 104000 | 104020 | VALFEX |  |  |  |  | полипропилен | [13 empty] | Под приварку | [16 empty] | 110 | [37 empty] | РФ | [20 empty] | угольник
251311052 | УГ ПП 45гр 20 бел VLF | 100000 | 104000 | 104020 | VALFEX |  |  |  |  | полипропилен | [13 empty] | Под приварку | [16 empty] | 20 | [37 empty] | РФ | [20 empty] | угольник
251311053 | УГ ПП 45гр 25 бел VLF | 100000 | 104000 | 104020 | VALFEX |  |  |  |  | полипропилен | [13 empty] | Под приварку | [16 empty] | 25 | [37 empty] | РФ | [20 empty] | угольник
251311054 | УГ ПП 45гр 32 бел VLF | 100000 | 104000 | 104020 | VALFEX |  |  |  |  | полипропилен | [13 empty] | Под приварку | [16 empty] | 32 | [37 empty] | РФ | [20 empty] | угольник
251311055 | УГ ПП 45гр 40 бел VLF | 100000 | 104000 | 104020 | VALFEX |  |  |  |  | полипропилен | [13 empty] | Под приварку | [16 empty] | 40 | [37 empty] | РФ | [20 empty] | угольник
251311056 | УГ ПП 45гр 50 бел VLF | 100000 | 104000 | 104020 | VALFEX |  |  |  |  | полипропилен | [13 empty] | Под приварку | [16 empty] | 50 | [37 empty] | РФ | [20 empty] | угольник
251311057 | УГ ПП 45гр 63 бел VLF | 100000 | 104000 | 104020 | VALFEX |  |  |  |  | полипропилен | [13 empty] | Под приварку | [16 empty] | 63 | [37 empty] | РФ | [20 empty] | угольник
251311058 | УГ ПП 45гр 75 бел VLF | 100000 | 104000 | 104020 | VALFEX |  |  |  |  | полипропилен | [13 empty] | Под приварку | [16 empty] | 75 | [37 empty] | РФ | [20 empty] | угольник
251311059 | УГ ПП 45гр 90 бел VLF | 100000 | 104000 | 104020 | VALFEX |  |  |  |  | полипропилен | [13 empty] | Под приварку | [16 empty] | 90 | [37 empty] | РФ | [20 empty] | угольник
251311060 | УГ ПП 45гр 110 бел VLF | 100000 | 104000 | 104020 | VALFEX |  |  |  |  | полипропилен | [13 empty] | Под приварку | [16 empty] | 110 | [37 empty] | РФ | [20 empty] | угольник
251311203 | УГ ПП-ВР 20-1/2 | 100000 | 104000 | 104020 | VALFEX |  |  |  |  | полипропилен | [13 empty] | муфта | [16 empty] | 20 | [15 empty] | Внутренняя | [21 empty] | РФ | [20 empty] | угольник | [10 empty] | 1/2"
251311204 | УГ ПП-ВР 20-3/4 | 100000 | 104000 | 104020 | VALFEX |  |  |  |  | полипропилен | [13 empty] | муфта | [16 empty] | 20 | [15 empty] | Внутренняя | [21 empty] | РФ | [20 empty] | угольник | [10 empty] | 3/4"
251311205 | УГ ПП-ВР 25-1/2 | 100000 | 104000 | 104020 | VALFEX |  |  |  |  | полипропилен | [13 empty] | муфта | [16 empty] | 25 | [15 empty] | Внутренняя | [21 empty] | РФ | [20 empty] | угольник | [10 empty] | 1/2"
251311206 | УГ ПП-ВР 25-3/4 | 100000 | 104000 | 104020 | VALFEX |  |  |  |  | полипропилен | [13 empty] | муфта | [16 empty] | 25 | [15 empty] | Внутренняя | [21 empty] | РФ | [20 empty] | угольник | [10 empty] | 3/4"
251311208 | УГ ПП-ВР 32-1/2 | 100000 | 104000 | 104020 | VALFEX |  |  |  |  | полипропилен | [13 empty] | муфта | [16 empty] | 32 | [15 empty] | Внутренняя | [21 empty] | РФ | [20 empty] | угольник | [10 empty] | 1/2"
251311209 | УГ ПП-ВР 32-3/4 | 100000 | 104000 | 104020 | VALFEX |  |  |  |  | полипропилен | [13 empty] | муфта | [16 empty] | 32 | [15 empty] | Внутренняя | [21 empty] | РФ | [20 empty] | угольник | [10 empty] | 3/4"
251311210 | УГ ПП-ВР 32-1 | 100000 | 104000 | 104020 | VALFEX |  |  |  |  | полипропилен | [13 empty] | муфта | [16 empty] | 32 | [15 empty] | Внутренняя | [21 empty] | РФ | [20 empty] | угольник | [10 empty] | 1"
251311303 | УГ уст ПП-ВР 20-1/2 | 100000 | 104000 | 104020 | VALFEX |  |  |  |  | полипропилен | [13 empty] | муфта | [16 empty] | 20 | [15 empty] | Внутренняя | [21 empty] | РФ | [20 empty] | угольник | [10 empty] | 1/2"
251311305 | УГ уст ПП-ВР 25-1/2 | 100000 | 104000 | 104020 | VALFEX |  |  |  |  | полипропилен | [13 empty] | муфта | [16 empty] | 25 | [15 empty] | Внутренняя | [21 empty] | РФ | [20 empty] | угольник | [10 empty] | 1/2"
251311403 | УГ ПП-НР 20-1/2 | 100000 | 104000 | 104020 | VALFEX |  |  |  |  | полипропилен | [13 empty] | штуцер | [16 empty] | 20 | [15 empty] | Наружняя | [21 empty] | РФ | [20 empty] | угольник | [10 empty] | 1/2"
251311404 | УГ ПП-НР 20-3/4 | 100000 | 104000 | 104020 | VALFEX |  |  |  |  | полипропилен | [13 empty] | штуцер | [16 empty] | 20 | [15 empty] | Наружняя | [21 empty] | РФ | [20 empty] | угольник | [10 empty] | 3/4"
251311405 | УГ ПП-НР 25-1/2 | 100000 | 104000 | 104020 | VALFEX |  |  |  |  | полипропилен | [13 empty] | штуцер | [16 empty] | 25 | [15 empty] | Наружняя | [21 empty] | РФ | [20 empty] | угольник | [10 empty] | 1/2"
251311406 | УГ ПП-НР 25-3/4 | 100000 | 104000 | 104020 | VALFEX |  |  |  |  | полипропилен | [13 empty] | штуцер | [16 empty] | 25 | [15 empty] | Наружняя | [21 empty] | РФ | [20 empty] | угольник | [10 empty] | 3/4"
251311408 | УГ ПП-НР 32-1/2 | 100000 | 104000 | 104020 | VALFEX |  |  |  |  | полипропилен | [13 empty] | штуцер | [16 empty] | 32 | [15 empty] | Наружняя | [21 empty] | РФ | [20 empty] | угольник | [10 empty] | 1/2"
251311409 | УГ ПП-НР 32-3/4 | 100000 | 104000 | 104020 | VALFEX |  |  |  |  | полипропилен | [13 empty] | штуцер | [16 empty] | 32 | [15 empty] | Наружняя | [21 empty] | РФ | [20 empty] | угольник | [10 empty] | 3/4"
251311410 | УГ ПП-НР 32-1 | 100000 | 104000 | 104020 | VALFEX |  |  |  |  | полипропилен | [13 empty] | штуцер | [16 empty] | 32 | [15 empty] | Наружняя | [21 empty] | РФ | [20 empty] | угольник | [10 empty] | 1"
251311423 | УГ уст ПП-НР 20-1/2 | 100000 | 104000 | 104020 | VALFEX |  |  |  |  | полипропилен | [13 empty] | штуцер | [16 empty] | 20 | [15 empty] | Наружняя | [21 empty] | РФ | [20 empty] | угольник | [10 empty] | 1/2"
251311453 | УГ ПП-н/гайка 20-1/2 | 100000 | 104000 | 104020 | VALFEX |  |  |  |  | полипропилен | [13 empty] | накидная гайка | [16 empty] | 20 | [37 empty] | РФ | [20 empty] | угольник | [10 empty] | 1/2"
251311456 | УГ ПП-н/гайка 25-3/4 | 100000 | 104000 | 104020 | VALFEX |  |  |  |  | полипропилен | [13 empty] | накидная гайка | [16 empty] | 25 | [37 empty] | РФ | [20 empty] | угольник | [10 empty] | 3/4"
251311502 | Обвод удл ПП 20 шт-шт бел VLF | 100000 | 104000 | 104020 | VALFEX |  |  |  |  | полипропилен | [13 empty] | штуцер - штуцер | [16 empty] | 20 | [37 empty] | РФ | [20 empty] | обвод
251311503 | Обвод удл ПП 25 шт-шт бел VLF | 100000 | 104000 | 104020 | VALFEX |  |  |  |  | полипропилен | [13 empty] | штуцер - штуцер | [16 empty] | 25 | [37 empty] | РФ | [20 empty] | обвод
251311504 | Обвод удл ПП 32 шт-шт бел VLF | 100000 | 104000 | 104020 | VALFEX |  |  |  |  | полипропилен | [13 empty] | штуцер - штуцер | [16 empty] | 32 | [37 empty] | РФ | [20 empty] | обвод
251311522 | Обвод кор ПП 20 м-м бел VLF | 100000 | 104000 | 104020 | VALFEX |  |  |  |  | полипропилен | [13 empty] | муфта - муфта | [16 empty] | 20 | [37 empty] | РФ | [20 empty] | обвод
251311523 | Обвод кор ПП 25 м-м бел VLF | 100000 | 104000 | 104020 | VALFEX |  |  |  |  | полипропилен | [13 empty] | муфта - муфта | [16 empty] | 25 | [37 empty] | РФ | [20 empty] | обвод
251311524 | Обвод кор ПП 32 м-м бел VLF | 100000 | 104000 | 104020 | VALFEX |  |  |  |  | полипропилен | [13 empty] | муфта - муфта | [16 empty] | 32 | [37 empty] | РФ | [20 empty] | обвод
251311542 | Обвод/колено ПП 20 м-м бел VLF | 100000 | 104000 | 104020 | VALFEX |  |  |  |  | полипропилен | [13 empty] | муфта - муфта | [16 empty] | 20 | [37 empty] | РФ | [20 empty] | обвод
251311543 | Обвод/колено ПП 25 м-м бел VLF | 100000 | 104000 | 104020 | VALFEX |  |  |  |  | полипропилен | [13 empty] | муфта - муфта | [16 empty] | 25 | [37 empty] | РФ | [20 empty] | обвод
251311544 | Обвод/колено ПП 32 м-м бел VLF | 100000 | 104000 | 104020 | VALFEX |  |  |  |  | полипропилен | [13 empty] | муфта - муфта | [16 empty] | 32 | [37 empty] | РФ | [20 empty] | обвод
251311602 | КМПС ПП 20 бел VLF | 100000 | 104000 | 104020 | VALFEX |  |  |  |  | полипропилен | [13 empty] | Под приварку | [16 empty] | 20 | [37 empty] | РФ | [20 empty] | компенсатор
251311603 | КМПС ПП 25 бел VLF | 100000 | 104000 | 104020 | VALFEX |  |  |  |  | полипропилен | [13 empty] | Под приварку | [16 empty] | 25 | [37 empty] | РФ | [20 empty] | компенсатор
251339002 | Угольник ПП 90гр. 20 PN25 белый PrA | 100000 | 104000 | 104020 | PRO AQUA |  |  |  |  | PP-R | [13 empty] | Под приварку | [16 empty] | 20 | [37 empty] | РФ | [8 empty] | белый | [11 empty] | угольник
251339003 | Угольник ПП 90гр. 25 PN25 белый PrA | 100000 | 104000 | 104020 | PRO AQUA |  |  |  |  | PP-R | [13 empty] | Под приварку | [16 empty] | 25 | [37 empty] | РФ | [8 empty] | белый | [11 empty] | угольник
251339004 | Угольник ПП 90гр. 32 PN25 белый PrA | 100000 | 104000 | 104020 | PRO AQUA |  |  |  |  | PP-R | [13 empty] | Под приварку | [16 empty] | 32 | [37 empty] | РФ | [8 empty] | белый | [11 empty] | угольник
251339005 | Угольник ПП 90гр. 40 PN25 белый PrA | 100000 | 104000 | 104020 | PRO AQUA |  |  |  |  | PP-R | [13 empty] | Под приварку | [16 empty] | 40 | [37 empty] | РФ | [8 empty] | белый | [11 empty] | угольник
251339006 | Угольник ПП 90гр. 50 PN25 белый PrA | 100000 | 104000 | 104020 | PRO AQUA |  |  |  |  | PP-R | [13 empty] | Под приварку | [16 empty] | 50 | [37 empty] | РФ | [8 empty] | белый | [11 empty] | угольник
251339007 | Угольник ПП 90гр. 63 PN25 белый PrA | 100000 | 104000 | 104020 | PRO AQUA |  |  |  |  | PP-R | [13 empty] | Под приварку | [16 empty] | 63 | [37 empty] | РФ | [8 empty] | белый | [11 empty] | угольник
251339008 | Угольник ПП 90гр. 75 PN25 белый PrA | 100000 | 104000 | 104020 | PRO AQUA |  |  |  |  | PP-R | [13 empty] | Под приварку | [16 empty] | 75 | [37 empty] | РФ | [8 empty] | белый | [11 empty] | угольник
251339009 | Угольник ПП 90гр. 90 PN25 белый PrA | 100000 | 104000 | 104020 | PRO AQUA |  |  |  |  | PP-R | [13 empty] | Под приварку | [16 empty] | 90 | [37 empty] | РФ | [8 empty] | белый | [11 empty] | угольник
251339010 | Угольник ПП 90гр.110 PN25 белый PrA | 100000 | 104000 | 104020 | PRO AQUA |  |  |  |  | PP-R | [13 empty] | Под приварку | [16 empty] | 110 | [37 empty] | РФ | [8 empty] | белый | [11 empty] | угольник
251339052 | Угольник ПП 45гр. 20 PN25 белый PrA | 100000 | 104000 | 104020 | PRO AQUA |  |  |  |  | PP-R | [13 empty] | Под приварку | [16 empty] | 20 | [37 empty] | РФ | [8 empty] | белый | [11 empty] | угольник
251339053 | Угольник ПП 45гр. 25 PN25 белый PrA | 100000 | 104000 | 104020 | PRO AQUA |  |  |  |  | PP-R | [13 empty] | Под приварку | [16 empty] | 25 | [37 empty] | РФ | [8 empty] | белый | [11 empty] | угольник
251339054 | Угольник ПП 45гр. 32 PN25 белый PrA | 100000 | 104000 | 104020 | PRO AQUA |  |  |  |  | PP-R | [13 empty] | Под приварку | [16 empty] | 32 | [37 empty] | РФ | [8 empty] | белый | [11 empty] | угольник
251339055 | Угольник ПП 45гр. 40 PN25 белый PrA | 100000 | 104000 | 104020 | PRO AQUA |  |  |  |  | PP-R | [13 empty] | Под приварку | [16 empty] | 40 | [37 empty] | РФ | [8 empty] | белый | [11 empty] | угольник
251339056 | Угольник ПП 45гр. 50 PN25 белый PrA | 100000 | 104000 | 104020 | PRO AQUA |  |  |  |  | PP-R | [13 empty] | Под приварку | [16 empty] | 50 | [37 empty] | РФ | [8 empty] | белый | [11 empty] | угольник
251339057 | Угольник ПП 45гр. 63 PN25 белый PrA | 100000 | 104000 | 104020 | PRO AQUA |  |  |  |  | PP-R | [13 empty] | Под приварку | [16 empty] | 63 | [37 empty] | РФ | [8 empty] | белый | [11 empty] | угольник
251339058 | Угольник ПП 45гр. 75 PN25 белый PrA | 100000 | 104000 | 104020 | PRO AQUA |  |  |  |  | PP-R | [13 empty] | Под приварку | [16 empty] | 75 | [37 empty] | РФ | [8 empty] | белый | [11 empty] | угольник
251339059 | Угольник ПП 45гр. 90 PN25 белый PrA | 100000 | 104000 | 104020 | PRO AQUA |  |  |  |  | PP-R | [13 empty] | Под приварку | [16 empty] | 90 | [37 empty] | РФ | [8 empty] | белый | [11 empty] | угольник
251339060 | Угольник ПП 45гр.110 PN25 белый PrA | 100000 | 104000 | 104020 | PRO AQUA |  |  |  |  | PP-R | [13 empty] | Под приварку | [16 empty] | 110 | [37 empty] | РФ | [8 empty] | белый | [11 empty] | угольник
251339102 | Угольник ПП 90гр.перех.20 PN25 м-шт белый PrA | 100000 | 104000 | 104020 | PRO AQUA |  |  |  |  | PP-R | [13 empty] | муфта - штуцер | [16 empty] | 20 | [37 empty] | РФ | [8 empty] | белый | [11 empty] | угольник
251339103 | Угольник ПП 90гр.перех.25 PN25 м-шт белый PrA | 100000 | 104000 | 104020 | PRO AQUA |  |  |  |  | PP-R | [13 empty] | муфта - штуцер | [16 empty] | 25 | [37 empty] | РФ | [8 empty] | белый | [11 empty] | угольник
251339104 | Угольник ПП 90гр.перех.32 PN25 м-шт белый PrA | 100000 | 104000 | 104020 | PRO AQUA |  |  |  |  | PP-R | [13 empty] | муфта - штуцер | [16 empty] | 32 | [37 empty] | РФ | [8 empty] | белый | [11 empty] | угольник
251339153 | Угольник ПП 90гр.перех. 25-20 PN25 белый PrA | 100000 | 104000 | 104020 | PRO AQUA |  |  |  |  | PP-R | [13 empty] | Под приварку | [16 empty] | 25-20 | [37 empty] | РФ | [8 empty] | белый | [11 empty] | угольник | [9 empty] | 20
251339156 | Угольник ПП 90гр.перех. 32-25 PN25 белый PrA | 100000 | 104000 | 104020 | PRO AQUA |  |  |  |  | PP-R | [13 empty] | Под приварку | [16 empty] | 32-25 | [37 empty] | РФ | [8 empty] | белый | [11 empty] | угольник | [9 empty] | 25
251339203 | Угольник ПП-ВР 20-1/2 | 100000 | 104000 | 104020 | PRO AQUA |  |  |  |  | PP-R | [13 empty] | муфта | [16 empty] | 20-1/2" | [15 empty] | Внутренняя | [21 empty] | РФ | [8 empty] | белый | [11 empty] | угольник | [10 empty] | 1/2"
251339204 | Угольник ПП-ВР 20-3/4 | 100000 | 104000 | 104020 | PRO AQUA |  |  |  |  | PP-R | [13 empty] | муфта | [16 empty] | 20-3/4" | [15 empty] | Внутренняя | [21 empty] | РФ | [8 empty] | белый | [11 empty] | угольник | [10 empty] | 3/4"
251339205 | Угольник ПП-ВР 25-1/2 | 100000 | 104000 | 104020 | PRO AQUA |  |  |  |  | PP-R | [13 empty] | муфта | [16 empty] | 25-1/2" | [15 empty] | Внутренняя | [21 empty] | РФ | [8 empty] | белый | [11 empty] | угольник | [10 empty] | 1/2"
251339206 | Угольник ПП-ВР 25-3/4 | 100000 | 104000 | 104020 | PRO AQUA |  |  |  |  | PP-R | [13 empty] | муфта | [16 empty] | 25-3/4" | [15 empty] | Внутренняя | [21 empty] | РФ | [8 empty] | белый | [11 empty] | угольник | [10 empty] | 3/4"
251339209 | Угольник ПП-ВР 32-3/4 | 100000 | 104000 | 104020 | PRO AQUA |  |  |  |  | PP-R | [13 empty] | муфта | [16 empty] | 32-3/4" | [15 empty] | Внутренняя | [21 empty] | РФ | [8 empty] | белый | [11 empty] | угольник | [10 empty] | 3/4"
251339210 | Угольник ПП-ВР 32-1 | 100000 | 104000 | 104020 | PRO AQUA |  |  |  |  | PP-R | [13 empty] | муфта | [16 empty] | 32-1" | [15 empty] | Внутренняя | [21 empty] | РФ | [8 empty] | белый | [11 empty] | угольник | [10 empty] | 1"
251339303 | Угольник устан. ПП-ВР 20-1/2 | 100000 | 104000 | 104020 | PRO AQUA |  |  |  |  | PP-R | [13 empty] | муфта | [16 empty] | 20-1/2" | [15 empty] | Внутренняя | [21 empty] | РФ | [8 empty] | белый | [11 empty] | угольник | [10 empty] | 1/2"
251339305 | Угольник устан. ПП-ВР 25-1/2 | 100000 | 104000 | 104020 | PRO AQUA |  |  |  |  | PP-R | [13 empty] | муфта | [16 empty] | 25-1/2" | [15 empty] | Внутренняя | [21 empty] | РФ | [8 empty] | белый | [11 empty] | угольник | [10 empty] | 1/2"
251339323 | Угольник устан.двойной ПП-ВР 20-1/2 | 100000 | 104000 | 104020 | PRO AQUA |  |  |  |  | PP-R | [13 empty] | муфта | [16 empty] | 20-1/2" | [15 empty] | Внутренняя | [21 empty] | РФ | [8 empty] | белый | [11 empty] | угольник | [10 empty] | 1/2"
251339325 | Угольник устан.двойной ПП-ВР 25-1/2 | 100000 | 104000 | 104020 | PRO AQUA |  |  |  |  | PP-R | [13 empty] | муфта | [16 empty] | 25-1/2" | [15 empty] | Внутренняя | [21 empty] | РФ | [8 empty] | белый | [11 empty] | угольник | [10 empty] | 1/2"
251339403 | Угольник ПП-НР 20-1/2 | 100000 | 104000 | 104020 | PRO AQUA |  |  |  |  | PP-R | [13 empty] | штуцер | [16 empty] | 20-1/2" | [15 empty] | Наружняя | [21 empty] | РФ | [8 empty] | белый | [11 empty] | угольник | [10 empty] | 1/2"
251339404 | Угольник ПП-НР 20-3/4 | 100000 | 104000 | 104020 | PRO AQUA |  |  |  |  | PP-R | [13 empty] | штуцер | [16 empty] | 20-3/4" | [15 empty] | Наружняя | [21 empty] | РФ | [8 empty] | белый | [11 empty] | угольник | [10 empty] | 3/4"
251339405 | Угольник ПП-НР 25-1/2 | 100000 | 104000 | 104020 | PRO AQUA |  |  |  |  | PP-R | [13 empty] | штуцер | [16 empty] | 25-1/2" | [15 empty] | Наружняя | [21 empty] | РФ | [8 empty] | белый | [11 empty] | угольник | [10 empty] | 1/2"
251339406 | Угольник ПП-НР 25-3/4 | 100000 | 104000 | 104020 | PRO AQUA |  |  |  |  | PP-R | [13 empty] | штуцер | [16 empty] | 25-3/4" | [15 empty] | Наружняя | [21 empty] | РФ | [8 empty] | белый | [11 empty] | угольник | [10 empty] | 3/4"
251339409 | Угольник ПП-НР 32-3/4 | 100000 | 104000 | 104020 | PRO AQUA |  |  |  |  | PP-R | [13 empty] | штуцер | [16 empty] | 32-3/4" | [15 empty] | Наружняя | [21 empty] | РФ | [8 empty] | белый | [11 empty] | угольник | [10 empty] | 3/4"
251339410 | Угольник ПП-НР 32-1 | 100000 | 104000 | 104020 | PRO AQUA |  |  |  |  | PP-R | [13 empty] | штуцер | [16 empty] | 32-1" | [15 empty] | Наружняя | [21 empty] | РФ | [8 empty] | белый | [11 empty] | угольник | [10 empty] | 1"
251339423 | Угольник устан. ПП-НР 20-1/2 | 100000 | 104000 | 104020 | PRO AQUA |  |  |  |  | PP-R | [13 empty] | штуцер | [16 empty] | 20-1/2" | [15 empty] | Наружняя | [21 empty] | РФ | [8 empty] | белый | [11 empty] | угольник | [10 empty] | 1/2"
251339425 | Угольник устан. ПП-НР 25-1/2 | 100000 | 104000 | 104020 | PRO AQUA |  |  |  |  | PP-R | [13 empty] | штуцер | [16 empty] | 25-1/2" | [15 empty] | Наружняя | [21 empty] | РФ | [8 empty] | белый | [11 empty] | угольник | [10 empty] | 1/2"
251339433 | Угольник устан.двойной ПП-НР 20-1/2 | 100000 | 104000 | 104020 | PRO AQUA |  |  |  |  | PP-R | [13 empty] | штуцер | [16 empty] | 20-1/2" | [15 empty] | Наружняя | [21 empty] | РФ | [8 empty] | белый | [11 empty] | угольник | [10 empty] | 1/2"
251339435 | Угольник устан.двойной ПП-НР 25-1/2 | 100000 | 104000 | 104020 | PRO AQUA |  |  |  |  | PP-R | [13 empty] | штуцер | [16 empty] | 25-1/2" | [15 empty] | Наружняя | [21 empty] | РФ | [8 empty] | белый | [11 empty] | угольник | [10 empty] | 1/2"
251339453 | Угольник ПП-н/гайка 20-1/2 | 100000 | 104000 | 104020 | PRO AQUA |  |  |  |  | PP-R | [13 empty] | накидная гайка | [16 empty] | 20-1/2" | [37 empty] | РФ | [8 empty] | белый | [11 empty] | угольник | [10 empty] | 1/2"
251339454 | Угольник ПП-н/гайка 20-3/4 | 100000 | 104000 | 104020 | PRO AQUA |  |  |  |  | PP-R | [13 empty] | накидная гайка | [16 empty] | 20-3/4" | [37 empty] | РФ | [8 empty] | белый | [11 empty] | угольник | [10 empty] | 3/4"
251339456 | Угольник ПП-н/гайка 25-3/4 | 100000 | 104000 | 104020 | PRO AQUA |  |  |  |  | PP-R | [13 empty] | накидная гайка | [16 empty] | 25-3/4" | [37 empty] | РФ | [8 empty] | белый | [11 empty] | угольник | [10 empty] | 3/4"
251339457 | Угольник ПП-н/гайка 25-1 | 100000 | 104000 | 104020 | PRO AQUA |  |  |  |  | PP-R | [13 empty] | накидная гайка | [16 empty] | 25-1" | [37 empty] | РФ | [8 empty] | белый | [11 empty] | угольник | [10 empty] | 1"
251339460 | Угольник ПП-н/гайка 32-1 | 100000 | 104000 | 104020 | PRO AQUA |  |  |  |  | PP-R | [13 empty] | накидная гайка | [16 empty] | 32-1" | [37 empty] | РФ | [8 empty] | белый | [11 empty] | угольник | [10 empty] | 1"
251339461 | Угольник ПП-н/гайка 32-1 1/4 | 100000 | 104000 | 104020 | PRO AQUA |  |  |  |  | PP-R | [13 empty] | накидная гайка | [16 empty] | 32-1" | [37 empty] | РФ | [8 empty] | белый | [11 empty] | угольник | [10 empty] | 1"
251339502 | Обвод длинный ПП 20 PN25 шт-шт белый PrA | 100000 | 104000 | 104020 | PRO AQUA |  |  |  |  | PP-R | [13 empty] | штуцер - штуцер | [16 empty] | 20 | [37 empty] | РФ | [8 empty] | белый | [11 empty] | обвод
251339503 | Обвод длинный ПП 25 PN25 шт-шт белый PrA | 100000 | 104000 | 104020 | PRO AQUA |  |  |  |  | PP-R | [13 empty] | штуцер - штуцер | [16 empty] | 25 | [37 empty] | РФ | [8 empty] | белый | [11 empty] | обвод
251339504 | Обвод длинный ПП 32 PN25 шт-шт белый PrA | 100000 | 104000 | 104020 | PRO AQUA |  |  |  |  | PP-R | [13 empty] | штуцер - штуцер | [16 empty] | 32 | [37 empty] | РФ | [8 empty] | белый | [11 empty] | обвод
251339505 | Обвод длинный ПП 40 PN25 шт-шт белый PrA | 100000 | 104000 | 104020 | PRO AQUA |  |  |  |  | PP-R | [13 empty] | штуцер - штуцер | [16 empty] | 40 | [37 empty] | РФ | [8 empty] | белый | [11 empty] | обвод
251339522 | Обвод короткий ПП 20 PN25 м-м белый PrA | 100000 | 104000 | 104020 | PRO AQUA |  |  |  |  | PP-R | [13 empty] | муфта - муфта | [16 empty] | 20 | [37 empty] | РФ | [8 empty] | белый | [11 empty] | обвод
251339523 | Обвод короткий ПП 25 PN25 м-м белый PrA | 100000 | 104000 | 104020 | PRO AQUA |  |  |  |  | PP-R | [13 empty] | муфта - муфта | [16 empty] | 25 | [37 empty] | РФ | [8 empty] | белый | [11 empty] | обвод
251339524 | Обвод короткий ПП 32 PN25 м-м белый PrA | 100000 | 104000 | 104020 | PRO AQUA |  |  |  |  | PP-R | [13 empty] | муфта - муфта | [16 empty] | 32 | [37 empty] | РФ | [8 empty] | белый | [11 empty] | обвод
251340002 | Угольник ПП 90гр. 20 PN25 белый | 100000 | 104000 | 104020 | ПОЛИТЭК |  |  |  |  | PP-R | [13 empty] | Под приварку | [16 empty] | 20 | [37 empty] | РФ | [8 empty] | белый | [11 empty] | угольник
251340003 | Угольник ПП 90гр. 25 PN25 белый | 100000 | 104000 | 104020 | ПОЛИТЭК |  |  |  |  | PP-R | [13 empty] | Под приварку | [16 empty] | 25 | [37 empty] | РФ | [8 empty] | белый | [11 empty] | угольник
251340004 | Угольник ПП 90гр. 32 PN25 белый | 100000 | 104000 | 104020 | ПОЛИТЭК |  |  |  |  | PP-R | [13 empty] | Под приварку | [16 empty] | 32 | [37 empty] | РФ | [8 empty] | белый | [11 empty] | угольник
251340005 | Угольник ПП 90гр. 40 PN25 белый | 100000 | 104000 | 104020 | ПОЛИТЭК |  |  |  |  | PP-R | [13 empty] | Под приварку | [16 empty] | 40 | [37 empty] | РФ | [8 empty] | белый | [11 empty] | угольник
251340006 | Угольник ПП 90гр. 50 PN25 белый | 100000 | 104000 | 104020 | ПОЛИТЭК |  |  |  |  | PP-R | [13 empty] | Под приварку | [16 empty] | 50 | [37 empty] | РФ | [8 empty] | белый | [11 empty] | угольник
251340007 | Угольник ПП 90гр. 63 PN25 белый | 100000 | 104000 | 104020 | ПОЛИТЭК |  |  |  |  | PP-R | [13 empty] | Под приварку | [16 empty] | 63 | [37 empty] | РФ | [8 empty] | белый | [11 empty] | угольник
251340052 | Угольник ПП 45гр. 20 PN25 белый | 100000 | 104000 | 104020 | ПОЛИТЭК |  |  |  |  | PP-R | [13 empty] | Под приварку | [16 empty] | 20 | [37 empty] | РФ | [8 empty] | белый | [11 empty] | угольник
251340053 | Угольник ПП 45гр. 25 PN25 белый | 100000 | 104000 | 104020 | ПОЛИТЭК |  |  |  |  | PP-R | [13 empty] | Под приварку | [16 empty] | 25 | [37 empty] | РФ | [8 empty] | белый | [11 empty] | угольник
251340054 | Угольник ПП 45гр. 32 PN25 белый | 100000 | 104000 | 104020 | ПОЛИТЭК |  |  |  |  | PP-R | [13 empty] | Под приварку | [16 empty] | 32 | [37 empty] | РФ | [8 empty] | белый | [11 empty] | угольник
251340055 | Угольник ПП 45гр. 40 PN25 белый | 100000 | 104000 | 104020 | ПОЛИТЭК |  |  |  |  | PP-R | [13 empty] | Под приварку | [16 empty] | 40 | [37 empty] | РФ | [8 empty] | белый | [11 empty] | угольник
251340056 | Угольник ПП 45гр. 50 PN25 белый | 100000 | 104000 | 104020 | ПОЛИТЭК |  |  |  |  | PP-R | [13 empty] | Под приварку | [16 empty] | 50 | [37 empty] | РФ | [8 empty] | белый | [11 empty] | угольник
251340057 | Угольник ПП 45гр. 63 PN25 белый | 100000 | 104000 | 104020 | ПОЛИТЭК |  |  |  |  | PP-R | [13 empty] | Под приварку | [16 empty] | 63 | [37 empty] | РФ | [8 empty] | белый | [11 empty] | угольник
251340203 | Угольник ПП-ВР 20-1/2 | 100000 | 104000 | 104020 | ПОЛИТЭК |  |  |  |  | PP-R | [13 empty] | муфта | [16 empty] | 20-1/2" | [15 empty] | Внутренняя | [21 empty] | РФ | [8 empty] | белый | [11 empty] | угольник | [10 empty] | 1/2"
251340204 | Угольник ПП-ВР 20-3/4 | 100000 | 104000 | 104020 | ПОЛИТЭК |  |  |  |  | PP-R | [13 empty] | муфта | [16 empty] | 20-3/4" | [15 empty] | Внутренняя | [21 empty] | РФ | [8 empty] | белый | [11 empty] | угольник | [10 empty] | 3/4"
251340205 | Угольник ПП-ВР 25-1/2 | 100000 | 104000 | 104020 | ПОЛИТЭК |  |  |  |  | PP-R | [13 empty] | муфта | [16 empty] | 25-1/2" | [15 empty] | Внутренняя | [21 empty] | РФ | [8 empty] | белый | [11 empty] | угольник | [10 empty] | 1/2"
251340206 | Угольник ПП-ВР 25-3/4 | 100000 | 104000 | 104020 | ПОЛИТЭК |  |  |  |  | PP-R | [13 empty] | муфта | [16 empty] | 25-3/4" | [15 empty] | Внутренняя | [21 empty] | РФ | [8 empty] | белый | [11 empty] | угольник | [10 empty] | 3/4"
251340209 | Угольник ПП-ВР 32-3/4 | 100000 | 104000 | 104020 | ПОЛИТЭК |  |  |  |  | PP-R | [13 empty] | муфта | [16 empty] | 32-3/4" | [15 empty] | Внутренняя | [21 empty] | РФ | [8 empty] | белый | [11 empty] | угольник | [10 empty] | 3/4"
251340210 | Угольник ПП-ВР 32-1 | 100000 | 104000 | 104020 | ПОЛИТЭК |  |  |  |  | PP-R | [13 empty] | муфта | [16 empty] | 32-1" | [15 empty] | Внутренняя | [21 empty] | РФ | [8 empty] | белый | [11 empty] | угольник | [10 empty] | 1"
251340303 | Угольник устан. ПП-ВР 20-1/2 | 100000 | 104000 | 104020 | ПОЛИТЭК |  |  |  |  | PP-R | [13 empty] | муфта | [16 empty] | 20-1/2" | [15 empty] | Внутренняя | [21 empty] | РФ | [8 empty] | белый | [11 empty] | угольник | [10 empty] | 1/2"
251340305 | Угольник устан. ПП-ВР 25-1/2 | 100000 | 104000 | 104020 | ПОЛИТЭК |  |  |  |  | PP-R | [13 empty] | муфта | [16 empty] | 25-1/2" | [15 empty] | Внутренняя | [21 empty] | РФ | [8 empty] | белый | [11 empty] | угольник | [10 empty] | 1/2"
251340323 | Угольник устан.двойной ПП-ВР 20-1/2 | 100000 | 104000 | 104020 | ПОЛИТЭК |  |  |  |  | PP-R | [13 empty] | муфта | [16 empty] | 20-1/2" | [15 empty] | Внутренняя | [21 empty] | РФ | [8 empty] | белый | [11 empty] | угольник | [10 empty] | 1/2"
251340325 | Угольник устан.двойной ПП-ВР 25-1/2 | 100000 | 104000 | 104020 | PRO AQUA |  |  |  |  | PP-R | [13 empty] | муфта | [16 empty] | 25-1/2" | [15 empty] | Внутренняя | [21 empty] | РФ | [8 empty] | белый | [11 empty] | угольник | [10 empty] | 1/2"
251340403 | Угольник ПП-НР 20-1/2 | 100000 | 104000 | 104020 | ПОЛИТЭК |  |  |  |  | PP-R | [13 empty] | штуцер | [16 empty] | 20-1/2" | [15 empty] | Наружняя | [21 empty] | РФ | [8 empty] | белый | [11 empty] | угольник | [10 empty] | 1/2"
251340404 | Угольник ПП-НР 20-3/4 | 100000 | 104000 | 104020 | ПОЛИТЭК |  |  |  |  | PP-R | [13 empty] | штуцер | [16 empty] | 20-3/4" | [15 empty] | Наружняя | [21 empty] | РФ | [8 empty] | белый | [11 empty] | угольник | [10 empty] | 3/4"
251340405 | Угольник ПП-НР 25-1/2 | 100000 | 104000 | 104020 | ПОЛИТЭК |  |  |  |  | PP-R | [13 empty] | штуцер | [16 empty] | 25-1/2" | [15 empty] | Наружняя | [21 empty] | РФ | [8 empty] | белый | [11 empty] | угольник | [10 empty] | 1/2"
251340406 | Угольник ПП-НР 25-3/4 | 100000 | 104000 | 104020 | ПОЛИТЭК |  |  |  |  | PP-R | [13 empty] | штуцер | [16 empty] | 25-3/4" | [15 empty] | Наружняя | [21 empty] | РФ | [8 empty] | белый | [11 empty] | угольник | [10 empty] | 3/4"
251340409 | Угольник ПП-НР 32-3/4 | 100000 | 104000 | 104020 | ПОЛИТЭК |  |  |  |  | PP-R | [13 empty] | штуцер | [16 empty] | 32-3/4" | [15 empty] | Наружняя | [21 empty] | РФ | [8 empty] | белый | [11 empty] | угольник | [10 empty] | 3/4"
251340410 | Угольник ПП-НР 32-1 | 100000 | 104000 | 104020 | ПОЛИТЭК |  |  |  |  | PP-R | [13 empty] | штуцер | [16 empty] | 32-1" | [15 empty] | Наружняя | [21 empty] | РФ | [8 empty] | белый | [11 empty] | угольник | [10 empty] | 1"
251340423 | Угольник устан. ПП-НР 20-1/2 | 100000 | 104000 | 104020 | ПОЛИТЭК |  |  |  |  | PP-R | [13 empty] | штуцер | [16 empty] | 20-1/2" | [15 empty] | Наружняя | [21 empty] | РФ | [8 empty] | белый | [11 empty] | угольник | [10 empty] | 1/2"
251340425 | Угольник устан. ПП-НР 25-1/2 | 100000 | 104000 | 104020 | ПОЛИТЭК |  |  |  |  | PP-R | [13 empty] | штуцер | [16 empty] | 25-1/2" | [15 empty] | Наружняя | [21 empty] | РФ | [8 empty] | белый | [11 empty] | угольник | [10 empty] | 1/2"
251340433 | Угольник устан.двойной ПП-НР 20-1/2 | 100000 | 104000 | 104020 | ПОЛИТЭК |  |  |  |  | PP-R | [13 empty] | штуцер | [16 empty] | 20-1/2" | [15 empty] | Наружняя | [21 empty] | РФ | [8 empty] | белый | [11 empty] | угольник | [10 empty] | 1/2"
251400002 | Тройник ПП 20 PN25 серый | 100000 | 104000 | 104020 | PRO AQUA |  |  |  |  | PP-R | [13 empty] | Под приварку | [16 empty] | 20 | [37 empty] | РФ | [8 empty] | серый | [11 empty] | тройник
251400003 | Тройник ПП 25 PN25 серый | 100000 | 104000 | 104020 | ПОЛИТЭК |  |  |  |  | PP-R | [13 empty] | Под приварку | [16 empty] | 25 | [37 empty] | РФ | [8 empty] | серый | [11 empty] | тройник
251400004 | Тройник ПП 32 PN25 серый | 100000 | 104000 | 104020 | ПОЛИТЭК |  |  |  |  | PP-R | [13 empty] | Под приварку | [16 empty] | 32 | [37 empty] | РФ | [8 empty] | серый | [11 empty] | тройник
251400005 | Тройник ПП 40 PN25 серый | 100000 | 104000 | 104020 | PRO AQUA |  |  |  |  | PP-R | [13 empty] | Под приварку | [16 empty] | 40 | [37 empty] | РФ | [8 empty] | серый | [11 empty] | тройник
251400006 | Тройник ПП 50 PN25 серый | 100000 | 104000 | 104020 | PRO AQUA |  |  |  |  | PP-R | [13 empty] | Под приварку | [16 empty] | 50 | [37 empty] | РФ | [8 empty] | серый | [11 empty] | тройник
251400007 | Тройник ПП 63 PN25 серый | 100000 | 104000 | 104020 | ПОЛИТЭК |  |  |  |  | PP-R | [13 empty] | Под приварку | [16 empty] | 63 | [37 empty] | РФ | [8 empty] | серый | [11 empty] | тройник
251400008 | Тройник ПП 75 PN25 серый | 100000 | 104000 | 104020 | PRO AQUA |  |  |  |  | PP-R | [13 empty] | Под приварку | [16 empty] | 75 | [37 empty] | РФ | [8 empty] | серый | [11 empty] | тройник
251400009 | Тройник ПП 90 PN25 серый | 100000 | 104000 | 104020 | PRO AQUA |  |  |  |  | PP-R | [13 empty] | Под приварку | [16 empty] | 90 | [37 empty] | РФ | [8 empty] | серый | [11 empty] | тройник
251400010 | Тройник ПП 110 PN25 серый | 100000 | 104000 | 104020 | PRO AQUA |  |  |  |  | PP-R | [13 empty] | Под приварку | [16 empty] | 110 | [37 empty] | РФ | [8 empty] | серый | [11 empty] | тройник
251400107 | Тройник ПП перех. 25-20-20 PN25 серый | 100000 | 104000 | 104020 | PRO AQUA |  |  |  |  | PP-R | [13 empty] | Под приварку | [16 empty] | 25-20-20 | [37 empty] | РФ | [8 empty] | серый | [11 empty] | тройник | [9 empty] | 20-20
251400108 | Тройник ПП перех. 25-20-25 PN25 серый | 100000 | 104000 | 104020 | PRO AQUA |  |  |  |  | PP-R | [13 empty] | Под приварку | [16 empty] | 25-20-25 | [37 empty] | РФ | [8 empty] | серый | [11 empty] | тройник | [9 empty] | 20
251400114 | Тройник ПП перех. 32-20-20 PN25 серый | 100000 | 104000 | 104020 | PRO AQUA |  |  |  |  | PP-R | [13 empty] | Под приварку | [16 empty] | 32-20-20 | [37 empty] | РФ | [8 empty] | серый | [11 empty] | тройник | [9 empty] | 20-20
251400115 | Тройник ПП перех. 32-20-25 PN25 серый | 100000 | 104000 | 104020 | PRO AQUA |  |  |  |  | PP-R | [13 empty] | Под приварку | [16 empty] | 32-20-25 | [37 empty] | РФ | [8 empty] | серый | [11 empty] | тройник | [9 empty] | 20-25
251400116 | Тройник ПП перех. 32-20-32 PN25 серый | 100000 | 104000 | 104020 | ПОЛИТЭК |  |  |  |  | PP-R | [13 empty] | Под приварку | [16 empty] | 32-20-32 | [37 empty] | РФ | [8 empty] | серый | [11 empty] | тройник | [9 empty] | 20
251400118 | Тройник ПП перех. 32-25-20 PN25 серый | 100000 | 104000 | 104020 | PRO AQUA |  |  |  |  | PP-R | [13 empty] | Под приварку | [16 empty] | 32-25-20 | [37 empty] | РФ | [8 empty] | серый | [11 empty] | тройник | [9 empty] | 25-20
251400119 | Тройник ПП перех. 32-25-25 PN25 серый | 100000 | 104000 | 104020 | PRO AQUA |  |  |  |  | PP-R | [13 empty] | Под приварку | [16 empty] | 32-25-25 | [37 empty] | РФ | [8 empty] | серый | [11 empty] | тройник | [9 empty] | 25-25
251400120 | Тройник ПП перех. 32-25-32 PN25 серый | 100000 | 104000 | 104020 | PRO AQUA |  |  |  |  | PP-R | [13 empty] | Под приварку | [16 empty] | 32-25-32 | [37 empty] | РФ | [8 empty] | серый | [11 empty] | тройник | [9 empty] | 25
251400130 | Тройник ПП перех. 40-20-40 PN25 серый | 100000 | 104000 | 104020 | ПОЛИТЭК |  |  |  |  | PP-R | [13 empty] | Под приварку | [16 empty] | 40-20-40 | [37 empty] | РФ | [8 empty] | серый | [11 empty] | тройник | [9 empty] | 20
251400135 | Тройник ПП перех. 40-25-40 PN25 серый | 100000 | 104000 | 104020 | PRO AQUA |  |  |  |  | PP-R | [13 empty] | Под приварку | [16 empty] | 40-25-40 | [37 empty] | РФ | [8 empty] | серый | [11 empty] | тройник | [9 empty] | 25
251400140 | Тройник ПП перех. 40-32-40 PN25 серый | 100000 | 104000 | 104020 | PRO AQUA |  |  |  |  | PP-R | [13 empty] | Под приварку | [16 empty] | 40-32-40 | [37 empty] | РФ | [8 empty] | серый | [11 empty] | тройник | [9 empty] | 32
251400158 | Тройник ПП перех. 50-25-50 PN25 серый | 100000 | 104000 | 104020 | ПОЛИТЭК |  |  |  |  | PP-R | [13 empty] | Под приварку | [16 empty] | 50-25-50 | [37 empty] | РФ | [8 empty] | серый | [11 empty] | тройник | [9 empty] | 25
251400164 | Тройник ПП перех. 50-32-50 PN25 серый | 100000 | 104000 | 104020 | PRO AQUA |  |  |  |  | PP-R | [13 empty] | Под приварку | [16 empty] | 50-32-50 | [37 empty] | РФ | [8 empty] | серый | [11 empty] | тройник | [9 empty] | 32
251400170 | Тройник ПП перех. 50-40-50 PN25 серый | 100000 | 104000 | 104020 | PRO AQUA |  |  |  |  | PP-R | [13 empty] | Под приварку | [16 empty] | 50-40-50 | [37 empty] | РФ | [8 empty] | серый | [11 empty] | тройник | [9 empty] | 40
251400173 | Тройник ПП перех. 63-25-63 PN25 серый | 100000 | 104000 | 104020 | ПОЛИТЭК |  |  |  |  | PP-R | [13 empty] | Под приварку | [16 empty] | 63-25-63 | [37 empty] | РФ | [8 empty] | серый | [11 empty] | тройник | [9 empty] | 25
251400174 | Тройник ПП перех. 63-32-63 PN25 серый | 100000 | 104000 | 104020 | PRO AQUA |  |  |  |  | PP-R | [13 empty] | Под приварку | [16 empty] | 63-32-63 | [37 empty] | РФ | [8 empty] | серый | [11 empty] | тройник | [9 empty] | 32
251400175 | Тройник ПП перех. 63-40-63 PN25 серый | 100000 | 104000 | 104020 | PRO AQUA |  |  |  |  | PP-R | [13 empty] | Под приварку | [16 empty] | 63-40-63 | [37 empty] | РФ | [8 empty] | серый | [11 empty] | тройник | [9 empty] | 40
251400176 | Тройник ПП перех. 63-50-63 PN25 серый | 100000 | 104000 | 104020 | PRO AQUA |  |  |  |  | PP-R | [13 empty] | Под приварку | [16 empty] | 63-50-63 | [37 empty] | РФ | [8 empty] | серый | [11 empty] | тройник | [9 empty] | 50
251400183 | Тройник ПП перех. 75-25-75 PN25 серый | 100000 | 104000 | 104020 | PRO AQUA |  |  |  |  | PP-R | [13 empty] | Под приварку | [16 empty] | 75-25-75 | [37 empty] | РФ | [8 empty] | серый | [11 empty] | тройник | [9 empty] | 25
251400184 | Тройник ПП перех. 75-32-75 PN25 серый | 100000 | 104000 | 104020 | PRO AQUA |  |  |  |  | PP-R | [13 empty] | Под приварку | [16 empty] | 75-32-75 | [37 empty] | РФ | [8 empty] | серый | [11 empty] | тройник | [9 empty] | 32
251400185 | Тройник ПП перех. 75-40-75 PN25 серый | 100000 | 104000 | 104020 | PRO AQUA |  |  |  |  | PP-R | [13 empty] | Под приварку | [16 empty] | 75-40-75 | [37 empty] | РФ | [8 empty] | серый | [11 empty] | тройник | [9 empty] | 40
251400186 | Тройник ПП перех. 75-50-75 PN25 серый | 100000 | 104000 | 104020 | PRO AQUA |  |  |  |  | PP-R | [13 empty] | Под приварку | [16 empty] | 75-50-75 | [37 empty] | РФ | [8 empty] | серый | [11 empty] | тройник | [9 empty] | 50
251400187 | Тройник ПП перех. 75-63-75 PN25 серый | 100000 | 104000 | 104020 | PRO AQUA |  |  |  |  | PP-R | [13 empty] | Под приварку | [16 empty] | 75-63-75 | [37 empty] | РФ | [8 empty] | серый | [11 empty] | тройник | [9 empty] | 63
251400203 | Тройник ПП-ВР 20-1/2 | 100000 | 104000 | 104020 | ПОЛИТЭК |  |  |  |  | PP-R | [13 empty] | муфта | [16 empty] | 20-1/2" | [15 empty] | Внутренняя | [21 empty] | РФ | [8 empty] | серый | [11 empty] | тройник | [10 empty] | 1/2"
251400204 | Тройник ПП-ВР 20-3/4 | 100000 | 104000 | 104020 | PRO AQUA |  |  |  |  | PP-R | [13 empty] | муфта | [16 empty] | 20-3/4" | [15 empty] | Внутренняя | [21 empty] | РФ | [8 empty] | серый | [11 empty] | тройник | [10 empty] | 3/4"
251400205 | Тройник ПП-ВР 25-1/2 | 100000 | 104000 | 104020 | PRO AQUA |  |  |  |  | PP-R | [13 empty] | муфта | [16 empty] | 25-1/2" | [15 empty] | Внутренняя | [21 empty] | РФ | [8 empty] | серый | [11 empty] | тройник | [10 empty] | 1/2"
251400206 | Тройник ПП-ВР 25-3/4 | 100000 | 104000 | 104020 | ПОЛИТЭК |  |  |  |  | PP-R | [13 empty] | муфта | [16 empty] | 25-3/4" | [15 empty] | Внутренняя | [21 empty] | РФ | [8 empty] | серый | [11 empty] | тройник | [10 empty] | 3/4"
251400209 | Тройник ПП-ВР 32-3/4 | 100000 | 104000 | 104020 | PRO AQUA |  |  |  |  | PP-R | [13 empty] | муфта | [16 empty] | 32-3/4" | [15 empty] | Внутренняя | [21 empty] | РФ | [8 empty] | серый | [11 empty] | тройник | [10 empty] | 3/4"
251400210 | Тройник ПП-ВР 32-1 | 100000 | 104000 | 104020 | PRO AQUA |  |  |  |  | PP-R | [13 empty] | муфта | [16 empty] | 32-1" | [15 empty] | Внутренняя | [21 empty] | РФ | [8 empty] | серый | [11 empty] | тройник | [10 empty] | 1"
251400303 | Тройник ПП-НР 20-1/2 | 100000 | 104000 | 104020 | ПОЛИТЭК |  |  |  |  | PP-R | [13 empty] | штуцер | [16 empty] | 20-1/2" | [15 empty] | Наружняя | [21 empty] | РФ | [8 empty] | серый | [11 empty] | тройник | [10 empty] | 1/2"
251400304 | Тройник ПП-НР 20-3/4 | 100000 | 104000 | 104020 | PRO AQUA |  |  |  |  | PP-R | [13 empty] | штуцер | [16 empty] | 20-3/4" | [15 empty] | Наружняя | [21 empty] | РФ | [8 empty] | серый | [11 empty] | тройник | [10 empty] | 3/4"
251400305 | Тройник ПП-НР 25-1/2 | 100000 | 104000 | 104020 | PRO AQUA |  |  |  |  | PP-R | [13 empty] | штуцер | [16 empty] | 25-1/2" | [15 empty] | Наружняя | [21 empty] | РФ | [8 empty] | серый | [11 empty] | тройник | [10 empty] | 1/2"
251400306 | Тройник ПП-НР 25-3/4 | 100000 | 104000 | 104020 | ПОЛИТЭК |  |  |  |  | PP-R | [13 empty] | штуцер | [16 empty] | 25-3/4" | [15 empty] | Наружняя | [21 empty] | РФ | [8 empty] | серый | [11 empty] | тройник | [10 empty] | 3/4"
251400309 | Тройник ПП-НР 32-3/4 | 100000 | 104000 | 104020 | PRO AQUA |  |  |  |  | PP-R | [13 empty] | штуцер | [16 empty] | 32-3/4" | [15 empty] | Наружняя | [21 empty] | РФ | [8 empty] | серый | [11 empty] | тройник | [10 empty] | 3/4"
251400310 | Тройник ПП-НР 32-1 | 100000 | 104000 | 104020 | PRO AQUA |  |  |  |  | PP-R | [13 empty] | штуцер | [16 empty] | 32-1" | [15 empty] | Наружняя | [21 empty] | РФ | [8 empty] | серый | [11 empty] | тройник | [10 empty] | 1"
251400403 | Тройник ПП-н/гайка 20-1/2 | 100000 | 104000 | 104020 | PRO AQUA |  |  |  |  | PP-R | [13 empty] | накидная гайка | [16 empty] | 20-1/2" | [37 empty] | РФ | [8 empty] | серый | [11 empty] | тройник | [10 empty] | 1/2"
251400404 | Тройник ПП-н/гайка 20-3/4 | 100000 | 104000 | 104020 | PRO AQUA |  |  |  |  | PP-R | [13 empty] | накидная гайка | [16 empty] | 20-3/4" | [37 empty] | РФ | [8 empty] | серый | [11 empty] | тройник | [10 empty] | 3/4"
251400406 | Тройник ПП-н/гайка 25-3/4 | 100000 | 104000 | 104020 | PRO AQUA |  |  |  |  | PP-R | [13 empty] | накидная гайка | [16 empty] | 25-3/4" | [37 empty] | РФ | [8 empty] | серый | [11 empty] | тройник | [10 empty] | 3/4"
251400407 | Тройник ПП-н/гайка 25-1 | 100000 | 104000 | 104020 | PRO AQUA |  |  |  |  | PP-R | [13 empty] | накидная гайка | [16 empty] | 25-1" | [37 empty] | РФ | [8 empty] | серый | [11 empty] | тройник | [10 empty] | 1"
251400410 | Тройник ПП-н/гайка 32-1 | 100000 | 104000 | 104020 | PRO AQUA |  |  |  |  | PP-R | [13 empty] | накидная гайка | [16 empty] | 32-1" | [37 empty] | РФ | [8 empty] | серый | [11 empty] | тройник | [10 empty] | 1"
251400411 | Тройник ПП-н/гайка 32-1 1/4 | 100000 | 104000 | 104020 | PRO AQUA |  |  |  |  | PP-R | [13 empty] | накидная гайка | [16 empty] | 32-1 1/4" | [37 empty] | РФ | [8 empty] | серый | [11 empty] | тройник | [10 empty] | 1 1/4"
251400602 | Крестовина ПП 20 PN25 серая | 100000 | 104000 | 104020 | ПОЛИТЭК |  |  |  |  | PP-R | [13 empty] | Под приварку | [16 empty] | 20 | [37 empty] | РФ | [8 empty] | серый | [11 empty] | крестовина
251400603 | Крестовина ПП 25 PN25 серая | 100000 | 104000 | 104020 | PRO AQUA |  |  |  |  | PP-R | [13 empty] | Под приварку | [16 empty] | 25 | [37 empty] | РФ | [8 empty] | серый | [11 empty] | крестовина
251400604 | Крестовина ПП 32 PN25 серая | 100000 | 104000 | 104020 | PRO AQUA |  |  |  |  | PP-R | [13 empty] | Под приварку | [16 empty] | 32 | [37 empty] | РФ | [8 empty] | серый | [11 empty] | крестовина
251400802 | Заглушка ПП 20 PN25 серая | 100000 | 104000 | 104020 | ПОЛИТЭК |  |  |  |  | PP-R | [13 empty] | штуцер | [16 empty] | 20 | [37 empty] | РФ | [8 empty] | серый | [11 empty] | заглушка
251400803 | Заглушка ПП 25 PN25 серая | 100000 | 104000 | 104020 | ПОЛИТЭК |  |  |  |  | PP-R | [13 empty] | штуцер | [16 empty] | 25 | [37 empty] | РФ | [8 empty] | серый | [11 empty] | заглушка
251400804 | Заглушка ПП 32 PN25 серая | 100000 | 104000 | 104020 | PRO AQUA |  |  |  |  | PP-R | [13 empty] | Под приварку | [16 empty] | 32 | [37 empty] | РФ | [8 empty] | серый | [11 empty] | заглушка
251400805 | Заглушка ПП 40 PN25 серая | 100000 | 104000 | 104020 | PRO AQUA |  |  |  |  | PP-R | [13 empty] | Под приварку | [16 empty] | 40 | [37 empty] | РФ | [8 empty] | серый | [11 empty] | заглушка
251400852 | Заглушка ПП резьбовая 1/2 | 100000 | 104000 | 104020 | PRO AQUA |  |  |  |  | PP-R | [13 empty] | штуцер | [16 empty] | 1/2" | [15 empty] | Наружняя | [21 empty] | РФ | [8 empty] | серый | [11 empty] | заглушка | [10 empty] | 1/2"
251403002 | Тройник ПП 20 PN25 серый PrA | 100000 | 104000 | 104020 | PRO AQUA |  |  |  |  | PP-R | [13 empty] | Под приварку | [16 empty] | 20 | [37 empty] | РФ | [8 empty] | серый | [11 empty] | тройник
251403003 | Тройник ПП 25 PN25 серый PrA | 100000 | 104000 | 104020 | PRO AQUA |  |  |  |  | PP-R | [13 empty] | Под приварку | [16 empty] | 25 | [37 empty] | РФ | [8 empty] | серый | [11 empty] | тройник
251403004 | Тройник ПП 32 PN25 серый PrA | 100000 | 104000 | 104020 | PRO AQUA |  |  |  |  | PP-R | [13 empty] | Под приварку | [16 empty] | 32 | [37 empty] | РФ | [8 empty] | серый | [11 empty] | тройник
251403005 | Тройник ПП 40 PN25 серый PrA | 100000 | 104000 | 104020 | PRO AQUA |  |  |  |  | PP-R | [13 empty] | Под приварку | [16 empty] | 40 | [37 empty] | РФ | [8 empty] | серый | [11 empty] | тройник
251403006 | Тройник ПП 50 PN25 серый PrA | 100000 | 104000 | 104020 | PRO AQUA |  |  |  |  | PP-R | [13 empty] | Под приварку | [16 empty] | 50 | [37 empty] | РФ | [8 empty] | серый | [11 empty] | тройник
251403007 | Тройник ПП 63 PN25 серый PrA | 100000 | 104000 | 104020 | PRO AQUA |  |  |  |  | PP-R | [13 empty] | Под приварку | [16 empty] | 63 | [37 empty] | РФ | [8 empty] | серый | [11 empty] | тройник
251403008 | Тройник ПП 75 PN25 серый PrA | 100000 | 104000 | 104020 | PRO AQUA |  |  |  |  | PP-R | [13 empty] | Под приварку | [16 empty] | 75 | [37 empty] | РФ | [8 empty] | серый | [11 empty] | тройник
251403009 | Тройник ПП 90 PN25 серый PrA | 100000 | 104000 | 104020 | PRO AQUA |  |  |  |  | PP-R | [13 empty] | Под приварку | [16 empty] | 90 | [37 empty] | РФ | [8 empty] | серый | [11 empty] | тройник
251403010 | Тройник ПП 110 PN25 серый PrA | 100000 | 104000 | 104020 | PRO AQUA |  |  |  |  | PP-R | [13 empty] | Под приварку | [16 empty] | 110 | [37 empty] | РФ | [8 empty] | серый | [11 empty] | тройник
251403011 | Тройник ПП 125 PN25 серый PrA | 100000 | 104000 | 104020 | PRO AQUA |  |  |  |  | PP-R | [13 empty] | Под приварку | [16 empty] | 125 | [37 empty] | РФ | [8 empty] | серый | [11 empty] | тройник
251403103 | Тройник ПП перех. 20-25-20 PN25 серый PrA | 100000 | 104000 | 104020 | PRO AQUA |  |  |  |  | PP-R | [13 empty] | Под приварку | [16 empty] | 20-25-20 | [37 empty] | РФ | [8 empty] | серый | [11 empty] | тройник | [9 empty] | 25
251403107 | Тройник ПП перех. 25-20-20 PN25 серый PrA | 100000 | 104000 | 104020 | PRO AQUA |  |  |  |  | PP-R | [13 empty] | Под приварку | [16 empty] | 25-20-20 | [37 empty] | РФ | [8 empty] | серый | [11 empty] | тройник | [9 empty] | 20-20
251403108 | Тройник ПП перех. 25-20-25 PN25 серый PrA | 100000 | 104000 | 104020 | PRO AQUA |  |  |  |  | PP-R | [13 empty] | Под приварку | [16 empty] | 25-20-25 | [37 empty] | РФ | [8 empty] | серый | [11 empty] | тройник | [9 empty] | 20
251403109 | Тройник ПП перех. 25-25-20 PN25 серый PrA | 100000 | 104000 | 104020 | PRO AQUA |  |  |  |  | PP-R | [13 empty] | Под приварку | [16 empty] | 25-25-20 | [37 empty] | РФ | [8 empty] | серый | [11 empty] | тройник | [9 empty] | 25-20
251403114 | Тройник ПП перех. 32-20-20 PN25 серый PrA | 100000 | 104000 | 104020 | PRO AQUA |  |  |  |  | PP-R | [13 empty] | Под приварку | [16 empty] | 32-20-20 | [37 empty] | РФ | [8 empty] | серый | [11 empty] | тройник | [9 empty] | 20-20
251403115 | Тройник ПП перех. 32-20-25 PN25 серый PrA | 100000 | 104000 | 104020 | PRO AQUA |  |  |  |  | PP-R | [13 empty] | Под приварку | [16 empty] | 32-20-25 | [37 empty] | РФ | [8 empty] | серый | [11 empty] | тройник | [9 empty] | 20-25
251403116 | Тройник ПП перех. 32-20-32 PN25 серый PrA | 100000 | 104000 | 104020 | PRO AQUA |  |  |  |  | PP-R | [13 empty] | Под приварку | [16 empty] | 32-20-32 | [37 empty] | РФ | [8 empty] | серый | [11 empty] | тройник | [9 empty] | 20
251403118 | Тройник ПП перех. 32-25-20 PN25 серый PrA | 100000 | 104000 | 104020 | PRO AQUA |  |  |  |  | PP-R | [13 empty] | Под приварку | [16 empty] | 32-25-20 | [37 empty] | РФ | [8 empty] | серый | [11 empty] | тройник | [9 empty] | 25-20
251403119 | Тройник ПП перех. 32-25-25 PN25 серый PrA | 100000 | 104000 | 104020 | PRO AQUA |  |  |  |  | PP-R | [13 empty] | Под приварку | [16 empty] | 32-25-25 | [37 empty] | РФ | [8 empty] | серый | [11 empty] | тройник | [9 empty] | 25-25
251403120 | Тройник ПП перех. 32-25-32 PN25 серый PrA | 100000 | 104000 | 104020 | PRO AQUA |  |  |  |  | PP-R | [13 empty] | Под приварку | [16 empty] | 32-25-32 | [37 empty] | РФ | [8 empty] | серый | [11 empty] | тройник | [9 empty] | 25
251403130 | Тройник ПП перех. 40-20-40 PN25 серый PrA | 100000 | 104000 | 104020 | PRO AQUA |  |  |  |  | PP-R | [13 empty] | Под приварку | [16 empty] | 40-20-40 | [37 empty] | РФ | [8 empty] | серый | [11 empty] | тройник | [9 empty] | 20
251403134 | Тройник ПП перех. 40-25-32 PN25 серый PrA | 100000 | 104000 | 104020 | PRO AQUA |  |  |  |  | PP-R | [13 empty] | Под приварку | [16 empty] | 40-25-32 | [37 empty] | РФ | [8 empty] | серый | [11 empty] | тройник | [9 empty] | 25-32
251403135 | Тройник ПП перех. 40-25-40 PN25 серый PrA | 100000 | 104000 | 104020 | PRO AQUA |  |  |  |  | PP-R | [13 empty] | Под приварку | [16 empty] | 40-25-40 | [37 empty] | РФ | [8 empty] | серый | [11 empty] | тройник | [9 empty] | 25
251403138 | Тройник ПП перех. 40-32-25 PN25 серый PrA | 100000 | 104000 | 104020 | PRO AQUA |  |  |  |  | PP-R | [13 empty] | Под приварку | [16 empty] | 40-32-25 | [37 empty] | РФ | [8 empty] | серый | [11 empty] | тройник | [9 empty] | 32-25
251403140 | Тройник ПП перех. 40-32-40 PN25 серый PrA | 100000 | 104000 | 104020 | PRO AQUA |  |  |  |  | PP-R | [13 empty] | Под приварку | [16 empty] | 40-32-40 | [37 empty] | РФ | [8 empty] | серый | [11 empty] | тройник | [9 empty] | 32
251403152 | Тройник ПП перех. 50-20-50 PN25 серый PrA | 100000 | 104000 | 104020 | PRO AQUA |  |  |  |  | PP-R | [13 empty] | Под приварку | [16 empty] | 50-20-50 | [37 empty] | РФ | [8 empty] | серый | [11 empty] | тройник | [9 empty] | 20
251403158 | Тройник ПП перех. 50-25-50 PN25 серый PrA | 100000 | 104000 | 104020 | PRO AQUA |  |  |  |  | PP-R | [13 empty] | Под приварку | [16 empty] | 50-25-50 | [37 empty] | РФ | [8 empty] | серый | [11 empty] | тройник | [9 empty] | 25
251403164 | Тройник ПП перех. 50-32-50 PN25 серый PrA | 100000 | 104000 | 104020 | PRO AQUA |  |  |  |  | PP-R | [13 empty] | Под приварку | [16 empty] | 50-32-50 | [37 empty] | РФ | [8 empty] | серый | [11 empty] | тройник | [9 empty] | 32
251403170 | Тройник ПП перех. 50-40-50 PN25 серый PrA | 100000 | 104000 | 104020 | PRO AQUA |  |  |  |  | PP-R | [13 empty] | Под приварку | [16 empty] | 50-40-50 | [37 empty] | РФ | [8 empty] | серый | [11 empty] | тройник | [9 empty] | 40
251403172 | Тройник ПП перех. 63-20-63 PN25 серый PrA | 100000 | 104000 | 104020 | PRO AQUA |  |  |  |  | PP-R | [13 empty] | Под приварку | [16 empty] | 63-20-63 | [37 empty] | РФ | [8 empty] | серый | [11 empty] | тройник | [9 empty] | 20
251403173 | Тройник ПП перех. 63-25-63 PN25 серый PrA | 100000 | 104000 | 104020 | PRO AQUA |  |  |  |  | PP-R | [13 empty] | Под приварку | [16 empty] | 63-25-63 | [37 empty] | РФ | [8 empty] | серый | [11 empty] | тройник | [9 empty] | 25
251403174 | Тройник ПП перех. 63-32-63 PN25 серый PrA | 100000 | 104000 | 104020 | PRO AQUA |  |  |  |  | PP-R | [13 empty] | Под приварку | [16 empty] | 63-32-63 | [37 empty] | РФ | [8 empty] | серый | [11 empty] | тройник | [9 empty] | 32
251403175 | Тройник ПП перех. 63-40-63 PN25 серый PrA | 100000 | 104000 | 104020 | PRO AQUA |  |  |  |  | PP-R | [13 empty] | Под приварку | [16 empty] | 63-40-63 | [37 empty] | РФ | [8 empty] | серый | [11 empty] | тройник | [9 empty] | 40
251403176 | Тройник ПП перех. 63-50-63 PN25 серый PrA | 100000 | 104000 | 104020 | PRO AQUA |  |  |  |  | PP-R | [13 empty] | Под приварку | [16 empty] | 63-50-63 | [37 empty] | РФ | [8 empty] | серый | [11 empty] | тройник | [9 empty] | 50
251403183 | Тройник ПП перех. 75-25-75 PN25 серый PrA | 100000 | 104000 | 104020 | PRO AQUA |  |  |  |  | PP-R | [13 empty] | Под приварку | [16 empty] | 75-25-75 | [37 empty] | РФ | [8 empty] | серый | [11 empty] | тройник | [9 empty] | 25
251403184 | Тройник ПП перех. 75-32-75 PN25 серый PrA | 100000 | 104000 | 104020 | PRO AQUA |  |  |  |  | PP-R | [13 empty] | Под приварку | [16 empty] | 75-32-75 | [37 empty] | РФ | [8 empty] | серый | [11 empty] | тройник | [9 empty] | 32
251403185 | Тройник ПП перех. 75-40-75 PN25 серый PrA | 100000 | 104000 | 104020 | PRO AQUA |  |  |  |  | PP-R | [13 empty] | Под приварку | [16 empty] | 75-40-75 | [37 empty] | РФ | [8 empty] | серый | [11 empty] | тройник | [9 empty] | 40
251403186 | Тройник ПП перех. 75-50-75 PN25 серый PrA | 100000 | 104000 | 104020 | PRO AQUA |  |  |  |  | PP-R | [13 empty] | Под приварку | [16 empty] | 75-50-75 | [37 empty] | РФ | [8 empty] | серый | [11 empty] | тройник | [9 empty] | 50
251403187 | Тройник ПП перех. 75-63-75 PN25 серый PrA | 100000 | 104000 | 104020 | PRO AQUA |  |  |  |  | PP-R | [13 empty] | Под приварку | [16 empty] | 75-63-75 | [37 empty] | РФ | [8 empty] | серый | [11 empty] | тройник | [9 empty] | 63
251403189 | Тройник ПП перех. 90-40-90 PN25 серый PrA | 100000 | 104000 | 104020 | PRO AQUA |  |  |  |  | PP-R | [13 empty] | Под приварку | [16 empty] | 90-40-90 | [37 empty] | РФ | [8 empty] | серый | [11 empty] | тройник | [9 empty] | 40
251403190 | Тройник ПП перех. 90-50-90 PN25 серый PrA | 100000 | 104000 | 104020 | PRO AQUA |  |  |  |  | PP-R | [13 empty] | Под приварку | [16 empty] | 90-50-90 | [37 empty] | РФ | [8 empty] | серый | [11 empty] | тройник | [9 empty] | 50
251403191 | Тройник ПП перех. 90-63-90 PN25 серый PrA | 100000 | 104000 | 104020 | PRO AQUA |  |  |  |  | PP-R | [13 empty] | Под приварку | [16 empty] | 90-63-90 | [37 empty] | РФ | [8 empty] | серый | [11 empty] | тройник | [9 empty] | 63
251403192 | Тройник ПП перех. 90-75-90 PN25 серый PrA | 100000 | 104000 | 104020 | PRO AQUA |  |  |  |  | PP-R | [13 empty] | Под приварку | [16 empty] | 90-75-90 | [37 empty] | РФ | [8 empty] | серый | [11 empty] | тройник | [9 empty] | 75
251403194 | Тройник ПП перех.110-50-110 PN25 серый PrA | 100000 | 104000 | 104020 | PRO AQUA |  |  |  |  | PP-R | [13 empty] | Под приварку | [16 empty] | 110-50-110 | [37 empty] | РФ | [8 empty] | серый | [11 empty] | тройник | [9 empty] | 50
251403195 | Тройник ПП перех.110-63-110 PN25 серый PrA | 100000 | 104000 | 104020 | PRO AQUA |  |  |  |  | PP-R | [13 empty] | Под приварку | [16 empty] | 110-63-110 | [37 empty] | РФ | [8 empty] | серый | [11 empty] | тройник | [9 empty] | 63
251403196 | Тройник ПП перех.110-75-110 PN25 серый PrA | 100000 | 104000 | 104020 | PRO AQUA |  |  |  |  | PP-R | [13 empty] | Под приварку | [16 empty] | 110-75-110 | [37 empty] | РФ | [8 empty] | серый | [11 empty] | тройник | [9 empty] | 75
251403197 | Тройник ПП перех.110-90-110 PN25 серый PrA | 100000 | 104000 | 104020 | PRO AQUA |  |  |  |  | PP-R | [13 empty] | Под приварку | [16 empty] | 110-90-110 | [37 empty] | РФ | [8 empty] | серый | [11 empty] | тройник | [9 empty] | 90
251403203 | Тройник ПП-ВР 20-1/2 | 100000 | 104000 | 104020 | PRO AQUA |  |  |  |  | PP-R | [13 empty] | муфта | [16 empty] | 20-1/2" | [15 empty] | Внутренняя | [21 empty] | РФ | [8 empty] | серый | [11 empty] | тройник | [10 empty] | 1/2"
251403204 | Тройник ПП-ВР 20-3/4 | 100000 | 104000 | 104020 | PRO AQUA |  |  |  |  | PP-R | [13 empty] | муфта | [16 empty] | 20-3/4" | [15 empty] | Внутренняя | [21 empty] | РФ | [8 empty] | серый | [11 empty] | тройник | [10 empty] | 3/4"
251403205 | Тройник ПП-ВР 25-1/2 | 100000 | 104000 | 104020 | PRO AQUA |  |  |  |  | PP-R | [13 empty] | муфта | [16 empty] | 25-1/2" | [15 empty] | Внутренняя | [21 empty] | РФ | [8 empty] | серый | [11 empty] | тройник | [10 empty] | 1/2"
251403206 | Тройник ПП-ВР 25-3/4 | 100000 | 104000 | 104020 | PRO AQUA |  |  |  |  | PP-R | [13 empty] | муфта | [16 empty] | 25-3/4" | [15 empty] | Внутренняя | [21 empty] | РФ | [8 empty] | серый | [11 empty] | тройник | [10 empty] | 3/4"
251403209 | Тройник ПП-ВР 32-3/4 | 100000 | 104000 | 104020 | PRO AQUA |  |  |  |  | PP-R | [13 empty] | муфта | [16 empty] | 32-3/4" | [15 empty] | Внутренняя | [21 empty] | РФ | [8 empty] | серый | [11 empty] | тройник | [10 empty] | 3/4"
251403210 | Тройник ПП-ВР 32-1 | 100000 | 104000 | 104020 | PRO AQUA |  |  |  |  | PP-R | [13 empty] | муфта | [16 empty] | 32-1" | [15 empty] | Внутренняя | [21 empty] | РФ | [8 empty] | серый | [11 empty] | тройник | [10 empty] | 1"
251403303 | Тройник ПП-НР 20-1/2 | 100000 | 104000 | 104020 | PRO AQUA |  |  |  |  | PP-R | [13 empty] | штуцер | [16 empty] | 20-1/2" | [15 empty] | Наружняя | [21 empty] | РФ | [8 empty] | серый | [11 empty] | тройник | [10 empty] | 1/2"
251403304 | Тройник ПП-НР 20-3/4 | 100000 | 104000 | 104020 | PRO AQUA |  |  |  |  | PP-R | [13 empty] | штуцер | [16 empty] | 20-3/4" | [15 empty] | Наружняя | [21 empty] | РФ | [8 empty] | серый | [11 empty] | тройник | [10 empty] | 3/4"
251403305 | Тройник ПП-НР 25-1/2 | 100000 | 104000 | 104020 | PRO AQUA |  |  |  |  | PP-R | [13 empty] | штуцер | [16 empty] | 25-1/2" | [15 empty] | Наружняя | [21 empty] | РФ | [8 empty] | серый | [11 empty] | тройник | [10 empty] | 1/2"
251403306 | Тройник ПП-НР 25-3/4 | 100000 | 104000 | 104020 | PRO AQUA |  |  |  |  | PP-R | [13 empty] | штуцер | [16 empty] | 25-3/4" | [15 empty] | Наружняя | [21 empty] | РФ | [8 empty] | серый | [11 empty] | тройник | [10 empty] | 3/4"
251403309 | Тройник ПП-НР 32-3/4 | 100000 | 104000 | 104020 | PRO AQUA |  |  |  |  | PP-R | [13 empty] | штуцер | [16 empty] | 32-3/4" | [15 empty] | Наружняя | [21 empty] | РФ | [8 empty] | серый | [11 empty] | тройник | [10 empty] | 3/4"
251403310 | Тройник ПП-НР 32-1 | 100000 | 104000 | 104020 | PRO AQUA |  |  |  |  | PP-R | [13 empty] | штуцер | [16 empty] | 32-1" | [15 empty] | Наружняя | [21 empty] | РФ | [8 empty] | серый | [11 empty] | тройник | [10 empty] | 1"
251403403 | Тройник ПП-н/гайка 20-1/2 | 100000 | 104000 | 104020 | PRO AQUA |  |  |  |  | PP-R | [13 empty] | накидная гайка | [16 empty] | 20-1/2" | [37 empty] | РФ | [8 empty] | серый | [11 empty] | тройник | [10 empty] | 1/2"
251403404 | Тройник ПП-н/гайка 20-3/4 | 100000 | 104000 | 104020 | PRO AQUA |  |  |  |  | PP-R | [13 empty] | накидная гайка | [16 empty] | 20-3/4" | [37 empty] | РФ | [8 empty] | серый | [11 empty] | тройник | [10 empty] | 3/4"
251403406 | Тройник ПП-н/гайка 25-3/4 | 100000 | 104000 | 104020 | PRO AQUA |  |  |  |  | PP-R | [13 empty] | накидная гайка | [16 empty] | 25-3/4" | [37 empty] | РФ | [8 empty] | серый | [11 empty] | тройник | [10 empty] | 3/4"
251403407 | Тройник ПП-н/гайка 25-1 | 100000 | 104000 | 104020 | PRO AQUA |  |  |  |  | PP-R | [13 empty] | накидная гайка | [16 empty] | 25-1" | [37 empty] | РФ | [8 empty] | серый | [11 empty] | тройник | [10 empty] | 1"
251403410 | Тройник ПП-н/гайка 32-1 | 100000 | 104000 | 104020 | PRO AQUA |  |  |  |  | PP-R | [13 empty] | накидная гайка | [16 empty] | 32-1" | [37 empty] | РФ | [8 empty] | серый | [11 empty] | тройник | [10 empty] | 1"
251403411 | Тройник ПП-н/гайка 32-1 1/4 | 100000 | 104000 | 104020 | PRO AQUA |  |  |  |  | PP-R | [13 empty] | накидная гайка | [16 empty] | 32-1 1/4" | [37 empty] | РФ | [8 empty] | серый | [11 empty] | тройник | [10 empty] | 1 1/4"
251403602 | Крестовина ПП 20 PN25 серая PrA | 100000 | 104000 | 104020 | PRO AQUA |  |  |  |  | PP-R | [13 empty] | Под приварку | [16 empty] | 20 | [37 empty] | РФ | [8 empty] | серый | [11 empty] | крестовина
251403603 | Крестовина ПП 25 PN25 серая PrA | 100000 | 104000 | 104020 | PRO AQUA |  |  |  |  | PP-R | [13 empty] | Под приварку | [16 empty] | 25 | [37 empty] | РФ | [8 empty] | серый | [11 empty] | крестовина
251403604 | Крестовина ПП 32 PN25 серая PrA | 100000 | 104000 | 104020 | PRO AQUA |  |  |  |  | PP-R | [13 empty] | Под приварку | [16 empty] | 32 | [37 empty] | РФ | [8 empty] | серый | [11 empty] | крестовина
251403605 | Крестовина ПП 40 PN25 серая PrA | 100000 | 104000 | 104020 | PRO AQUA |  |  |  |  | PP-R | [13 empty] | Под приварку | [16 empty] | 40 | [37 empty] | РФ | [8 empty] | серый | [11 empty] | крестовина
251403703 | Блок распр.ПП 25-20 PN25 на 1 напр. серый PrA | 100000 | 104000 | 104020 | PRO AQUA |  |  |  |  | PP-R | [13 empty] | Под приварку | [16 empty] | 25-20 | [37 empty] | РФ | [8 empty] | серый | [11 empty] | блок | [9 empty] | 20
251403723 | Блок распр.ПП 25-20 PN25 на 2 напр. серый PrA | 100000 | 104000 | 104020 | PRO AQUA |  |  |  |  | PP-R | [13 empty] | Под приварку | [16 empty] | 25-20 | [37 empty] | РФ | [8 empty] | серый | [11 empty] | блок | [9 empty] | 20
251403802 | Заглушка ПП 20 PN25 серая PrA | 100000 | 104000 | 104020 | PRO AQUA |  |  |  |  | PP-R | [13 empty] | Под приварку | [16 empty] | 20 | [37 empty] | РФ | [8 empty] | серый | [11 empty] | заглушка
251403803 | Заглушка ПП 25 PN25 серая PrA | 100000 | 104000 | 104020 | PRO AQUA |  |  |  |  | PP-R | [13 empty] | Под приварку | [16 empty] | 25 | [37 empty] | РФ | [8 empty] | серый | [11 empty] | заглушка
251403804 | Заглушка ПП 32 PN25 серая PrA | 100000 | 104000 | 104020 | PRO AQUA |  |  |  |  | PP-R | [13 empty] | Под приварку | [16 empty] | 32 | [37 empty] | РФ | [8 empty] | серый | [11 empty] | заглушка
251403805 | Заглушка ПП 40 PN25 серая PrA | 100000 | 104000 | 104020 | PRO AQUA |  |  |  |  | PP-R | [13 empty] | Под приварку | [16 empty] | 40 | [37 empty] | РФ | [8 empty] | серый | [11 empty] | заглушка
251403806 | Заглушка ПП 50 PN25 серая PrA | 100000 | 104000 | 104020 | PRO AQUA |  |  |  |  | PP-R | [13 empty] | Под приварку | [16 empty] | 50 | [37 empty] | РФ | [8 empty] | серый | [11 empty] | заглушка
251403807 | Заглушка ПП 63 PN25 серая PrA | 100000 | 104000 | 104020 | PRO AQUA |  |  |  |  | PP-R | [13 empty] | Под приварку | [16 empty] | 63 | [37 empty] | РФ | [8 empty] | серый | [11 empty] | заглушка
251403808 | Заглушка ПП 75 PN25 серая PrA | 100000 | 104000 | 104020 | PRO AQUA |  |  |  |  | PP-R | [13 empty] | Под приварку | [16 empty] | 75 | [37 empty] | РФ | [8 empty] | серый | [11 empty] | заглушка
251403809 | Заглушка ПП 90 PN25 серая PrA | 100000 | 104000 | 104020 | PRO AQUA |  |  |  |  | PP-R | [13 empty] | Под приварку | [16 empty] | 90 | [37 empty] | РФ | [8 empty] | серый | [11 empty] | заглушка
251403810 | Заглушка ПП 110 PN25 серая PrA | 100000 | 104000 | 104020 | PRO AQUA |  |  |  |  | PP-R | [13 empty] | Под приварку | [16 empty] | 110 | [37 empty] | РФ | [8 empty] | серый | [11 empty] | заглушка
251403852 | Заглушка ПП резьбовая 1/2 | 100000 | 104000 | 104020 | PRO AQUA |  |  |  |  | PP-R | [13 empty] | штуцер | [16 empty] | 1/2" | [15 empty] | Наружняя | [21 empty] | РФ | [8 empty] | серый | [11 empty] | заглушка
251403853 | Заглушка ПП резьбовая 3/4 | 100000 | 104000 | 104020 | PRO AQUA |  |  |  |  | PP-R | [13 empty] | штуцер | [16 empty] | 3/4" | [15 empty] | Наружняя | [21 empty] | РФ | [8 empty] | серый | [11 empty] | заглушка
251411002 | ТР ПП 20 бел VLF | 100000 | 104000 | 104020 | VALFEX |  |  |  |  | полипропилен | [13 empty] | Под приварку | [16 empty] | 20 | [37 empty] | РФ | [20 empty] | тройник
251411003 | ТР ПП 25 бел VLF | 100000 | 104000 | 104020 | VALFEX |  |  |  |  | полипропилен | [13 empty] | Под приварку | [16 empty] | 25 | [37 empty] | РФ | [20 empty] | тройник
251411004 | ТР ПП 32 бел VLF | 100000 | 104000 | 104020 | VALFEX |  |  |  |  | полипропилен | [13 empty] | Под приварку | [16 empty] | 32 | [37 empty] | РФ | [20 empty] | тройник
251411005 | ТР ПП 40 бел VLF | 100000 | 104000 | 104020 | VALFEX |  |  |  |  | полипропилен | [13 empty] | Под приварку | [16 empty] | 40 | [37 empty] | РФ | [20 empty] | тройник
251411006 | ТР ПП 50 бел VLF | 100000 | 104000 | 104020 | VALFEX |  |  |  |  | полипропилен | [13 empty] | Под приварку | [16 empty] | 50 | [37 empty] | РФ | [20 empty] | тройник
251411007 | ТР ПП 63 бел VLF | 100000 | 104000 | 104020 | VALFEX |  |  |  |  | полипропилен | [13 empty] | Под приварку | [16 empty] | 63 | [37 empty] | РФ | [20 empty] | тройник
251411008 | ТР ПП 75 бел VLF | 100000 | 104000 | 104020 | VALFEX |  |  |  |  | полипропилен | [13 empty] | Под приварку | [16 empty] | 75 | [37 empty] | РФ | [20 empty] | тройник
251411009 | ТР ПП 90 бел VLF | 100000 | 104000 | 104020 | VALFEX |  |  |  |  | полипропилен | [13 empty] | Под приварку | [16 empty] | 90 | [37 empty] | РФ | [20 empty] | тройник
251411010 | ТР ПП110 бел VLF | 100000 | 104000 | 104020 | VALFEX |  |  |  |  | полипропилен | [13 empty] | Под приварку | [16 empty] | 110 | [37 empty] | РФ | [20 empty] | тройник
251411103 | ТР ПП перех 20-25-20 бел VLF | 100000 | 104000 | 104020 | VALFEX |  |  |  |  | полипропилен | [13 empty] | Под приварку | [16 empty] | 20 | [37 empty] | РФ | [20 empty] | тройник | [9 empty] | 25
251411107 | ТР ПП перех 25-20-20 бел VLF | 100000 | 104000 | 104020 | VALFEX |  |  |  |  | полипропилен | [13 empty] | Под приварку | [16 empty] | 25 | [37 empty] | РФ | [20 empty] | тройник | [9 empty] | 20
251411108 | ТР ПП перех 25-20-25 бел VLF | 100000 | 104000 | 104020 | VALFEX |  |  |  |  | полипропилен | [13 empty] | Под приварку | [16 empty] | 25 | [37 empty] | РФ | [20 empty] | тройник | [9 empty] | 20
251411109 | ТР ПП перех 25-25-20 бел VLF | 100000 | 104000 | 104020 | VALFEX |  |  |  |  | полипропилен | [13 empty] | Под приварку | [16 empty] | 25 | [37 empty] | РФ | [20 empty] | тройник | [9 empty] | 25
251411115 | ТР ПП перех 32-20-25 бел VLF | 100000 | 104000 | 104020 | VALFEX |  |  |  |  | полипропилен | [13 empty] | Под приварку | [16 empty] | 32 | [37 empty] | РФ | [20 empty] | тройник | [9 empty] | 20
251411116 | ТР ПП перех 32-20-32 бел VLF | 100000 | 104000 | 104020 | VALFEX |  |  |  |  | полипропилен | [13 empty] | Под приварку | [16 empty] | 32 | [37 empty] | РФ | [20 empty] | тройник | [9 empty] | 20
251411118 | ТР ПП перех 32-25-20 бел VLF | 100000 | 104000 | 104020 | VALFEX |  |  |  |  | полипропилен | [13 empty] | Под приварку | [16 empty] | 32 | [37 empty] | РФ | [20 empty] | тройник | [9 empty] | 25
251411119 | ТР ПП перех 32-25-25 бел VLF | 100000 | 104000 | 104020 | VALFEX |  |  |  |  | полипропилен | [13 empty] | Под приварку | [16 empty] | 32 | [37 empty] | РФ | [20 empty] | тройник | [9 empty] | 25
251411120 | ТР ПП перех 32-25-32 бел VLF | 100000 | 104000 | 104020 | VALFEX |  |  |  |  | полипропилен | [13 empty] | Под приварку | [16 empty] | 32 | [37 empty] | РФ | [20 empty] | тройник | [9 empty] | 25
251411130 | ТР ПП перех 40-20-40 бел VLF | 100000 | 104000 | 104020 | VALFEX |  |  |  |  | полипропилен | [13 empty] | Под приварку | [16 empty] | 40 | [37 empty] | РФ | [20 empty] | тройник | [9 empty] | 20
251411135 | ТР ПП перех 40-25-40 бел VLF | 100000 | 104000 | 104020 | VALFEX |  |  |  |  | полипропилен | [13 empty] | Под приварку | [16 empty] | 40 | [37 empty] | РФ | [20 empty] | тройник | [9 empty] | 25
251411140 | ТР ПП перех 40-32-40 бел VLF | 100000 | 104000 | 104020 | VALFEX |  |  |  |  | полипропилен | [13 empty] | Под приварку | [16 empty] | 40 | [37 empty] | РФ | [20 empty] | тройник | [9 empty] | 32
251411152 | ТР ПП перех 50-20-50 бел VLF | 100000 | 104000 | 104020 | VALFEX |  |  |  |  | полипропилен | [13 empty] | Под приварку | [16 empty] | 50 | [37 empty] | РФ | [20 empty] | тройник | [9 empty] | 20
251411158 | ТР ПП перех 50-25-50 бел VLF | 100000 | 104000 | 104020 | VALFEX |  |  |  |  | полипропилен | [13 empty] | Под приварку | [16 empty] | 50 | [37 empty] | РФ | [20 empty] | тройник | [9 empty] | 25
251411164 | ТР ПП перех 50-32-50 бел VLF | 100000 | 104000 | 104020 | VALFEX |  |  |  |  | полипропилен | [13 empty] | Под приварку | [16 empty] | 50 | [37 empty] | РФ | [20 empty] | тройник | [9 empty] | 32
251411170 | ТР ПП перех 50-40-50 бел VLF | 100000 | 104000 | 104020 | VALFEX |  |  |  |  | полипропилен | [13 empty] | Под приварку | [16 empty] | 50 | [37 empty] | РФ | [20 empty] | тройник | [9 empty] | 40
251411172 | ТР ПП перех 63-20-63 бел VLF | 100000 | 104000 | 104020 | VALFEX |  |  |  |  | полипропилен | [13 empty] | Под приварку | [16 empty] | 63 | [37 empty] | РФ | [20 empty] | тройник | [9 empty] | 20
251411173 | ТР ПП перех 63-25-63 бел VLF | 100000 | 104000 | 104020 | VALFEX |  |  |  |  | полипропилен | [13 empty] | Под приварку | [16 empty] | 63 | [37 empty] | РФ | [20 empty] | тройник | [9 empty] | 25
251411174 | ТР ПП перех 63-32-63 бел VLF | 100000 | 104000 | 104020 | VALFEX |  |  |  |  | полипропилен | [13 empty] | Под приварку | [16 empty] | 63 | [37 empty] | РФ | [20 empty] | тройник | [9 empty] | 32
251411175 | ТР ПП перех 63-40-63 бел VLF | 100000 | 104000 | 104020 | VALFEX |  |  |  |  | полипропилен | [13 empty] | Под приварку | [16 empty] | 63 | [37 empty] | РФ | [20 empty] | тройник | [9 empty] | 40
251411176 | ТР ПП перех 63-50-63 бел VLF | 100000 | 104000 | 104020 | VALFEX |  |  |  |  | полипропилен | [13 empty] | Под приварку | [16 empty] | 63 | [37 empty] | РФ | [20 empty] | тройник | [9 empty] | 50
251411184 | ТР ПП перех 75-32-75 бел VLF | 100000 | 104000 | 104020 | VALFEX |  |  |  |  | полипропилен | [13 empty] | Под приварку | [16 empty] | 75 | [37 empty] | РФ | [20 empty] | тройник | [9 empty] | 32
251411185 | ТР ПП перех 75-40-75 бел VLF | 100000 | 104000 | 104020 | VALFEX |  |  |  |  | полипропилен | [13 empty] | Под приварку | [16 empty] | 75 | [37 empty] | РФ | [20 empty] | тройник | [9 empty] | 40
251411186 | ТР ПП перех 75-50-75 бел VLF | 100000 | 104000 | 104020 | VALFEX |  |  |  |  | полипропилен | [13 empty] | Под приварку | [16 empty] | 75 | [37 empty] | РФ | [20 empty] | тройник | [9 empty] | 50
251411187 | ТР ПП перех 75-63-75 бел VLF | 100000 | 104000 | 104020 | VALFEX |  |  |  |  | полипропилен | [13 empty] | Под приварку | [16 empty] | 75 | [37 empty] | РФ | [20 empty] | тройник | [9 empty] | 63
251411189 | ТР ПП перех 90-40-90 бел VLF | 100000 | 104000 | 104020 | VALFEX |  |  |  |  | полипропилен | [13 empty] | Под приварку | [16 empty] | 90 | [37 empty] | РФ | [20 empty] | тройник | [9 empty] | 40
251411190 | ТР ПП перех 90-50-90 бел VLF | 100000 | 104000 | 104020 | VALFEX |  |  |  |  | полипропилен | [13 empty] | Под приварку | [16 empty] | 90 | [37 empty] | РФ | [20 empty] | тройник | [9 empty] | 50
251411191 | ТР ПП перех 90-63-90 бел VLF | 100000 | 104000 | 104020 | VALFEX |  |  |  |  | полипропилен | [13 empty] | Под приварку | [16 empty] | 90 | [37 empty] | РФ | [20 empty] | тройник | [9 empty] | 63
251411192 | ТР ПП перех 90-75-90 бел VLF | 100000 | 104000 | 104020 | VALFEX |  |  |  |  | полипропилен | [13 empty] | Под приварку | [16 empty] | 90 | [37 empty] | РФ | [20 empty] | тройник | [9 empty] | 75
251411194 | ТР ПП перех 110-50-110 бел VLF | 100000 | 104000 | 104020 | VALFEX |  |  |  |  | полипропилен | [13 empty] | Под приварку | [16 empty] | 110 | [37 empty] | РФ | [20 empty] | тройник | [9 empty] | 110
251411203 | ТР ПП-ВР 20-1/2 | 100000 | 104000 | 104020 | VALFEX |  |  |  |  | полипропилен | [13 empty] | муфта | [16 empty] | 20 | [15 empty] | Внутренняя | [21 empty] | РФ | [20 empty] | тройник | [10 empty] | 1/2"
251411204 | ТР ПП-ВР 20-3/4 | 100000 | 104000 | 104020 | VALFEX |  |  |  |  | полипропилен | [13 empty] | муфта | [16 empty] | 20 | [15 empty] | Внутренняя | [21 empty] | РФ | [20 empty] | тройник | [10 empty] | 3/4"
251411205 | ТР ПП-ВР 25-1/2 | 100000 | 104000 | 104020 | VALFEX |  |  |  |  | полипропилен | [13 empty] | муфта | [16 empty] | 25 | [15 empty] | Внутренняя | [21 empty] | РФ | [20 empty] | тройник | [10 empty] | 1/2"
251411206 | ТР ПП-ВР 25-3/4 | 100000 | 104000 | 104020 | VALFEX |  |  |  |  | полипропилен | [13 empty] | муфта | [16 empty] | 25 | [15 empty] | Внутренняя | [21 empty] | РФ | [20 empty] | тройник | [10 empty] | 3/4"
251411208 | ТР ПП-ВР 32-1/2 | 100000 | 104000 | 104020 | VALFEX |  |  |  |  | полипропилен | [13 empty] | муфта | [16 empty] | 32 | [15 empty] | Внутренняя | [21 empty] | РФ | [20 empty] | тройник | [10 empty] | 1/2"
251411209 | ТР ПП-ВР 32-3/4 | 100000 | 104000 | 104020 | VALFEX |  |  |  |  | полипропилен | [13 empty] | муфта | [16 empty] | 32 | [15 empty] | Внутренняя | [21 empty] | РФ | [20 empty] | тройник | [10 empty] | 3/4"
251411210 | ТР ПП-ВР 32-1 | 100000 | 104000 | 104020 | VALFEX |  |  |  |  | полипропилен | [13 empty] | муфта | [16 empty] | 32 | [15 empty] | Внутренняя | [21 empty] | РФ | [20 empty] | тройник | [10 empty] | 1"
251411303 | ТР ПП-НР 20-1/2 | 100000 | 104000 | 104020 | VALFEX |  |  |  |  | полипропилен | [13 empty] | штуцер | [16 empty] | 20 | [15 empty] | Наружняя | [21 empty] | РФ | [20 empty] | тройник | [10 empty] | 1/2"
251411304 | ТР ПП-НР 20-3/4 | 100000 | 104000 | 104020 | VALFEX |  |  |  |  | полипропилен | [13 empty] | штуцер | [16 empty] | 20 | [15 empty] | Наружняя | [21 empty] | РФ | [20 empty] | тройник | [10 empty] | 3/4"
251411305 | ТР ПП-НР 25-1/2 | 100000 | 104000 | 104020 | VALFEX |  |  |  |  | полипропилен | [13 empty] | штуцер | [16 empty] | 25 | [15 empty] | Наружняя | [21 empty] | РФ | [20 empty] | тройник | [10 empty] | 1/2"
251411306 | ТР ПП-НР 25-3/4 | 100000 | 104000 | 104020 | VALFEX |  |  |  |  | полипропилен | [13 empty] | штуцер | [16 empty] | 25 | [15 empty] | Наружняя | [21 empty] | РФ | [20 empty] | тройник | [10 empty] | 3/4"
251411308 | ТР ПП-НР 32-1/2 | 100000 | 104000 | 104020 | VALFEX |  |  |  |  | полипропилен | [13 empty] | штуцер | [16 empty] | 32 | [15 empty] | Наружняя | [21 empty] | РФ | [20 empty] | тройник | [10 empty] | 1/2"
251411309 | ТР ПП-НР 32-3/4 | 100000 | 104000 | 104020 | VALFEX |  |  |  |  | полипропилен | [13 empty] | штуцер | [16 empty] | 32 | [15 empty] | Наружняя | [21 empty] | РФ | [20 empty] | тройник | [10 empty] | 3/4"
251411310 | ТР ПП-НР 32-1 | 100000 | 104000 | 104020 | VALFEX |  |  |  |  | полипропилен | [13 empty] | штуцер | [16 empty] | 32 | [15 empty] | Наружняя | [21 empty] | РФ | [20 empty] | тройник | [10 empty] | 1"
251411602 | Крест ПП 20 бел VLF | 100000 | 104000 | 104020 | VALFEX |  |  |  |  | полипропилен | [13 empty] | Под приварку | [16 empty] | 20 | [37 empty] | РФ | [20 empty] | крестовина
251411603 | Крест ПП 25 бел VLF | 100000 | 104000 | 104020 | VALFEX |  |  |  |  | полипропилен | [13 empty] | Под приварку | [16 empty] | 25 | [37 empty] | РФ | [20 empty] | крестовина
251411604 | Крест ПП 32 бел VLF | 100000 | 104000 | 104020 | VALFEX |  |  |  |  | полипропилен | [13 empty] | Под приварку | [16 empty] | 32 | [37 empty] | РФ | [20 empty] | крестовина
251411802 | ЗАГЛ ПП 20 бел VLF | 100000 | 104000 | 104020 | VALFEX |  |  |  |  | полипропилен | [13 empty] | Под приварку | [16 empty] | 20 | [37 empty] | РФ | [20 empty] | заглушка
251411803 | ЗАГЛ ПП 25 бел VLF | 100000 | 104000 | 104020 | VALFEX |  |  |  |  | полипропилен | [13 empty] | Под приварку | [16 empty] | 25 | [37 empty] | РФ | [20 empty] | заглушка
251411804 | ЗАГЛ ПП 32 бел VLF | 100000 | 104000 | 104020 | VALFEX |  |  |  |  | полипропилен | [13 empty] | Под приварку | [16 empty] | 32 | [37 empty] | РФ | [20 empty] | заглушка
251411805 | ЗАГЛ ПП 40 бел VLF | 100000 | 104000 | 104020 | VALFEX |  |  |  |  | полипропилен | [13 empty] | Под приварку | [16 empty] | 40 | [37 empty] | РФ | [20 empty] | заглушка
251411806 | ЗАГЛ ПП 50 бел VLF | 100000 | 104000 | 104020 | VALFEX |  |  |  |  | полипропилен | [13 empty] | Под приварку | [16 empty] | 50 | [37 empty] | РФ | [20 empty] | заглушка
251411807 | ЗАГЛ ПП 63 бел VLF | 100000 | 104000 | 104020 | VALFEX |  |  |  |  | полипропилен | [13 empty] | Под приварку | [16 empty] | 63 | [37 empty] | РФ | [20 empty] | заглушка
251411808 | ЗАГЛ ПП 75 бел VLF | 100000 | 104000 | 104020 | VALFEX |  |  |  |  | полипропилен | [13 empty] | Под приварку | [16 empty] | 75 | [37 empty] | РФ | [20 empty] | заглушка
251411809 | ЗАГЛ ПП 90 бел VLF | 100000 | 104000 | 104020 | VALFEX |  |  |  |  | полипропилен | [13 empty] | Под приварку | [16 empty] | 90 | [37 empty] | РФ | [20 empty] | заглушка
251411810 | ЗАГЛ ПП110 бел VLF | 100000 | 104000 | 104020 | VALFEX |  |  |  |  | полипропилен | [13 empty] | Под приварку | [16 empty] | 110 | [37 empty] | РФ | [20 empty] | заглушка
251411852 | ЗАГЛ ПП резьб 1/2 | 100000 | 104000 | 104020 | VALFEX |  |  |  |  | полипропилен | [13 empty] | штуцер | [54 empty] | РФ | [20 empty] | заглушка | [10 empty] | 1/2"
251411853 | ЗАГЛ ПП резьб 3/4 | 100000 | 104000 | 104020 | VALFEX |  |  |  |  | полипропилен | [13 empty] | штуцер | [54 empty] | РФ | [20 empty] | заглушка | [10 empty] | 3/4"
251439002 | Тройник ПП 20 PN25 белый PrA | 100000 | 104000 | 104020 | PRO AQUA |  |  |  |  | PP-R | [13 empty] | Под приварку | [16 empty] | 20 | [37 empty] | РФ | [8 empty] | белый | [11 empty] | тройник
251439003 | Тройник ПП 25 PN25 белый PrA | 100000 | 104000 | 104020 | PRO AQUA |  |  |  |  | PP-R | [13 empty] | Под приварку | [16 empty] | 25 | [37 empty] | РФ | [8 empty] | белый | [11 empty] | тройник
251439004 | Тройник ПП 32 PN25 белый PrA | 100000 | 104000 | 104020 | PRO AQUA |  |  |  |  | PP-R | [13 empty] | Под приварку | [16 empty] | 32 | [37 empty] | РФ | [8 empty] | белый | [11 empty] | тройник
251439005 | Тройник ПП 40 PN25 белый PrA | 100000 | 104000 | 104020 | PRO AQUA |  |  |  |  | PP-R | [13 empty] | Под приварку | [16 empty] | 40 | [37 empty] | РФ | [8 empty] | белый | [11 empty] | тройник
251439006 | Тройник ПП 50 PN25 белый PrA | 100000 | 104000 | 104020 | PRO AQUA |  |  |  |  | PP-R | [13 empty] | Под приварку | [16 empty] | 50 | [37 empty] | РФ | [8 empty] | белый | [11 empty] | тройник
251439007 | Тройник ПП 63 PN25 белый PrA | 100000 | 104000 | 104020 | PRO AQUA |  |  |  |  | PP-R | [13 empty] | Под приварку | [16 empty] | 63 | [37 empty] | РФ | [8 empty] | белый | [11 empty] | тройник
251439008 | Тройник ПП 75 PN25 белый PrA | 100000 | 104000 | 104020 | PRO AQUA |  |  |  |  | PP-R | [13 empty] | Под приварку | [16 empty] | 75 | [37 empty] | РФ | [8 empty] | белый | [11 empty] | тройник
251439009 | Тройник ПП 90 PN25 белый PrA | 100000 | 104000 | 104020 | PRO AQUA |  |  |  |  | PP-R | [13 empty] | Под приварку | [16 empty] | 90 | [37 empty] | РФ | [8 empty] | белый | [11 empty] | тройник
251439010 | Тройник ПП 110 PN25 белый PrA | 100000 | 104000 | 104020 | PRO AQUA |  |  |  |  | PP-R | [13 empty] | Под приварку | [16 empty] | 110 | [37 empty] | РФ | [8 empty] | белый | [11 empty] | тройник
251439011 | Тройник ПП 125 PN25 белый PrA | 100000 | 104000 | 104020 | PRO AQUA |  |  |  |  | PP-R | [13 empty] | Под приварку | [16 empty] | 125 | [37 empty] | РФ | [8 empty] | белый | [11 empty] | тройник
251439107 | Тройник ПП перех. 25-20-20 PN25 белый PrA | 100000 | 104000 | 104020 | PRO AQUA |  |  |  |  | PP-R | [13 empty] | Под приварку | [16 empty] | 25-20-20 | [37 empty] | РФ | [8 empty] | белый | [11 empty] | тройник | [9 empty] | 20-20
251439108 | Тройник ПП перех. 25-20-25 PN25 белый PrA | 100000 | 104000 | 104020 | PRO AQUA |  |  |  |  | PP-R | [13 empty] | Под приварку | [16 empty] | 25-20-25 | [37 empty] | РФ | [8 empty] | белый | [11 empty] | тройник | [9 empty] | 20
251439114 | Тройник ПП перех. 32-20-20 PN25 белый PrA | 100000 | 104000 | 104020 | PRO AQUA |  |  |  |  | PP-R | [13 empty] | Под приварку | [16 empty] | 32-20-20 | [37 empty] | РФ | [8 empty] | белый | [11 empty] | тройник | [9 empty] | 20-20
251439115 | Тройник ПП перех. 32-20-25 PN25 белый PrA | 100000 | 104000 | 104020 | PRO AQUA |  |  |  |  | PP-R | [13 empty] | Под приварку | [16 empty] | 32-20-25 | [37 empty] | РФ | [8 empty] | белый | [11 empty] | тройник | [9 empty] | 20-25
251439116 | Тройник ПП перех. 32-20-32 PN25 белый PrA | 100000 | 104000 | 104020 | PRO AQUA |  |  |  |  | PP-R | [13 empty] | Под приварку | [16 empty] | 32-20-32 | [37 empty] | РФ | [8 empty] | белый | [11 empty] | тройник | [9 empty] | 20
251439118 | Тройник ПП перех. 32-25-20 PN25 белый PrA | 100000 | 104000 | 104020 | PRO AQUA |  |  |  |  | PP-R | [13 empty] | Под приварку | [16 empty] | 32-25-20 | [37 empty] | РФ | [8 empty] | белый | [11 empty] | тройник | [9 empty] | 25-20
251439119 | Тройник ПП перех. 32-25-25 PN25 белый PrA | 100000 | 104000 | 104020 | PRO AQUA |  |  |  |  | PP-R | [13 empty] | Под приварку | [16 empty] | 32-25-25 | [37 empty] | РФ | [8 empty] | белый | [11 empty] | тройник | [9 empty] | 25-25
251439120 | Тройник ПП перех. 32-25-32 PN25 белый PrA | 100000 | 104000 | 104020 | PRO AQUA |  |  |  |  | PP-R | [13 empty] | Под приварку | [16 empty] | 32-25-32 | [37 empty] | РФ | [8 empty] | белый | [11 empty] | тройник | [9 empty] | 25
251439130 | Тройник ПП перех. 40-20-40 PN25 белый PrA | 100000 | 104000 | 104020 | PRO AQUA |  |  |  |  | PP-R | [13 empty] | Под приварку | [16 empty] | 40-20-40 | [37 empty] | РФ | [8 empty] | белый | [11 empty] | тройник | [9 empty] | 20
251439135 | Тройник ПП перех. 40-25-40 PN25 белый PrA | 100000 | 104000 | 104020 | PRO AQUA |  |  |  |  | PP-R | [13 empty] | Под приварку | [16 empty] | 40-25-40 | [37 empty] | РФ | [8 empty] | белый | [11 empty] | тройник | [9 empty] | 25
251439140 | Тройник ПП перех. 40-32-40 PN25 белый PrA | 100000 | 104000 | 104020 | PRO AQUA |  |  |  |  | PP-R | [13 empty] | Под приварку | [16 empty] | 40-32-40 | [37 empty] | РФ | [8 empty] | белый | [11 empty] | тройник | [9 empty] | 32
251439152 | Тройник ПП перех. 50-20-50 PN25 белый PrA | 100000 | 104000 | 104020 | PRO AQUA |  |  |  |  | PP-R | [13 empty] | Под приварку | [16 empty] | 50-20-50 | [37 empty] | РФ | [8 empty] | белый | [11 empty] | тройник | [9 empty] | 20
251439158 | Тройник ПП перех. 50-25-50 PN25 белый PrA | 100000 | 104000 | 104020 | PRO AQUA |  |  |  |  | PP-R | [13 empty] | Под приварку | [16 empty] | 50-25-50 | [37 empty] | РФ | [8 empty] | белый | [11 empty] | тройник | [9 empty] | 25
251439164 | Тройник ПП перех. 50-32-50 PN25 белый PrA | 100000 | 104000 | 104020 | PRO AQUA |  |  |  |  | PP-R | [13 empty] | Под приварку | [16 empty] | 50-32-50 | [37 empty] | РФ | [8 empty] | белый | [11 empty] | тройник | [9 empty] | 32
251439170 | Тройник ПП перех. 50-40-50 PN25 белый PrA | 100000 | 104000 | 104020 | PRO AQUA |  |  |  |  | PP-R | [13 empty] | Под приварку | [16 empty] | 50-40-50 | [37 empty] | РФ | [8 empty] | белый | [11 empty] | тройник | [9 empty] | 40
251439172 | Тройник ПП перех. 63-20-63 PN25 белый PrA | 100000 | 104000 | 104020 | PRO AQUA |  |  |  |  | PP-R | [13 empty] | Под приварку | [16 empty] | 63-20-63 | [37 empty] | РФ | [8 empty] | белый | [11 empty] | тройник | [9 empty] | 20
251439173 | Тройник ПП перех. 63-25-63 PN25 белый PrA | 100000 | 104000 | 104020 | PRO AQUA |  |  |  |  | PP-R | [13 empty] | Под приварку | [16 empty] | 63-25-63 | [37 empty] | РФ | [8 empty] | белый | [11 empty] | тройник | [9 empty] | 25
251439174 | Тройник ПП перех. 63-32-63 PN25 белый PrA | 100000 | 104000 | 104020 | PRO AQUA |  |  |  |  | PP-R | [13 empty] | Под приварку | [16 empty] | 63-32-63 | [37 empty] | РФ | [8 empty] | белый | [11 empty] | тройник | [9 empty] | 32
251439175 | Тройник ПП перех. 63-40-63 PN25 белый PrA | 100000 | 104000 | 104020 | PRO AQUA |  |  |  |  | PP-R | [13 empty] | Под приварку | [16 empty] | 63-40-63 | [37 empty] | РФ | [8 empty] | белый | [11 empty] | тройник | [9 empty] | 40
251439176 | Тройник ПП перех. 63-50-63 PN25 белый PrA | 100000 | 104000 | 104020 | PRO AQUA |  |  |  |  | PP-R | [13 empty] | Под приварку | [16 empty] | 63-50-63 | [37 empty] | РФ | [8 empty] | белый | [11 empty] | тройник | [9 empty] | 50
251439183 | Тройник ПП перех. 75-25-75 PN25 белый PrA | 100000 | 104000 | 104020 | PRO AQUA |  |  |  |  | PP-R | [13 empty] | Под приварку | [16 empty] | 75-25-75 | [37 empty] | РФ | [8 empty] | белый | [11 empty] | тройник | [9 empty] | 25
251439184 | Тройник ПП перех. 75-32-75 PN25 белый PrA | 100000 | 104000 | 104020 | PRO AQUA |  |  |  |  | PP-R | [13 empty] | Под приварку | [16 empty] | 75-32-75 | [37 empty] | РФ | [8 empty] | белый | [11 empty] | тройник | [9 empty] | 32
251439185 | Тройник ПП перех. 75-40-75 PN25 белый PrA | 100000 | 104000 | 104020 | PRO AQUA |  |  |  |  | PP-R | [13 empty] | Под приварку | [16 empty] | 75-40-75 | [37 empty] | РФ | [8 empty] | белый | [11 empty] | тройник | [9 empty] | 40
251439186 | Тройник ПП перех. 75-50-75 PN25 белый PrA | 100000 | 104000 | 104020 | PRO AQUA |  |  |  |  | PP-R | [13 empty] | Под приварку | [16 empty] | 75-50-75 | [37 empty] | РФ | [8 empty] | белый | [11 empty] | тройник | [9 empty] | 50
251439187 | Тройник ПП перех. 75-63-75 PN25 белый PrA | 100000 | 104000 | 104020 | PRO AQUA |  |  |  |  | PP-R | [13 empty] | Под приварку | [16 empty] | 75-63-75 | [37 empty] | РФ | [8 empty] | белый | [11 empty] | тройник | [9 empty] | 63
251439195 | Тройник ПП перех. 90-40-90 PN25 белый PrA | 100000 | 104000 | 104020 | PRO AQUA |  |  |  |  | PP-R | [13 empty] | Под приварку | [16 empty] | 90-40-90 | [37 empty] | РФ | [8 empty] | белый | [11 empty] | тройник | [9 empty] | 40
251439196 | Тройник ПП перех. 90-50-90 PN25 белый PrA | 100000 | 104000 | 104020 | PRO AQUA |  |  |  |  | PP-R | [13 empty] | Под приварку | [16 empty] | 90-50-90 | [37 empty] | РФ | [8 empty] | белый | [11 empty] | тройник | [9 empty] | 50
251439197 | Тройник ПП перех. 90-63-90 PN25 белый PrA | 100000 | 104000 | 104020 | PRO AQUA |  |  |  |  | PP-R | [13 empty] | Под приварку | [16 empty] | 90-63-90 | [37 empty] | РФ | [8 empty] | белый | [11 empty] | тройник | [9 empty] | 63
251439198 | Тройник ПП перех. 90-75-90 PN25 белый PrA | 100000 | 104000 | 104020 | PRO AQUA |  |  |  |  | PP-R | [13 empty] | Под приварку | [16 empty] | 90-75-90 | [37 empty] | РФ | [8 empty] | белый | [11 empty] | тройник | [9 empty] | 75
251439199 | Тройник ПП перех.110-63-110 PN25 белый PrA | 100000 | 104000 | 104020 | PRO AQUA |  |  |  |  | PP-R | [13 empty] | Под приварку | [16 empty] | 110-63-110 | [37 empty] | РФ | [8 empty] | белый | [11 empty] | тройник | [9 empty] | 63
251439203 | Тройник ПП-ВР 20-1/2 | 100000 | 104000 | 104020 | PRO AQUA |  |  |  |  | PP-R | [13 empty] | муфта | [16 empty] | 20-1/2" | [15 empty] | Внутренняя | [21 empty] | РФ | [8 empty] | белый | [11 empty] | тройник | [10 empty] | 1/2"
251439204 | Тройник ПП-ВР 20-3/4 | 100000 | 104000 | 104020 | PRO AQUA |  |  |  |  | PP-R | [13 empty] | муфта | [16 empty] | 20-3/4" | [15 empty] | Внутренняя | [21 empty] | РФ | [8 empty] | белый | [11 empty] | тройник | [10 empty] | 3/4"
251439205 | Тройник ПП-ВР 25-1/2 | 100000 | 104000 | 104020 | PRO AQUA |  |  |  |  | PP-R | [13 empty] | муфта | [16 empty] | 25-1/2" | [15 empty] | Внутренняя | [21 empty] | РФ | [8 empty] | белый | [11 empty] | тройник | [10 empty] | 1/2"
251439206 | Тройник ПП-ВР 25-3/4 | 100000 | 104000 | 104020 | PRO AQUA |  |  |  |  | PP-R | [13 empty] | муфта | [16 empty] | 25-3/4" | [15 empty] | Внутренняя | [21 empty] | РФ | [8 empty] | белый | [11 empty] | тройник | [10 empty] | 3/4"
251439209 | Тройник ПП-ВР 32-3/4 | 100000 | 104000 | 104020 | PRO AQUA |  |  |  |  | PP-R | [13 empty] | муфта | [16 empty] | 32-3/4" | [15 empty] | Внутренняя | [21 empty] | РФ | [8 empty] | белый | [11 empty] | тройник | [10 empty] | 3/4"
251439210 | Тройник ПП-ВР 32-1 | 100000 | 104000 | 104020 | PRO AQUA |  |  |  |  | PP-R | [13 empty] | муфта | [16 empty] | 32-1" | [15 empty] | Внутренняя | [21 empty] | РФ | [8 empty] | белый | [11 empty] | тройник | [10 empty] | 1"
251439223 | Тройник устан. ПП-ВР 20-1/2 | 100000 | 104000 | 104020 | PRO AQUA |  |  |  |  | PP-R | [13 empty] | муфта | [16 empty] | 20-1/2" | [15 empty] | Внутренняя | [21 empty] | РФ | [8 empty] | белый | [11 empty] | тройник | [10 empty] | 1/2"
251439303 | Тройник ПП-НР 20-1/2 | 100000 | 104000 | 104020 | PRO AQUA |  |  |  |  | PP-R | [13 empty] | штуцер | [16 empty] | 20-1/2" | [15 empty] | Наружняя | [21 empty] | РФ | [8 empty] | белый | [11 empty] | тройник | [10 empty] | 1/2"
251439304 | Тройник ПП-НР 20-3/4 | 100000 | 104000 | 104020 | PRO AQUA |  |  |  |  | PP-R | [13 empty] | штуцер | [16 empty] | 20-3/4" | [15 empty] | Наружняя | [21 empty] | РФ | [8 empty] | белый | [11 empty] | тройник | [10 empty] | 3/4"
251439305 | Тройник ПП-НР 25-1/2 | 100000 | 104000 | 104020 | PRO AQUA |  |  |  |  | PP-R | [13 empty] | штуцер | [16 empty] | 25-1/2" | [15 empty] | Наружняя | [21 empty] | РФ | [8 empty] | белый | [11 empty] | тройник | [10 empty] | 1/2"
251439306 | Тройник ПП-НР 25-3/4 | 100000 | 104000 | 104020 | PRO AQUA |  |  |  |  | PP-R | [13 empty] | штуцер | [16 empty] | 25-3/4" | [15 empty] | Наружняя | [21 empty] | РФ | [8 empty] | белый | [11 empty] | тройник | [10 empty] | 3/4"
251439309 | Тройник ПП-НР 32-3/4 | 100000 | 104000 | 104020 | PRO AQUA |  |  |  |  | PP-R | [13 empty] | штуцер | [16 empty] | 32-3/4" | [15 empty] | Наружняя | [21 empty] | РФ | [8 empty] | белый | [11 empty] | тройник | [10 empty] | 3/4"
251439310 | Тройник ПП-НР 32-1 | 100000 | 104000 | 104020 | PRO AQUA |  |  |  |  | PP-R | [13 empty] | штуцер | [16 empty] | 32-1" | [15 empty] | Наружняя | [21 empty] | РФ | [8 empty] | белый | [11 empty] | тройник | [10 empty] | 1"
251439358 | Тройник ПП-НР п/ключ 32-1 | 100000 | 104000 | 104020 | PRO AQUA |  |  |  |  | PP-R | [13 empty] | штуцер под ключ | [16 empty] | 32-1" | [15 empty] | Наружняя | [21 empty] | РФ | [8 empty] | белый | [11 empty] | тройник | [10 empty] | 1"
251439403 | Тройник ПП-н/гайка 20-1/2 | 100000 | 104000 | 104020 | PRO AQUA |  |  |  |  | PP-R | [13 empty] | накидная гайка | [16 empty] | 20-1/2" | [37 empty] | РФ | [8 empty] | белый | [11 empty] | тройник | [10 empty] | 1/2"
251439404 | Тройник ПП-н/гайка 20-3/4 | 100000 | 104000 | 104020 | PRO AQUA |  |  |  |  | PP-R | [13 empty] | накидная гайка | [16 empty] | 20-3/4" | [37 empty] | РФ | [8 empty] | белый | [11 empty] | тройник | [10 empty] | 3/4"
251439406 | Тройник ПП-н/гайка 25-3/4 | 100000 | 104000 | 104020 | PRO AQUA |  |  |  |  | PP-R | [13 empty] | накидная гайка | [16 empty] | 25-3/4" | [37 empty] | РФ | [8 empty] | белый | [11 empty] | тройник | [10 empty] | 3/4"
251439407 | Тройник ПП-н/гайка 25-1 | 100000 | 104000 | 104020 | PRO AQUA |  |  |  |  | PP-R | [13 empty] | накидная гайка | [16 empty] | 25-1" | [37 empty] | РФ | [8 empty] | белый | [11 empty] | тройник | [10 empty] | 1"
251439410 | Тройник ПП-н/гайка 32-1 | 100000 | 104000 | 104020 | PRO AQUA |  |  |  |  | PP-R | [13 empty] | накидная гайка | [16 empty] | 32-1" | [37 empty] | РФ | [8 empty] | белый | [11 empty] | тройник | [10 empty] | 1"
251439411 | Тройник ПП-н/гайка 32-1 1/4 | 100000 | 104000 | 104020 | PRO AQUA |  |  |  |  | PP-R | [13 empty] | накидная гайка | [16 empty] | 32-1 1/4" | [37 empty] | РФ | [8 empty] | белый | [11 empty] | тройник | [10 empty] | 1 1/4"
251439602 | Крестовина ПП 20 PN25 белая PrA | 100000 | 104000 | 104020 | PRO AQUA |  |  |  |  | PP-R | [13 empty] | Под приварку | [16 empty] | 20 | [37 empty] | РФ | [8 empty] | белый | [11 empty] | крестовина
251439603 | Крестовина ПП 25 PN25 белая PrA | 100000 | 104000 | 104020 | PRO AQUA |  |  |  |  | PP-R | [13 empty] | Под приварку | [16 empty] | 25 | [37 empty] | РФ | [8 empty] | белый | [11 empty] | крестовина
251439604 | Крестовина ПП 32 PN25 белая PrA | 100000 | 104000 | 104020 | PRO AQUA |  |  |  |  | PP-R | [13 empty] | Под приварку | [16 empty] | 32 | [37 empty] | РФ | [8 empty] | белый | [11 empty] | крестовина
251439605 | Крестовина ПП 40 PN25 белая PrA | 100000 | 104000 | 104020 | PRO AQUA |  |  |  |  | PP-R | [13 empty] | Под приварку | [16 empty] | 40 | [37 empty] | РФ | [8 empty] | белый | [11 empty] | крестовина
251439653 | Крестовина ПП перех. 25-20 PN25 белая PrA | 100000 | 104000 | 104020 | PRO AQUA |  |  |  |  | PP-R | [13 empty] | Под приварку | [16 empty] | 25-20 | [37 empty] | РФ | [8 empty] | белый | [11 empty] | крестовина | [9 empty] | 20
251439656 | Крестовина ПП перех. 32-25 PN25 белая PrA | 100000 | 104000 | 104020 | PRO AQUA |  |  |  |  | PP-R | [13 empty] | Под приварку | [16 empty] | 32-25 | [37 empty] | РФ | [8 empty] | белый | [11 empty] | крестовина | [9 empty] | 25
251439660 | Крестовина ПП перех. 40-32 PN25 белая PrA | 100000 | 104000 | 104020 | PRO AQUA |  |  |  |  | PP-R | [13 empty] | Под приварку | [16 empty] | 40-32 | [37 empty] | РФ | [8 empty] | белый | [11 empty] | крестовина | [9 empty] | 32
251439703 | Блок распр.ПП 25-20 PN25 на 1 напр. белый PrA | 100000 | 104000 | 104020 | PRO AQUA |  |  |  |  | PP-R | [13 empty] | Под приварку | [16 empty] | 25-20 | [37 empty] | РФ | [8 empty] | белый | [11 empty] | блок | [9 empty] | 20
251439723 | Блок распр.ПП 25-20 PN25 на 2 напр. белый PrA | 100000 | 104000 | 104020 | PRO AQUA |  |  |  |  | PP-R | [13 empty] | Под приварку | [16 empty] | 25-20 | [37 empty] | РФ | [8 empty] | белый | [11 empty] | блок | [9 empty] | 20
251439802 | Заглушка ПП 20 PN25 белая PrA | 100000 | 104000 | 104020 | PRO AQUA |  |  |  |  | PP-R | [13 empty] | Под приварку | [16 empty] | 20 | [37 empty] | РФ | [8 empty] | белый | [11 empty] | заглушка
251439803 | Заглушка ПП 25 PN25 белая PrA | 100000 | 104000 | 104020 | PRO AQUA |  |  |  |  | PP-R | [13 empty] | Под приварку | [16 empty] | 25 | [37 empty] | РФ | [8 empty] | белый | [11 empty] | заглушка
251439804 | Заглушка ПП 32 PN25 белая PrA | 100000 | 104000 | 104020 | PRO AQUA |  |  |  |  | PP-R | [13 empty] | Под приварку | [16 empty] | 32 | [37 empty] | РФ | [8 empty] | белый | [11 empty] | заглушка
251439805 | Заглушка ПП 40 PN25 белая PrA | 100000 | 104000 | 104020 | PRO AQUA |  |  |  |  | PP-R | [13 empty] | Под приварку | [16 empty] | 40 | [37 empty] | РФ | [8 empty] | белый | [11 empty] | заглушка
251439806 | Заглушка ПП 50 PN25 белая PrA | 100000 | 104000 | 104020 | PRO AQUA |  |  |  |  | PP-R | [13 empty] | Под приварку | [16 empty] | 50 | [37 empty] | РФ | [8 empty] | белый | [11 empty] | заглушка
251439807 | Заглушка ПП 63 PN25 белая PrA | 100000 | 104000 | 104020 | PRO AQUA |  |  |  |  | PP-R | [13 empty] | Под приварку | [16 empty] | 63 | [37 empty] | РФ | [8 empty] | белый | [11 empty] | заглушка
251439808 | Заглушка ПП 75 PN25 белая PrA | 100000 | 104000 | 104020 | PRO AQUA |  |  |  |  | PP-R | [13 empty] | Под приварку | [16 empty] | 75 | [37 empty] | РФ | [8 empty] | белый | [11 empty] | заглушка
251439809 | Заглушка ПП 90 PN25 белая PrA | 100000 | 104000 | 104020 | PRO AQUA |  |  |  |  | PP-R | [13 empty] | Под приварку | [16 empty] | 90 | [37 empty] | РФ | [8 empty] | белый | [11 empty] | заглушка
251439810 | Заглушка ПП 110 PN25 белая PrA | 100000 | 104000 | 104020 | PRO AQUA |  |  |  |  | PP-R | [13 empty] | Под приварку | [16 empty] | 110 | [37 empty] | РФ | [8 empty] | белый | [11 empty] | заглушка
251439852 | Заглушка ПП резьбовая 1/2 | 100000 | 104000 | 104020 | PRO AQUA |  |  |  |  | PP-R | [13 empty] | Под приварку | [16 empty] | 1/2" | [15 empty] | Наружняя | [21 empty] | РФ | [8 empty] | белый | [11 empty] | заглушка | [10 empty] | 1/2"
251439853 | Заглушка ПП резьбовая 3/4 | 100000 | 104000 | 104020 | PRO AQUA |  |  |  |  | PP-R | [13 empty] | Под приварку | [16 empty] | 3/4" | [15 empty] | Наружняя | [21 empty] | РФ | [8 empty] | белый | [11 empty] | заглушка | [10 empty] | 3/4"
251440002 | Тройник ПП 20 PN25 белый | 100000 | 104000 | 104020 | ПОЛИТЭК |  |  |  |  | PP-R | [13 empty] | Под приварку | [16 empty] | 20 | [37 empty] | РФ | [8 empty] | белый | [11 empty] | тройник
251440003 | Тройник ПП 25 PN25 белый | 100000 | 104000 | 104020 | ПОЛИТЭК |  |  |  |  | PP-R | [13 empty] | Под приварку | [16 empty] | 25 | [37 empty] | РФ | [8 empty] | белый | [11 empty] | тройник
251440004 | Тройник ПП 32 PN25 белый | 100000 | 104000 | 104020 | ПОЛИТЭК |  |  |  |  | PP-R | [13 empty] | Под приварку | [16 empty] | 32 | [37 empty] | РФ | [8 empty] | белый | [11 empty] | тройник
251440005 | Тройник ПП 40 PN25 белый | 100000 | 104000 | 104020 | ПОЛИТЭК |  |  |  |  | PP-R | [13 empty] | Под приварку | [16 empty] | 40 | [37 empty] | РФ | [8 empty] | белый | [11 empty] | тройник
251440006 | Тройник ПП 50 PN25 белый | 100000 | 104000 | 104020 | ПОЛИТЭК |  |  |  |  | PP-R | [13 empty] | Под приварку | [16 empty] | 50 | [37 empty] | РФ | [8 empty] | белый | [11 empty] | тройник
251440007 | Тройник ПП 63 PN25 белый | 100000 | 104000 | 104020 | ПОЛИТЭК |  |  |  |  | PP-R | [13 empty] | Под приварку | [16 empty] | 63 | [37 empty] | РФ | [8 empty] | белый | [11 empty] | тройник
251440008 | Тройник ПП 75 PN25 белый | 100000 | 104000 | 104020 | прочее |  |  |  |  | PP-R | [13 empty] | Под приварку | [16 empty] | 75 | [37 empty] | Китай | [8 empty] | белый | [11 empty] | тройник
251440010 | Тройник ПП 110 PN25 белый | 100000 | 104000 | 104020 | прочее |  |  |  |  | PP-R | [13 empty] | Под приварку | [16 empty] | 110 | [37 empty] | Китай | [8 empty] | белый | [11 empty] | тройник
251440107 | Тройник ПП перех. 25-20-20 PN25 белый | 100000 | 104000 | 104020 | ПОЛИТЭК |  |  |  |  | PP-R | [13 empty] | Под приварку | [16 empty] | 25-20-20 | [37 empty] | РФ | [8 empty] | белый | [11 empty] | тройник | [9 empty] | 20-20
251440108 | Тройник ПП перех. 25-20-25 PN25 белый | 100000 | 104000 | 104020 | ПОЛИТЭК |  |  |  |  | PP-R | [13 empty] | Под приварку | [16 empty] | 25-20-25 | [37 empty] | РФ | [8 empty] | белый | [11 empty] | тройник | [9 empty] | 20
251440109 | Тройник ПП перех. 25-25-20 PN25 белый | 100000 | 104000 | 104020 | прочее |  |  |  |  | PP-R | [13 empty] | Под приварку | [16 empty] | 25-25-20 | [37 empty] | Китай | [8 empty] | белый | [11 empty] | тройник | [9 empty] | 25-20
251440114 | Тройник ПП перех. 32-20-20 PN25 белый | 100000 | 104000 | 104020 | ПОЛИТЭК |  |  |  |  | PP-R | [13 empty] | Под приварку | [16 empty] | 32-20-20 | [37 empty] | РФ | [8 empty] | белый | [11 empty] | тройник | [9 empty] | 20-20
251440116 | Тройник ПП перех. 32-20-32 PN25 белый | 100000 | 104000 | 104020 | ПОЛИТЭК |  |  |  |  | PP-R | [13 empty] | Под приварку | [16 empty] | 32-20-32 | [37 empty] | РФ | [8 empty] | белый | [11 empty] | тройник | [9 empty] | 20
251440120 | Тройник ПП перех. 32-25-32 PN25 белый | 100000 | 104000 | 104020 | ПОЛИТЭК |  |  |  |  | PP-R | [13 empty] | Под приварку | [16 empty] | 32-25-32 | [37 empty] | РФ | [8 empty] | белый | [11 empty] | тройник | [9 empty] | 25
251440130 | Тройник ПП перех. 40-20-40 PN25 белый | 100000 | 104000 | 104020 | ПОЛИТЭК |  |  |  |  | PP-R | [13 empty] | Под приварку | [16 empty] | 40-20-40 | [37 empty] | РФ | [8 empty] | белый | [11 empty] | тройник | [9 empty] | 20
251440135 | Тройник ПП перех. 40-25-40 PN25 белый | 100000 | 104000 | 104020 | ПОЛИТЭК |  |  |  |  | PP-R | [13 empty] | Под приварку | [16 empty] | 40-25-40 | [37 empty] | РФ | [8 empty] | белый | [11 empty] | тройник | [9 empty] | 25
251440140 | Тройник ПП перех. 40-32-40 PN25 белый | 100000 | 104000 | 104020 | ПОЛИТЭК |  |  |  |  | PP-R | [13 empty] | Под приварку | [16 empty] | 40-32-40 | [37 empty] | РФ | [8 empty] | белый | [11 empty] | тройник | [9 empty] | 32
251440158 | Тройник ПП перех. 50-25-50 PN25 белый | 100000 | 104000 | 104020 | ПОЛИТЭК |  |  |  |  | PP-R | [13 empty] | Под приварку | [16 empty] | 50-25-50 | [37 empty] | РФ | [8 empty] | белый | [11 empty] | тройник | [9 empty] | 25
251440164 | Тройник ПП перех. 50-32-50 PN25 белый | 100000 | 104000 | 104020 | ПОЛИТЭК |  |  |  |  | PP-R | [13 empty] | Под приварку | [16 empty] | 50-32-50 | [37 empty] | РФ | [8 empty] | белый | [11 empty] | тройник | [9 empty] | 32
251440170 | Тройник ПП перех. 50-40-50 PN25 белый | 100000 | 104000 | 104020 | ПОЛИТЭК |  |  |  |  | PP-R | [13 empty] | Под приварку | [16 empty] | 50-40-50 | [37 empty] | РФ | [8 empty] | белый | [11 empty] | тройник | [9 empty] | 40
251440173 | Тройник ПП перех. 63-25-63 PN25 белый | 100000 | 104000 | 104020 | ПОЛИТЭК |  |  |  |  | PP-R | [13 empty] | Под приварку | [16 empty] | 63-25-63 | [37 empty] | РФ | [8 empty] | белый | [11 empty] | тройник | [9 empty] | 25
251440174 | Тройник ПП перех. 63-32-63 PN25 белый | 100000 | 104000 | 104020 | ПОЛИТЭК |  |  |  |  | PP-R | [13 empty] | Под приварку | [16 empty] | 63-32-63 | [37 empty] | РФ | [8 empty] | белый | [11 empty] | тройник | [9 empty] | 32
251440175 | Тройник ПП перех. 63-40-63 PN25 белый | 100000 | 104000 | 104020 | ПОЛИТЭК |  |  |  |  | PP-R | [13 empty] | Под приварку | [16 empty] | 63-40-63 | [37 empty] | РФ | [8 empty] | белый | [11 empty] | тройник | [9 empty] | 40
251440184 | Тройник ПП перех. 75-32-75 PN25 белый | 100000 | 104000 | 104020 | прочее |  |  |  |  | PP-R | [13 empty] | Под приварку | [16 empty] | 75-32-75 | [37 empty] | Китай | [8 empty] | белый | [11 empty] | тройник | [9 empty] | 32
251440203 | Тройник ПП-ВР 20-1/2 | 100000 | 104000 | 104020 | ПОЛИТЭК |  |  |  |  | PP-R | [13 empty] | муфта | [16 empty] | 20-1/2" | [15 empty] | Внутренняя | [21 empty] | РФ | [8 empty] | белый | [11 empty] | тройник | [10 empty] | 1/2"
251440204 | Тройник ПП-ВР 20-3/4 | 100000 | 104000 | 104020 | ПОЛИТЭК |  |  |  |  | PP-R | [13 empty] | муфта | [16 empty] | 20-3/4" | [15 empty] | Внутренняя | [21 empty] | РФ | [8 empty] | белый | [11 empty] | тройник | [10 empty] | 3/4"
251440205 | Тройник ПП-ВР 25-1/2 | 100000 | 104000 | 104020 | ПОЛИТЭК |  |  |  |  | PP-R | [13 empty] | муфта | [16 empty] | 25-1/2" | [15 empty] | Внутренняя | [21 empty] | РФ | [8 empty] | белый | [11 empty] | тройник | [10 empty] | 1/2"
251440206 | Тройник ПП-ВР 25-3/4 | 100000 | 104000 | 104020 | ПОЛИТЭК |  |  |  |  | PP-R | [13 empty] | муфта | [16 empty] | 25-3/4" | [15 empty] | Внутренняя | [21 empty] | РФ | [8 empty] | белый | [11 empty] | тройник | [10 empty] | 3/4"
251440209 | Тройник ПП-ВР 32-3/4 | 100000 | 104000 | 104020 | ПОЛИТЭК |  |  |  |  | PP-R | [13 empty] | муфта | [16 empty] | 32-3/4" | [15 empty] | Внутренняя | [21 empty] | РФ | [8 empty] | белый | [11 empty] | тройник | [10 empty] | 3/4"
251440210 | Тройник ПП-ВР 32-1 | 100000 | 104000 | 104020 | ПОЛИТЭК |  |  |  |  | PP-R | [13 empty] | муфта | [16 empty] | 32-1" | [15 empty] | Внутренняя | [21 empty] | РФ | [8 empty] | белый | [11 empty] | тройник | [10 empty] | 1"
251440303 | Тройник ПП-НР 20-1/2 | 100000 | 104000 | 104020 | ПОЛИТЭК |  |  |  |  | PP-R | [13 empty] | штуцер | [16 empty] | 20-1/2" | [15 empty] | Наружняя | [21 empty] | РФ | [8 empty] | белый | [11 empty] | тройник | [10 empty] | 1/2"
251440304 | Тройник ПП-НР 20-3/4 | 100000 | 104000 | 104020 | ПОЛИТЭК |  |  |  |  | PP-R | [13 empty] | штуцер | [16 empty] | 20-3/4" | [15 empty] | Наружняя | [21 empty] | РФ | [8 empty] | белый | [11 empty] | тройник | [10 empty] | 3/4"
251440305 | Тройник ПП-НР 25-1/2 | 100000 | 104000 | 104020 | ПОЛИТЭК |  |  |  |  | PP-R | [13 empty] | штуцер | [16 empty] | 25-1/2" | [15 empty] | Наружняя | [21 empty] | РФ | [8 empty] | белый | [11 empty] | тройник | [10 empty] | 1/2"
251440306 | Тройник ПП-НР 25-3/4 | 100000 | 104000 | 104020 | ПОЛИТЭК |  |  |  |  | PP-R | [13 empty] | штуцер | [16 empty] | 25-3/4" | [15 empty] | Наружняя | [21 empty] | РФ | [8 empty] | белый | [11 empty] | тройник | [10 empty] | 3/4"
251440310 | Тройник ПП-НР 32-1 | 100000 | 104000 | 104020 | ПОЛИТЭК |  |  |  |  | PP-R | [13 empty] | штуцер | [16 empty] | 32-1" | [15 empty] | Наружняя | [21 empty] | РФ | [8 empty] | белый | [11 empty] | тройник | [10 empty] | 1"
251440602 | Крестовина ПП 20 PN25 белая | 100000 | 104000 | 104020 | ПОЛИТЭК |  |  |  |  | PP-R | [13 empty] | Под приварку | [16 empty] | 20 | [37 empty] | РФ | [8 empty] | белый | [11 empty] | крестовина
251440603 | Крестовина ПП 25 PN25 белая | 100000 | 104000 | 104020 | ПОЛИТЭК |  |  |  |  | PP-R | [13 empty] | Под приварку | [16 empty] | 25 | [37 empty] | РФ | [8 empty] | белый | [11 empty] | крестовина
251440604 | Крестовина ПП 32 PN25 белая | 100000 | 104000 | 104020 | ПОЛИТЭК |  |  |  |  | PP-R | [13 empty] | Под приварку | [16 empty] | 32 | [37 empty] | РФ | [8 empty] | белый | [11 empty] | крестовина
251440802 | Заглушка ПП 20 PN25 белая | 100000 | 104000 | 104020 | ПОЛИТЭК |  |  |  |  | PP-R | [13 empty] | Под приварку | [16 empty] | 20 | [37 empty] | РФ | [8 empty] | белый | [11 empty] | заглушка
251440803 | Заглушка ПП 25 PN25 белая | 100000 | 104000 | 104020 | ПОЛИТЭК |  |  |  |  | PP-R | [13 empty] | Под приварку | [16 empty] | 25 | [37 empty] | РФ | [8 empty] | белый | [11 empty] | заглушка
251440804 | Заглушка ПП 32 PN25 белая | 100000 | 104000 | 104020 | ПОЛИТЭК |  |  |  |  | PP-R | [13 empty] | Под приварку | [16 empty] | 32 | [37 empty] | РФ | [8 empty] | белый | [11 empty] | заглушка
251440805 | Заглушка ПП 40 PN25 белая | 100000 | 104000 | 104020 | ПОЛИТЭК |  |  |  |  | PP-R | [13 empty] | Под приварку | [16 empty] | 40 | [37 empty] | РФ | [8 empty] | белый | [11 empty] | заглушка
251440806 | Заглушка ПП 50 PN25 белая | 100000 | 104000 | 104020 | ПОЛИТЭК |  |  |  |  | PP-R | [13 empty] | Под приварку | [16 empty] | 50 | [37 empty] | РФ | [8 empty] | белый | [11 empty] | заглушка
251440807 | Заглушка ПП 63 PN25 белая | 100000 | 104000 | 104020 | ПОЛИТЭК |  |  |  |  | PP-R | [13 empty] | Под приварку | [16 empty] | 63 | [37 empty] | РФ | [8 empty] | белый | [11 empty] | заглушка
251440808 | Заглушка ПП 75 PN25 белая | 100000 | 104000 | 104020 | прочее |  |  |  |  | PP-R | [13 empty] | Под приварку | [16 empty] | 75 | [37 empty] | Китай | [8 empty] | белый | [11 empty] | заглушка
251440809 | Заглушка ПП 90 PN25 белая | 100000 | 104000 | 104020 | прочее |  |  |  |  | PP-R | [13 empty] | Под приварку | [16 empty] | 90 | [37 empty] | Китай | [8 empty] | белый | [11 empty] | заглушка
251440810 | Заглушка ПП 110 PN25 белая | 100000 | 104000 | 104020 | прочее |  |  |  |  | PP-R | [13 empty] | Под приварку | [16 empty] | 110 | [37 empty] | Китай | [8 empty] | белый | [11 empty] | заглушка
251440852 | Заглушка ПП резьбовая 1/2 | 100000 | 104000 | 104020 | ПОЛИТЭК |  |  |  |  | PP-R | [13 empty] | штуцер | [16 empty] | 1/2" | [15 empty] | Наружняя | [21 empty] | РФ | [8 empty] | белый | [11 empty] | заглушка | [10 empty] | 1/2"
251440853 | Заглушка ПП резьбовая 3/4 | 100000 | 104000 | 104020 | ПОЛИТЭК |  |  |  |  | PP-R | [13 empty] | штуцер | [16 empty] | 3/4" | [15 empty] | Наружняя | [21 empty] | РФ | [8 empty] | белый | [11 empty] | заглушка | [10 empty] | 3/4"
251500002 | Кран шар. ПП 20 PN25 серый | 100000 | 104000 | 104020 | PRO AQUA |  |  |  |  | PP-R | [13 empty] | Под приварку | [16 empty] | 20 | [37 empty] | РФ | [8 empty] | серый | [11 empty] | кран
251500003 | Кран шар. ПП 25 PN25 серый | 100000 | 104000 | 104020 | PRO AQUA |  |  |  |  | PP-R | [13 empty] | Под приварку | [16 empty] | 25 | [37 empty] | РФ | [8 empty] | серый | [11 empty] | кран
251500004 | Кран шар. ПП 32 PN25 серый | 100000 | 104000 | 104020 | ПОЛИТЭК |  |  |  |  | PP-R | [13 empty] | Под приварку | [16 empty] | 32 | [37 empty] | РФ | [8 empty] | серый | [11 empty] | кран
251500005 | Кран шар. ПП 40 PN25 серый | 100000 | 104000 | 104020 | PRO AQUA |  |  |  |  | PP-R | [13 empty] | Под приварку | [16 empty] | 40 | [37 empty] | РФ | [8 empty] | серый | [11 empty] | кран
251500006 | Кран шар. ПП 50 PN25 серый | 100000 | 104000 | 104020 | PRO AQUA |  |  |  |  | PP-R | [13 empty] | Под приварку | [16 empty] | 50 | [37 empty] | РФ | [8 empty] | серый | [11 empty] | кран
251500007 | Кран шар. ПП 63 PN25 серый | 100000 | 104000 | 104020 | PRO AQUA |  |  |  |  | PP-R | [13 empty] | Под приварку | [16 empty] | 63 | [37 empty] | РФ | [8 empty] | серый | [11 empty] | кран
251500012 | Вентиль ПП 20 PN25 серый | 100000 | 104000 | 104020 | PRO AQUA |  |  |  |  | PP-R | [13 empty] | Под приварку | [16 empty] | 20 | [37 empty] | РФ | [8 empty] | серый | [11 empty] | вентиль
251500013 | Вентиль ПП 25 PN25 серый | 100000 | 104000 | 104020 | PRO AQUA |  |  |  |  | PP-R | [13 empty] | Под приварку | [16 empty] | 25 | [37 empty] | РФ | [8 empty] | серый | [11 empty] | вентиль
251500014 | Вентиль ПП 32 PN25 серый | 100000 | 104000 | 104020 | PRO AQUA |  |  |  |  | PP-R | [13 empty] | Под приварку | [16 empty] | 32 | [37 empty] | РФ | [8 empty] | серый | [11 empty] | вентиль
251500062 | Кран шар. ПП 20-1/2 | 100000 | 104000 | 104020 | ПОЛИТЭК |  |  |  |  | PP-R | [13 empty] | штуцер | [16 empty] | 20-1/2" | [15 empty] | Наружняя | [21 empty] | РФ | [8 empty] | серый | [11 empty] | кран | [10 empty] | 1/2"
251500063 | Кран шар. ПП 25-3/4 | 100000 | 104000 | 104020 | PRO AQUA |  |  |  |  | PP-R | [13 empty] | штуцер | [16 empty] | 25-3/4" | [15 empty] | Наружняя | [21 empty] | РФ | [8 empty] | серый | [11 empty] | кран | [10 empty] | 3/4"
251500072 | Кран шар. ПП 20-1/2 | 100000 | 104000 | 104020 | ПОЛИТЭК |  |  |  |  | PP-R | [13 empty] | штуцер | [16 empty] | 20-1/2" | [15 empty] | Наружняя | [21 empty] | РФ | [8 empty] | серый | [11 empty] | кран | [10 empty] | 1/2"
251500073 | Кран шар. ПП 25-3/4 | 100000 | 104000 | 104020 | PRO AQUA |  |  |  |  | PP-R | [13 empty] | штуцер | [16 empty] | 25-3/4" | [15 empty] | Наружняя | [21 empty] | РФ | [8 empty] | серый | [11 empty] | кран | [10 empty] | 3/4"
251500082 | Фильтр сетчатый ПП 20 PN25 муфта-муфта серый | 100000 | 104000 | 104020 | ПОЛИТЭК |  |  |  |  | PP-R | [13 empty] | муфта | [16 empty] | 20 | [37 empty] | РФ | [8 empty] | серый | [11 empty] | фильтр
251500083 | Фильтр сетчатый ПП 25 PN25 муфта-муфта серый | 100000 | 104000 | 104020 | ПОЛИТЭК |  |  |  |  | PP-R | [13 empty] | муфта | [16 empty] | 25 | [37 empty] | РФ | [8 empty] | серый | [11 empty] | фильтр
251500084 | Фильтр сетчатый ПП 32 PN25 муфта-муфта серый | 100000 | 104000 | 104020 | ПОЛИТЭК |  |  |  |  | PP-R | [13 empty] | муфта | [16 empty] | 32 | [37 empty] | РФ | [8 empty] | серый | [11 empty] | фильтр
251500602 | Опора ПП 20 серая | 100000 | 104000 | 104020 | ПОЛИТЭК |  |  |  |  | PP-R | [13 empty] | Под приварку | [16 empty] | 20 | [37 empty] | РФ | [8 empty] | серый | [11 empty] | опора
251500603 | Опора ПП 25 серая | 100000 | 104000 | 104020 | ПОЛИТЭК |  |  |  |  | PP-R | [30 empty] | 25 | [37 empty] | РФ | [8 empty] | серый | [11 empty] | опора
251500604 | Опора ПП 32 серая | 100000 | 104000 | 104020 | ПОЛИТЭК |  |  |  |  | PP-R | [30 empty] | 32 | [37 empty] | РФ | [8 empty] | серый | [11 empty] | опора
251500605 | Опора ПП 40 серая | 100000 | 104000 | 104020 | PRO AQUA |  |  |  |  | PP-R | [30 empty] | 40 | [37 empty] | РФ | [8 empty] | серый | [11 empty] | опора
251500606 | Опора ПП 50 серая | 100000 | 104000 | 104020 | PRO AQUA |  |  |  |  | PP-R | [30 empty] | 50 | [37 empty] | РФ | [8 empty] | серый | [11 empty] | опора
251500612 | Опора двойная ПП 20 серая | 100000 | 104000 | 104020 | PRO AQUA |  |  |  |  | PP-R | [13 empty] | Под приварку | [16 empty] | 20 | [37 empty] | РФ | [8 empty] | серый | [11 empty] | опора
251500613 | Опора двойная ПП 25 серая | 100000 | 104000 | 104020 | PRO AQUA |  |  |  |  | PP-R | [30 empty] | 25 | [37 empty] | РФ | [8 empty] | серый | [11 empty] | опора
251503002 | Кран шар. ПП 20 PN25 серый PrA полн.проход | 100000 | 104000 | 104020 | PRO AQUA |  |  |  |  | PP-R | [13 empty] | Под приварку | [16 empty] | 20 | [37 empty] | РФ | [8 empty] | серый | [11 empty] | кран
251503003 | Кран шар. ПП 25 PN25 серый PrA полн.проход | 100000 | 104000 | 104020 | PRO AQUA |  |  |  |  | PP-R | [13 empty] | Под приварку | [16 empty] | 25 | [37 empty] | РФ | [8 empty] | серый | [11 empty] | кран
251503004 | Кран шар. ПП 32 PN25 серый PrA полн.проход | 100000 | 104000 | 104020 | PRO AQUA |  |  |  |  | PP-R | [13 empty] | Под приварку | [16 empty] | 32 | [37 empty] | РФ | [8 empty] | серый | [11 empty] | кран
251503005 | Кран шар. ПП 40 PN25 серый PrA полн.проход | 100000 | 104000 | 104020 | PRO AQUA |  |  |  |  | PP-R | [13 empty] | Под приварку | [16 empty] | 40 | [37 empty] | РФ | [8 empty] | серый | [11 empty] | кран
251503006 | Кран шар. ПП 50 PN25 серый PrA полн.проход | 100000 | 104000 | 104020 | PRO AQUA |  |  |  |  | PP-R | [13 empty] | Под приварку | [16 empty] | 50 | [37 empty] | РФ | [8 empty] | серый | [11 empty] | кран
251503007 | Кран шар. ПП 63 PN25 серый PrA полн.проход | 100000 | 104000 | 104020 | PRO AQUA |  |  |  |  | PP-R | [13 empty] | Под приварку | [16 empty] | 63 | [37 empty] | РФ | [8 empty] | серый | [11 empty] | кран
251503012 | Вентиль ПП 20 PN25 серый PrA | 100000 | 104000 | 104020 | PRO AQUA |  |  |  |  | PP-R | [13 empty] | Под приварку | [16 empty] | 20 | [37 empty] | РФ | [8 empty] | серый | [11 empty] | вентиль
251503013 | Вентиль ПП 25 PN25 серый PrA | 100000 | 104000 | 104020 | PRO AQUA |  |  |  |  | PP-R | [13 empty] | Под приварку | [16 empty] | 25 | [37 empty] | РФ | [8 empty] | серый | [11 empty] | вентиль
251503014 | Вентиль ПП 32 PN25 серый PrA | 100000 | 104000 | 104020 | PRO AQUA |  |  |  |  | PP-R | [13 empty] | Под приварку | [16 empty] | 32 | [37 empty] | РФ | [8 empty] | серый | [11 empty] | вентиль
251503032 | Вентиль ПП 20 45гр.прямоточный PN25 м-м серый PrA | 100000 | 104000 | 104020 | PRO AQUA |  |  |  |  | PP-R | [13 empty] | муфта - муфта | [16 empty] | 20 | [37 empty] | РФ | [8 empty] | серый | [11 empty] | вентиль
251503033 | Вентиль ПП 25 45гр.прямоточный PN25 м-м серый PrA | 100000 | 104000 | 104020 | PRO AQUA |  |  |  |  | PP-R | [13 empty] | муфта - муфта | [16 empty] | 25 | [37 empty] | РФ | [8 empty] | серый | [11 empty] | вентиль
251503034 | Вентиль ПП 32 45гр.прямоточный PN25 м-м серый PrA | 100000 | 104000 | 104020 | PRO AQUA |  |  |  |  | PP-R | [13 empty] | муфта - муфта | [16 empty] | 32 | [37 empty] | РФ | [8 empty] | серый | [11 empty] | вентиль
251503042 | Кран шар. ПП 20 PN25 серый PrA станд.проход | 100000 | 104000 | 104020 | PRO AQUA |  |  |  |  | PP-R | [13 empty] | Под приварку | [16 empty] | 20 | [37 empty] | РФ | [8 empty] | серый | [11 empty] | кран
251503043 | Кран шар. ПП 25 PN25 серый PrA станд.проход | 100000 | 104000 | 104020 | PRO AQUA |  |  |  |  | PP-R | [13 empty] | Под приварку | [16 empty] | 25 | [37 empty] | РФ | [8 empty] | серый | [11 empty] | кран
251503044 | Кран шар. ПП 32 PN25 серый PrA станд.проход | 100000 | 104000 | 104020 | PRO AQUA |  |  |  |  | PP-R | [13 empty] | Под приварку | [16 empty] | 32 | [37 empty] | РФ | [8 empty] | серый | [11 empty] | кран
251503062 | Кран шар. ПП 20-1/2 | 100000 | 104000 | 104020 | PRO AQUA |  |  |  |  | PP-R | [13 empty] | Под приварку | [16 empty] | 20-1/2" | [15 empty] | Наружняя | [21 empty] | РФ | [8 empty] | серый | [11 empty] | кран | [10 empty] | 1/2"
251503063 | Кран шар. ПП 25-3/4 | 100000 | 104000 | 104020 | PRO AQUA |  |  |  |  | PP-R | [13 empty] | Под приварку | [16 empty] | 25-3/4" | [15 empty] | Наружняя | [21 empty] | РФ | [8 empty] | серый | [11 empty] | кран | [10 empty] | 3/4"
251503072 | Кран шар. ПП 20-1/2 | 100000 | 104000 | 104020 | PRO AQUA |  |  |  |  | PP-R | [13 empty] | Под приварку | [16 empty] | 20-1/2" | [15 empty] | Наружняя | [21 empty] | РФ | [8 empty] | серый | [11 empty] | кран | [10 empty] | 1/2"
251503073 | Кран шар. ПП 25-3/4 | 100000 | 104000 | 104020 | PRO AQUA |  |  |  |  | PP-R | [13 empty] | Под приварку | [16 empty] | 25-3/4" | [15 empty] | Наружняя | [21 empty] | РФ | [8 empty] | серый | [11 empty] | кран | [10 empty] | 3/4"
251503082 | Фильтр сетчатый ПП 20 PN25 муфта-муфта серый PrA | 100000 | 104000 | 104020 | PRO AQUA |  |  |  |  | PP-R | [13 empty] | муфта | [16 empty] | 20 | [37 empty] | РФ | [8 empty] | серый | [11 empty] | фильтр
251503083 | Фильтр сетчатый ПП 25 PN25 муфта-муфта серый PrA | 100000 | 104000 | 104020 | PRO AQUA |  |  |  |  | PP-R | [13 empty] | муфта | [16 empty] | 25 | [37 empty] | РФ | [8 empty] | серый | [11 empty] | фильтр
251503084 | Фильтр сетчатый ПП 32 PN25 муфта-муфта серый PrA | 100000 | 104000 | 104020 | PRO AQUA |  |  |  |  | PP-R | [13 empty] | муфта | [16 empty] | 32 | [37 empty] | РФ | [8 empty] | серый | [11 empty] | фильтр
251503092 | Фильтр сетчатый ПП 20 PN25 муфта-штуцер серый PrA | 100000 | 104000 | 104020 | PRO AQUA |  |  |  |  | PP-R | [13 empty] | муфта - штуцер | [16 empty] | 20 | [37 empty] | РФ | [8 empty] | серый | [11 empty] | фильтр
251503093 | Фильтр сетчатый ПП 25 PN25 муфта-штуцер серый PrA | 100000 | 104000 | 104020 | PRO AQUA |  |  |  |  | PP-R | [13 empty] | муфта - штуцер | [16 empty] | 25 | [37 empty] | РФ | [8 empty] | серый | [11 empty] | фильтр
251503094 | Фильтр сетчатый ПП 32 PN25 муфта-штуцер серый PrA | 100000 | 104000 | 104020 | PRO AQUA |  |  |  |  | PP-R | [13 empty] | муфта - штуцер | [16 empty] | 32 | [37 empty] | РФ | [8 empty] | серый | [11 empty] | фильтр
251503102 | Клапан обр. ПП 20 PN25 м-м серый PrA | 100000 | 104000 | 104020 | PRO AQUA |  |  |  |  | PP-R | [13 empty] | муфта - муфта | [16 empty] | 20 | [37 empty] | РФ | [8 empty] | серый | [11 empty] | клапан
251503103 | Клапан обр. ПП 25 PN25 м-м серый PrA | 100000 | 104000 | 104020 | PRO AQUA |  |  |  |  | PP-R | [13 empty] | муфта - муфта | [16 empty] | 25 | [37 empty] | РФ | [8 empty] | серый | [11 empty] | клапан
251503104 | Клапан обр. ПП 32 PN25 м-м серый PrA | 100000 | 104000 | 104020 | PRO AQUA |  |  |  |  | PP-R | [13 empty] | муфта - муфта | [16 empty] | 32 | [37 empty] | РФ | [8 empty] | серый | [11 empty] | клапан
251503601 | Опора ПП 16 серая PrA | 100000 | 104000 | 104020 | PRO AQUA |  |  |  |  | PP-R | [13 empty] | Под приварку | [16 empty] | 16 | [37 empty] | РФ | [8 empty] | серый | [11 empty] | опора
251503602 | Опора ПП 20 серая PrA | 100000 | 104000 | 104020 | PRO AQUA |  |  |  |  | PP-R | [13 empty] | Под приварку | [16 empty] | 20 | [37 empty] | РФ | [8 empty] | серый | [11 empty] | опора
251503603 | Опора ПП 25 серая PrA | 100000 | 104000 | 104020 | PRO AQUA |  |  |  |  | PP-R | [30 empty] | 25 | [37 empty] | РФ | [8 empty] | серый | [11 empty] | опора
251503604 | Опора ПП 32 серая PrA | 100000 | 104000 | 104020 | PRO AQUA |  |  |  |  | PP-R | [30 empty] | 32 | [37 empty] | РФ | [8 empty] | серый | [11 empty] | опора
251503605 | Опора ПП 40 серая PrA | 100000 | 104000 | 104020 | PRO AQUA |  |  |  |  | PP-R | [30 empty] | 40 | [37 empty] | РФ | [8 empty] | серый | [11 empty] | опора
251503606 | Опора ПП 50 серая PrA | 100000 | 104000 | 104020 | PRO AQUA |  |  |  |  | PP-R | [30 empty] | 50 | [37 empty] | РФ | [8 empty] | серый | [11 empty] | опора
251503607 | Опора ПП 63 серая PrA | 100000 | 104000 | 104020 | PRO AQUA |  |  |  |  | PP-R | [30 empty] | 63 | [37 empty] | РФ | [8 empty] | серый | [11 empty] | опора
251503612 | Опора двойная ПП 20 серая PrA | 100000 | 104000 | 104020 | PRO AQUA |  |  |  |  | PP-R | [13 empty] | Под приварку | [16 empty] | 20 | [37 empty] | РФ | [8 empty] | серый | [11 empty] | опора
251503613 | Опора двойная ПП 25 серая PrA | 100000 | 104000 | 104020 | PRO AQUA |  |  |  |  | PP-R | [30 empty] | 25 | [37 empty] | РФ | [8 empty] | серый | [11 empty] | опора
251511002 | КРш ПП 20 бел VLF п/п | 100000 | 104000 | 104020 | VALFEX |  |  |  |  | полипропилен | [13 empty] | Под приварку | [16 empty] | 20 | [37 empty] | РФ | [20 empty] | кран
251511003 | КРш ПП 25 бел VLF п/п | 100000 | 104000 | 104020 | VALFEX |  |  |  |  | полипропилен | [13 empty] | Под приварку | [16 empty] | 25 | [37 empty] | РФ | [20 empty] | кран
251511004 | КРш ПП 32 бел VLF п/п | 100000 | 104000 | 104020 | VALFEX |  |  |  |  | полипропилен | [13 empty] | Под приварку | [16 empty] | 32 | [37 empty] | РФ | [20 empty] | кран
251511005 | КРш ПП 40 бел VLF п/п | 100000 | 104000 | 104020 | VALFEX |  |  |  |  | полипропилен | [13 empty] | Под приварку | [16 empty] | 40 | [37 empty] | РФ | [20 empty] | кран
251511006 | КРш ПП 50 бел VLF п/п | 100000 | 104000 | 104020 | VALFEX |  |  |  |  | полипропилен | [13 empty] | Под приварку | [16 empty] | 50 | [37 empty] | РФ | [20 empty] | кран
251511007 | КРш ПП 63 бел VLF п/п | 100000 | 104000 | 104020 | VALFEX |  |  |  |  | полипропилен | [13 empty] | Под приварку | [16 empty] | 63 | [37 empty] | РФ | [20 empty] | кран
251511012 | Вент ПП 20 бел VLF | 100000 | 104000 | 104020 | VALFEX |  |  |  |  | полипропилен | [13 empty] | Под приварку | [16 empty] | 20 | [37 empty] | РФ | [20 empty] | вентиль
251511013 | Вент ПП 25 бел VLF | 100000 | 104000 | 104020 | VALFEX |  |  |  |  | полипропилен | [13 empty] | Под приварку | [16 empty] | 25 | [37 empty] | РФ | [20 empty] | вентиль
251511014 | Вент ПП 32 бел VLF | 100000 | 104000 | 104020 | VALFEX |  |  |  |  | полипропилен | [13 empty] | Под приварку | [16 empty] | 32 | [37 empty] | РФ | [20 empty] | вентиль
251511033 | Вент ПП 25 45гр м-м бел VLF | 100000 | 104000 | 104020 | VALFEX |  |  |  |  | полипропилен | [13 empty] | муфта - муфта | [16 empty] | 25 | [37 empty] | РФ | [20 empty] | вентиль
251511061 | КРш ПП рад прям 20-1/2 | 100000 | 104000 | 104020 | VALFEX |  |  |  |  | полипропилен | [13 empty] | штуцер | [16 empty] | 20 | [15 empty] | наружняя | [21 empty] | РФ | [20 empty] | кран | [10 empty] | 1/2"
251511063 | КРш ПП рад прям 25-3/4 | 100000 | 104000 | 104020 | VALFEX |  |  |  |  | полипропилен | [13 empty] | штуцер | [16 empty] | 25 | [15 empty] | наружняя | [21 empty] | РФ | [20 empty] | кран | [10 empty] | 3/4"
251511071 | КРш ПП рад угл 20-1/2 | 100000 | 104000 | 104020 | VALFEX |  |  |  |  | полипропилен | [13 empty] | штуцер | [16 empty] | 20 | [15 empty] | наружняя | [21 empty] | РФ | [20 empty] | кран | [10 empty] | 1/2"
251511073 | КРш ПП рад угл 25-1/2 | 100000 | 104000 | 104020 | VALFEX |  |  |  |  | полипропилен | [13 empty] | штуцер | [16 empty] | 25 | [15 empty] | наружняя | [21 empty] | РФ | [20 empty] | кран | [10 empty] | 1/2"
251511074 | КРш ПП рад угл 25-3/4 | 100000 | 104000 | 104020 | VALFEX |  |  |  |  | полипропилен | [13 empty] | штуцер | [16 empty] | 25 | [15 empty] | наружняя | [21 empty] | РФ | [20 empty] | кран | [10 empty] | 3/4"
251511082 | ФС ПП 20 м-м бел VLF | 100000 | 104000 | 104020 | VALFEX |  |  |  |  | полипропилен | [13 empty] | муфта - муфта | [16 empty] | 20 | [37 empty] | РФ | [20 empty] | фильтр
251511083 | ФС ПП 25 м-м бел VLF | 100000 | 104000 | 104020 | VALFEX |  |  |  |  | полипропилен | [13 empty] | муфта - муфта | [16 empty] | 25 | [37 empty] | РФ | [20 empty] | фильтр
251511084 | ФС ПП 32 м-м бел VLF | 100000 | 104000 | 104020 | VALFEX |  |  |  |  | полипропилен | [13 empty] | муфта - муфта | [16 empty] | 32 | [37 empty] | РФ | [20 empty] | фильтр
251511092 | ФС ПП 20 м-шт бел VLF | 100000 | 104000 | 104020 | VALFEX |  |  |  |  | полипропилен | [13 empty] | муфта - штуцер | [16 empty] | 20 | [37 empty] | РФ | [20 empty] | фильтр
251511093 | ФС ПП 25 м-шт бел VLF | 100000 | 104000 | 104020 | VALFEX |  |  |  |  | полипропилен | [13 empty] | муфта - штуцер | [16 empty] | 25 | [37 empty] | РФ | [20 empty] | фильтр
251511094 | ФС ПП 32 м-шт бел VLF | 100000 | 104000 | 104020 | VALFEX |  |  |  |  | полипропилен | [13 empty] | муфта - штуцер | [16 empty] | 32 | [37 empty] | РФ | [20 empty] | фильтр
251511402 | Бурт ПП 20 бел VLF д/МФ разъем | 100000 | 104000 | 104020 | VALFEX |  |  |  |  | полипропилен | [13 empty] | Под приварку | [16 empty] | 20 | [37 empty] | РФ | [20 empty] | бурт
251511403 | Бурт ПП 25 бел VLF д/МФ разъем | 100000 | 104000 | 104020 | VALFEX |  |  |  |  | полипропилен | [13 empty] | Под приварку | [16 empty] | 25 | [37 empty] | РФ | [20 empty] | бурт
251511404 | Бурт ПП 32 бел VLF д/МФ разъем | 100000 | 104000 | 104020 | VALFEX |  |  |  |  | полипропилен | [13 empty] | Под приварку | [16 empty] | 32 | [37 empty] | РФ | [20 empty] | бурт
251511405 | Бурт ПП 40 бел VLF д/МФ разъем | 100000 | 104000 | 104020 | VALFEX |  |  |  |  | полипропилен | [13 empty] | Под приварку | [16 empty] | 40 | [37 empty] | РФ | [20 empty] | бурт
251511406 | Бурт ПП 50 бел VLF д/МФ разъем | 100000 | 104000 | 104020 | VALFEX |  |  |  |  | полипропилен | [13 empty] | Под приварку | [16 empty] | 50 | [37 empty] | РФ | [20 empty] | бурт
251511407 | Бурт ПП 63 бел VLF д/МФ разъем | 100000 | 104000 | 104020 | VALFEX |  |  |  |  | полипропилен | [13 empty] | Под приварку | [16 empty] | 63 | [37 empty] | РФ | [20 empty] | бурт
251511612 | Опора двойная ПП 20 бел VLF | 100000 | 104000 | 104020 | VALFEX |  |  |  |  | полипропилен | [30 empty] | 20 | [37 empty] | РФ | [20 empty] | опора
251511613 | Опора двойная ПП 25 бел VLF | 100000 | 104000 | 104020 | VALFEX |  |  |  |  | полипропилен | [30 empty] | 25 | [37 empty] | РФ | [20 empty] | опора
251511614 | Опора двойная ПП 32 бел VLF | 100000 | 104000 | 104020 | VALFEX |  |  |  |  | полипропилен | [30 empty] | 32 | [37 empty] | РФ | [20 empty] | опора
251511652 | Опора+защёлка ПП 20 бел VLF | 100000 | 104000 | 104020 | VALFEX |  |  |  |  | полипропилен | [30 empty] | 20 | [37 empty] | РФ | [20 empty] | опора
251511653 | Опора+защёлка ПП 25 бел VLF | 100000 | 104000 | 104020 | VALFEX |  |  |  |  | полипропилен | [30 empty] | 25 | [37 empty] | РФ | [20 empty] | опора
251511654 | Опора+защёлка ПП 32 бел VLF | 100000 | 104000 | 104020 | VALFEX |  |  |  |  | полипропилен | [30 empty] | 32 | [37 empty] | РФ | [20 empty] | опора
251511655 | Опора+защёлка ПП 40 бел VLF | 100000 | 104000 | 104020 | VALFEX |  |  |  |  | полипропилен | [30 empty] | 40 | [37 empty] | РФ | [20 empty] | опора
251511656 | Опора+защёлка ПП 50 бел VLF | 100000 | 104000 | 104020 | VALFEX |  |  |  |  | полипропилен | [30 empty] | 50 | [37 empty] | РФ | [20 empty] | опора
251511702 | Компл ПП-ВР 20-1/2 | 100000 | 104000 | 104020 | VALFEX |  |  |  |  | полипропилен | [13 empty] | Под приварку | [16 empty] | 20 | [15 empty] | внутренняя | [21 empty] | РФ | [20 empty] | комплект | [10 empty] | 1/2"
251511704 | Компл ПП-ВР 25-1/2 | 100000 | 104000 | 104020 | VALFEX |  |  |  |  | полипропилен | [13 empty] | Под приварку | [16 empty] | 25 | [15 empty] | внутренняя | [21 empty] | РФ | [20 empty] | комплект | [10 empty] | 1/2"
251539002 | Кран шар. ПП 20 PN25 белый PrA полн.проход | 100000 | 104000 | 104020 | PRO AQUA |  |  |  |  | PP-R | [13 empty] | Под приварку | [16 empty] | 20 | [37 empty] | РФ | [8 empty] | белый | [11 empty] | кран
251539003 | Кран шар. ПП 25 PN25 белый PrA полн.проход | 100000 | 104000 | 104020 | PRO AQUA |  |  |  |  | PP-R | [13 empty] | Под приварку | [16 empty] | 25 | [37 empty] | РФ | [8 empty] | белый | [11 empty] | кран
251539004 | Кран шар. ПП 32 PN25 белый PrA полн.проход | 100000 | 104000 | 104020 | PRO AQUA |  |  |  |  | PP-R | [13 empty] | Под приварку | [16 empty] | 32 | [37 empty] | РФ | [8 empty] | белый | [11 empty] | кран
251539005 | Кран шар. ПП 40 PN25 белый PrA полн.проход | 100000 | 104000 | 104020 | PRO AQUA |  |  |  |  | PP-R | [13 empty] | Под приварку | [16 empty] | 40 | [37 empty] | РФ | [8 empty] | белый | [11 empty] | кран
251539006 | Кран шар. ПП 50 PN25 белый PrA полн.проход | 100000 | 104000 | 104020 | PRO AQUA |  |  |  |  | PP-R | [13 empty] | Под приварку | [16 empty] | 50 | [37 empty] | РФ | [8 empty] | белый | [11 empty] | кран
251539007 | Кран шар. ПП 63 PN25 белый PrA полн.проход | 100000 | 104000 | 104020 | PRO AQUA |  |  |  |  | PP-R | [13 empty] | Под приварку | [16 empty] | 63 | [37 empty] | РФ | [8 empty] | белый | [11 empty] | кран
251539012 | Вентиль ПП 20 PN25 белый PrA | 100000 | 104000 | 104020 | PRO AQUA |  |  |  |  | PP-R | [13 empty] | Под приварку | [16 empty] | 20 | [37 empty] | РФ | [8 empty] | белый | [11 empty] | вентиль
251539013 | Вентиль ПП 25 PN25 белый PrA | 100000 | 104000 | 104020 | PRO AQUA |  |  |  |  | PP-R | [13 empty] | Под приварку | [16 empty] | 25 | [37 empty] | РФ | [8 empty] | белый | [11 empty] | вентиль
251539014 | Вентиль ПП 32 PN25 белый PrA | 100000 | 104000 | 104020 | PRO AQUA |  |  |  |  | PP-R | [13 empty] | Под приварку | [16 empty] | 32 | [37 empty] | РФ | [8 empty] | белый | [11 empty] | вентиль
251539022 | Вентиль ПП 20 PN25 хромир.мах. PrA | 100000 | 104000 | 104020 | PRO AQUA |  |  |  |  | PP-R | [13 empty] | Под приварку | [16 empty] | 20 | [37 empty] | РФ | [8 empty] | белый | [11 empty] | вентиль
251539023 | Вентиль ПП 25 PN25 хромир.мах. PrA | 100000 | 104000 | 104020 | PRO AQUA |  |  |  |  | PP-R | [13 empty] | Под приварку | [16 empty] | 25 | [37 empty] | РФ | [8 empty] | белый | [11 empty] | вентиль
251539024 | Вентиль ПП 32 PN25 хромир.мах. PrA | 100000 | 104000 | 104020 | PRO AQUA |  |  |  |  | PP-R | [13 empty] | Под приварку | [16 empty] | 32 | [37 empty] | РФ | [8 empty] | белый | [11 empty] | вентиль
251539032 | Вентиль ПП 20 45гр.PN25 белый прямоточный PrA м-м | 100000 | 104000 | 104020 | PRO AQUA |  |  |  |  | PP-R | [13 empty] | муфта - муфта | [16 empty] | 20 | [37 empty] | РФ | [8 empty] | белый | [11 empty] | вентиль
251539033 | Вентиль ПП 25 45гр.PN25 белый прямоточный PrA м-м | 100000 | 104000 | 104020 | PRO AQUA |  |  |  |  | PP-R | [13 empty] | муфта - муфта | [16 empty] | 25 | [37 empty] | РФ | [8 empty] | белый | [11 empty] | вентиль
251539034 | Вентиль ПП 32 45гр.PN25 белый прямоточный PrA м-м | 100000 | 104000 | 104020 | PRO AQUA |  |  |  |  | PP-R | [13 empty] | муфта - муфта | [16 empty] | 32 | [37 empty] | РФ | [8 empty] | белый | [11 empty] | вентиль
251539062 | Кран шар. ПП 20-1/2 | 100000 | 104000 | 104020 | PRO AQUA |  |  |  |  | PP-R | [13 empty] | Под приварку | [16 empty] | 20-1/2" | [15 empty] | Наружняя | [21 empty] | РФ | [8 empty] | белый | [11 empty] | кран | [10 empty] | 1/2"
251539063 | Кран шар. ПП 25-3/4 | 100000 | 104000 | 104020 | PRO AQUA |  |  |  |  | PP-R | [13 empty] | Под приварку | [16 empty] | 25-3/4" | [15 empty] | Наружняя | [21 empty] | РФ | [8 empty] | белый | [11 empty] | кран | [10 empty] | 3/4"
251539072 | Кран шар. ПП 20-1/2 | 100000 | 104000 | 104020 | PRO AQUA |  |  |  |  | PP-R | [13 empty] | Под приварку | [16 empty] | 20-1/2" | [15 empty] | Наружняя | [21 empty] | РФ | [8 empty] | белый | [11 empty] | кран | [10 empty] | 1/2"
251539073 | Кран шар. ПП 25-3/4 | 100000 | 104000 | 104020 | PRO AQUA |  |  |  |  | PP-R | [13 empty] | Под приварку | [16 empty] | 25-3/4" | [15 empty] | Наружняя | [21 empty] | РФ | [8 empty] | белый | [11 empty] | кран | [10 empty] | 3/4"
251539074 | Вентиль ПП 20-1/2 | 100000 | 104000 | 104020 | PRO AQUA |  |  |  |  | PP-R | [13 empty] | Под приварку | [16 empty] | 20-1/2" | [15 empty] | Наружняя | [21 empty] | РФ | [8 empty] | белый | [11 empty] | вентиль | [10 empty] | 1/2"
251539082 | Фильтр сетчатый ПП 20 PN25 муфта-муфта белый PrA | 100000 | 104000 | 104020 | PRO AQUA |  |  |  |  | PP-R | [13 empty] | муфта | [16 empty] | 20 | [37 empty] | РФ | [8 empty] | белый | [11 empty] | фильтр
251539083 | Фильтр сетчатый ПП 25 PN25 муфта-муфта белый PrA | 100000 | 104000 | 104020 | PRO AQUA |  |  |  |  | PP-R | [13 empty] | муфта | [16 empty] | 25 | [37 empty] | РФ | [8 empty] | белый | [11 empty] | фильтр
251539084 | Фильтр сетчатый ПП 32 PN25 муфта-муфта белый PrA | 100000 | 104000 | 104020 | PRO AQUA |  |  |  |  | PP-R | [13 empty] | муфта | [16 empty] | 32 | [37 empty] | РФ | [8 empty] | белый | [11 empty] | фильтр
251539092 | Фильтр сетчатый ПП 20 PN25 муфта-штуцер белый PrA | 100000 | 104000 | 104020 | PRO AQUA |  |  |  |  | PP-R | [13 empty] | муфта - штуцер | [16 empty] | 20 | [37 empty] | РФ | [8 empty] | белый | [11 empty] | фильтр
251539093 | Фильтр сетчатый ПП 25 PN25 муфта-штуцер белый PrA | 100000 | 104000 | 104020 | PRO AQUA |  |  |  |  | PP-R | [13 empty] | муфта - штуцер | [16 empty] | 25 | [37 empty] | РФ | [8 empty] | белый | [11 empty] | фильтр
251539094 | Фильтр сетч. ПП 32 PN25 м-шт белый PrA | 100000 | 104000 | 104020 | PRO AQUA |  |  |  |  | PP-R | [13 empty] | муфта - штуцер | [16 empty] | 32 | [37 empty] | РФ | [8 empty] | белый | [11 empty] | фильтр
251539102 | Клапан обр. ПП 20 PN25 м-м белый PrA | 100000 | 104000 | 104020 | PRO AQUA |  |  |  |  | PP-R | [13 empty] | муфта - муфта | [16 empty] | 20 | [37 empty] | РФ | [8 empty] | белый | [11 empty] | клапан
251539103 | Клапан обр. ПП 25 PN25 м-м белый PrA | 100000 | 104000 | 104020 | PRO AQUA |  |  |  |  | PP-R | [13 empty] | муфта - муфта | [16 empty] | 25 | [37 empty] | РФ | [8 empty] | белый | [11 empty] | клапан
251539104 | Клапан обр. ПП 32 PN25 м-м белый PrA | 100000 | 104000 | 104020 | PRO AQUA |  |  |  |  | PP-R | [13 empty] | муфта - муфта | [16 empty] | 32 | [37 empty] | РФ | [8 empty] | белый | [11 empty] | клапан
251539601 | Опора ПП 16 белая | 100000 | 104000 | 104020 | прочее |  |  |  |  | PP-R | [13 empty] | Под приварку | [16 empty] | 16 | [37 empty] | РФ | [8 empty] | белый | [11 empty] | опора
251539602 | Опора ПП 20 белая | 100000 | 104000 | 104020 | ПОЛИТЭК |  |  |  |  | PP-R | [13 empty] | Под приварку | [16 empty] | 20 | [37 empty] | РФ | [8 empty] | белый | [11 empty] | опора
251539603 | Опора ПП 25 белая | 100000 | 104000 | 104020 | прочее |  |  |  |  | PP-R | [30 empty] | 25 | [37 empty] | РФ | [8 empty] | белый | [11 empty] | опора
251539604 | Опора ПП 32 белая | 100000 | 104000 | 104020 | прочее |  |  |  |  | PP-R | [30 empty] | 32 | [37 empty] | РФ | [8 empty] | белый | [11 empty] | опора
251539605 | Опора ПП 40 белая | 100000 | 104000 | 104020 | прочее |  |  |  |  | PP-R | [30 empty] | 40 | [37 empty] | РФ | [8 empty] | белый | [11 empty] | опора
251539606 | Опора ПП 50 белая | 100000 | 104000 | 104020 | прочее |  |  |  |  | PP-R | [30 empty] | 50 | [37 empty] | РФ | [8 empty] | белый | [11 empty] | опора
251539612 | Опора двойная ПП 20 белая | 100000 | 104000 | 104020 | PRO AQUA |  |  |  |  | PP-R | [13 empty] | Под приварку | [16 empty] | 20 | [37 empty] | РФ | [8 empty] | белый | [11 empty] | опора
251539613 | Опора двойная ПП 25 белая | 100000 | 104000 | 104020 | PRO AQUA |  |  |  |  | PP-R | [30 empty] | 25 | [37 empty] | РФ | [8 empty] | белый | [11 empty] | опора
251539702 | Комплект универсальный ПП-ВР 20-1/2 | 100000 | 104000 | 104020 | PRO AQUA |  |  |  |  | PP-R | [13 empty] | Под приварку | [16 empty] | 20-1/2" | [15 empty] | Внутренняя | [21 empty] | РФ | [8 empty] | белый | [11 empty] | комплект | [10 empty] | 1/2"
251540002 | Кран шар. ПП 20 PN25 белый полн.проход | 100000 | 104000 | 104020 | прочее |  |  |  |  | PP-R | [13 empty] | Под приварку | [16 empty] | 20 | [37 empty] | Китай | [8 empty] | белый | [11 empty] | кран
251540003 | Кран шар. ПП 25 PN25 белый полн.проход | 100000 | 104000 | 104020 | прочее |  |  |  |  | PP-R | [13 empty] | Под приварку | [16 empty] | 25 | [37 empty] | Китай | [8 empty] | белый | [11 empty] | кран
251540004 | Кран шар. ПП 32 PN25 белый полн.проход | 100000 | 104000 | 104020 | прочее |  |  |  |  | PP-R | [13 empty] | Под приварку | [16 empty] | 32 | [37 empty] | Китай | [8 empty] | белый | [11 empty] | кран
251540005 | Кран шар. ПП 40 PN25 белый полн.проход | 100000 | 104000 | 104020 | прочее |  |  |  |  | PP-R | [13 empty] | Под приварку | [16 empty] | 40 | [37 empty] | Китай | [8 empty] | белый | [11 empty] | кран
251540006 | Кран шар. ПП 50 PN25 белый полн.проход | 100000 | 104000 | 104020 | прочее |  |  |  |  | PP-R | [13 empty] | Под приварку | [16 empty] | 50 | [37 empty] | Китай | [8 empty] | белый | [11 empty] | кран
251540007 | Кран шар. ПП 63 PN25 белый полн.проход | 100000 | 104000 | 104020 | прочее |  |  |  |  | PP-R | [13 empty] | Под приварку | [16 empty] | 63 | [37 empty] | Китай | [8 empty] | белый | [11 empty] | кран
251540012 | Вентиль ПП 20 PN25 белый | 100000 | 104000 | 104020 | ПОЛИТЭК |  |  |  |  | PP-R | [13 empty] | Под приварку | [16 empty] | 20 | [37 empty] | РФ | [8 empty] | белый | [11 empty] | вентиль
251540013 | Вентиль ПП 25 PN25 белый | 100000 | 104000 | 104020 | ПОЛИТЭК |  |  |  |  | PP-R | [13 empty] | Под приварку | [16 empty] | 25 | [37 empty] | РФ | [8 empty] | белый | [11 empty] | вентиль
251540014 | Вентиль ПП 32 PN25 белый | 100000 | 104000 | 104020 | ПОЛИТЭК |  |  |  |  | PP-R | [13 empty] | Под приварку | [16 empty] | 32 | [37 empty] | РФ | [8 empty] | белый | [11 empty] | вентиль
251540062 | Кран шар. ПП 20-1/2 | 100000 | 104000 | 104020 | прочее |  |  |  |  | PP-R | [13 empty] | штуцер | [16 empty] | 20-1/2" | [15 empty] | Наружняя | [21 empty] | Китай | [8 empty] | белый | [11 empty] | кран | [10 empty] | 1/2"
251540063 | Кран шар. ПП 25-3/4 | 100000 | 104000 | 104020 | прочее |  |  |  |  | PP-R | [13 empty] | штуцер | [16 empty] | 25-3/4" | [15 empty] | Наружняя | [21 empty] | Китай | [8 empty] | белый | [11 empty] | кран | [10 empty] | 3/4"
251540072 | Кран шар. ПП 20-1/2 | 100000 | 104000 | 104020 | прочее |  |  |  |  | PP-R | [13 empty] | штуцер | [16 empty] | 20-1/2" | [15 empty] | Наружняя | [21 empty] | Китай | [8 empty] | белый | [11 empty] | кран | [10 empty] | 1/2"
251540073 | Кран шар. ПП 25-3/4 | 100000 | 104000 | 104020 | прочее |  |  |  |  | PP-R | [13 empty] | штуцер | [16 empty] | 25-3/4" | [15 empty] | Наружняя | [21 empty] | Китай | [8 empty] | белый | [11 empty] | кран | [10 empty] | 3/4"
251540083 | Фильтр сетчатый ПП 25 PN25 муфта-муфта белый | 100000 | 104000 | 104020 | ПОЛИТЭК |  |  |  |  | PP-R | [13 empty] | Под приварку | [16 empty] | 25 | [37 empty] | РФ | [8 empty] | белый | [11 empty] | фильтр
251540084 | Фильтр сетчатый ПП 32 PN25 муфта-муфта белый | 100000 | 104000 | 104020 | ПОЛИТЭК |  |  |  |  | PP-R | [13 empty] | Под приварку | [16 empty] | 32 | [37 empty] | РФ | [8 empty] | белый | [11 empty] | фильтр
251540702 | Комплект универсальный ПП-ВР 20-1/2 | 100000 | 104000 | 104020 | PRO AQUA |  |  |  |  | PP-R | [13 empty] | Под приварку | [16 empty] | 20-1/2" | [15 empty] | Внутренняя | [21 empty] | РФ | [8 empty] | белый | [11 empty] | комплект | [10 empty] | 1/2"
251600301 | Зачистной инструмент для полипропиленовой трубы (PPR) 16-20 | 100000 | 104000 | 104020 | прочее |  |  |  |  | сталь | [30 empty] | 16-20 | [37 empty] | РФ | [20 empty] | зачистной инструмент
251600302 | Зачистной инструмент для полипропиленовой трубы (PPR) 20-25 | 100000 | 104000 | 104020 | прочее |  |  |  |  | сталь | [30 empty] | 20-25 | [37 empty] | РФ | [20 empty] | зачистной инструмент
251600303 | Зачистной инструмент для полипропиленовой трубы (PPR) 25-32 | 100000 | 104000 | 104020 | прочее |  |  |  |  | сталь | [30 empty] | 25-32 | [37 empty] | РФ | [20 empty] | зачистной инструмент
251600304 | Зачистной инструмент для полипропиленовой трубы (PPR) 32-40 | 100000 | 104000 | 104020 | прочее |  |  |  |  | сталь | [30 empty] | 32-40 | [37 empty] | РФ | [20 empty] | зачистной инструмент
251600305 | Зачистной инструмент для полипропиленовой трубы (PPR) 40-50 | 100000 | 104000 | 104020 | прочее |  |  |  |  | сталь | [30 empty] | 40-50 | [37 empty] | РФ | [20 empty] | зачистной инструмент
251600306 | Зачистной инструмент для полипропиленовой трубы (PPR) 50-63 | 100000 | 104000 | 104020 | прочее |  |  |  |  | сталь | [30 empty] | 50-63 | [37 empty] | РФ | [20 empty] | зачистной инструмент
251600307 | Зачистной инструмент для полипропиленовой трубы (PPR) 75 | 100000 | 104000 | 104020 | прочее |  |  |  |  | сталь | [30 empty] | 75 | [37 empty] | РФ | [20 empty] | зачистной инструмент
251600308 | Зачистной инструмент для полипропиленовой трубы (PPR) 90 | 100000 | 104000 | 104020 | прочее |  |  |  |  | сталь | [30 empty] | 90 | [37 empty] | РФ | [20 empty] | зачистной инструмент
251600322 | Зачистной инструмент для полипропиленовой трубы (PPR) 20-25 торцевой | 100000 | 104000 | 104020 | прочее |  |  |  |  | сталь | [30 empty] | 20-25 | [37 empty] | РФ | [20 empty] | зачистной инструмент
251600324 | Зачистной инструмент для полипропиленовой трубы (PPR) 32-40 торцевой | 100000 | 104000 | 104020 | прочее |  |  |  |  | сталь | [30 empty] | 32-40 | [37 empty] | РФ | [20 empty] | зачистной инструмент
251600326 | Зачистной инструмент для полипропиленовой трубы (PPR) 50-63 торцевой | 100000 | 104000 | 104020 | прочее |  |  |  |  | сталь | [30 empty] | 50-63 | [37 empty] | РФ | [20 empty] | зачистной инструмент
251600351 | Ключ для | 100000 | 104000 | 104020 | прочее |  |  |  |  | сталь | [68 empty] | РФ | [20 empty] | ключ универсальный
251639100 | Комплект сварочного аппарата для PPR трубы до 63мм с насадками 20-40 1500Вт | 100000 | 104000 | 104020 | прочее | [35 empty] | 20-40 | [37 empty] | КНР | [20 empty] | комплект сварочный
251639150 | Сварочный аппарат для PPR трубы до 110мм без насадок 1600Вт | 100000 | 104000 | 104020 | прочее | [73 empty] | КНР | [20 empty] | аппарат сварочный
251639201 | Насадка 16 для сварочного аппарата (комплект) | 100000 | 104000 | 104020 | прочее |  |  |  |  | тефлон | [30 empty] | 16 | [37 empty] | КНР | [20 empty] | насадки
251639202 | Насадка ПП 20 для сварочного аппарата (комплект) | 100000 | 104000 | 104020 | прочее |  |  |  |  | тефлон | [30 empty] | 20 | [37 empty] | КНР | [20 empty] | насадки
251639203 | Насадка ПП 25 для сварочного аппарата (комплект) | 100000 | 104000 | 104020 | прочее |  |  |  |  | тефлон | [30 empty] | 25 | [37 empty] | КНР | [20 empty] | насадки
251639204 | Насадка ПП 32 для сварочного аппарата (комплект) | 100000 | 104000 | 104020 | прочее |  |  |  |  | тефлон | [30 empty] | 32 | [37 empty] | КНР | [20 empty] | насадки
251639205 | Насадка ПП 40 для сварочного аппарата (комплект) | 100000 | 104000 | 104020 | прочее |  |  |  |  | тефлон | [30 empty] | 40 | [37 empty] | КНР | [20 empty] | насадки
251639206 | Насадка ПП 50 для сварочного аппарата (комплект) | 100000 | 104000 | 104020 | прочее |  |  |  |  | тефлон | [30 empty] | 50 | [37 empty] | КНР | [20 empty] | насадки
251639207 | Насадка ПП 63 для сварочного аппарата (комплект) | 100000 | 104000 | 104020 | прочее |  |  |  |  | тефлон | [30 empty] | 63 | [37 empty] | КНР | [20 empty] | насадки
251639208 | Насадка ПП 75 для сварочного аппарата (комплект) | 100000 | 104000 | 104020 | прочее |  |  |  |  | тефлон | [30 empty] | 75 | [37 empty] | КНР | [20 empty] | насадки
251639209 | Насадка ПП 90 для сварочного аппарата (комплект) | 100000 | 104000 | 104020 | прочее |  |  |  |  | тефлон | [30 empty] | 90 | [37 empty] | КНР | [20 empty] | насадки
251639210 | Насадка ПП110 для сварочного аппарата (комплект) | 100000 | 104000 | 104020 | прочее |  |  |  |  | тефлон | [30 empty] | 110 | [37 empty] | КНР | [20 empty] | насадки
251639212 | Насадка ПП 20 для сварочного аппарата универсальная (комплект) | 100000 | 104000 | 104020 | прочее |  |  |  |  | тефлон | [30 empty] | 20 | [37 empty] | РФ | [20 empty] | насадки
251639213 | Насадка ПП 25 для сварочного аппарата универсальная (комплект) | 100000 | 104000 | 104020 | прочее |  |  |  |  | тефлон | [30 empty] | 25 | [37 empty] | РФ | [20 empty] | насадки
251639214 | Насадка ПП 32 для сварочного аппарата универсальная (комплект) | 100000 | 104000 | 104020 | прочее |  |  |  |  | тефлон | [30 empty] | 32 | [37 empty] | РФ | [20 empty] | насадки
251639302 | Зачистной инструмент для полипропиленовой трубы (PPR) 20-25 ProAqua | 100000 | 104000 | 104020 | прочее |  |  |  |  | сталь | [30 empty] | 20-25 | [37 empty] | РФ | [20 empty] | зачистной инструмент
251639303 | Зачистной инструмент для полипропиленовой трубы (PPR) 32-40 ProAqua | 100000 | 104000 | 104020 | прочее |  |  |  |  | сталь | [30 empty] | 32-40 | [37 empty] | РФ | [20 empty] | зачистной инструмент
251639307 | Зачистной инструмент для полипропиленовой трубы (PPR) 110 ProAqua | 100000 | 104000 | 104020 | прочее |  |  |  |  | сталь | [30 empty] | 110 | [37 empty] | РФ | [20 empty] | зачистной инструмент
251639311 | Зачистной инструмент для полипропиленовой трубы (PPR) 20-25-32-40 ProAqua | 100000 | 104000 | 104020 | прочее |  |  |  |  | сталь | [30 empty] | 20-25-32-40 | [37 empty] | РФ | [20 empty] | зачистной инструмент
251639400 | Резак для для полипропиленовой трубы (PPR) 16-40мм | 100000 | 104000 | 104020 | прочее |  |  |  |  | сталь | [30 empty] | 16-40 | [37 empty] | КНР | [20 empty] | резак
251640102 | Комплект сварочного аппарата для PPR трубы ПП110 с насадками 75-110 1200Вт | 100000 | 104000 | 104020 | прочее | [35 empty] | 75-110 | [37 empty] | КНР | [20 empty] | комплект сварочный
251640103 | Комплект сварочного аппарата для PPR трубы ПП110 с насадками 75-110 1200Вт | 100000 | 104000 | 104020 | прочее | [35 empty] | 75-110 | [37 empty] | КНР | [20 empty] | комплект сварочный
| Трубы и фитинги ПЭ. | 100000 | 104000 | 104030
| Детали стальных трубопроводов | 100000 | 105000
| Тройники. | 100000 | 105000 | 105010
222600004 | Тройник стальной 45 ГОСТ 17376-2001 | 100000 | 105000 | 105010 | прочее |  |  |  |  | сталь | [68 empty] | КНР |  | без покрытия | [8 empty] | 2 | [10 empty] | 45 | 45
222600005 | Тройник стальной 57 ГОСТ 17376-2001 | 100000 | 105000 | 105010 | прочее |  |  |  |  | сталь | [68 empty] | КНР |  | без покрытия | [8 empty] | 2 | [10 empty] | 57 | 57
222600006 | Тройник стальной 76 ГОСТ 17376-2001 | 100000 | 105000 | 105010 | прочее |  |  |  |  | сталь | [68 empty] | КНР |  | без покрытия | [8 empty] | 2 | [10 empty] | 76 | 76
222600007 | Тройник стальной 89 ГОСТ 17376-2001 | 100000 | 105000 | 105010 | прочее |  |  |  |  | сталь | [68 empty] | КНР |  | без покрытия | [8 empty] | 2 | [10 empty] | 89 | 89
222600008 | Тройник стальной 108 ГОСТ 17376-2001 | 100000 | 105000 | 105010 | прочее |  |  |  |  | сталь | [68 empty] | КНР |  | без покрытия | [8 empty] | 2 | [10 empty] | 108 | 108
222600009 | Тройник стальной 133 ГОСТ 17376-2001 | 100000 | 105000 | 105010 | прочее |  |  |  |  | сталь | [68 empty] | КНР |  | без покрытия | [8 empty] | 2 | [10 empty] | 133 | 133
222600010 | Тройник стальной 159 ГОСТ 17376-2001 | 100000 | 105000 | 105010 | прочее |  |  |  |  | сталь | [68 empty] | КНР |  | без покрытия | [8 empty] | 2 | [10 empty] | 159 | 159
222600011 | Тройник стальной 219 ГОСТ 17376-2001 | 100000 | 105000 | 105010 | прочее |  |  |  |  | сталь | [68 empty] | КНР |  | без покрытия | [8 empty] | 2 | [10 empty] | 219 | 219
222600012 | Тройник стальной 273 ГОСТ 17376-2001 | 100000 | 105000 | 105010 | прочее |  |  |  |  | сталь | [68 empty] | КНР |  | без покрытия | [8 empty] | 2 | [10 empty] | 273 | 273
222600013 | Тройник стальной 325 ГОСТ 17376-2001 | 100000 | 105000 | 105010 | прочее |  |  |  |  | сталь | [68 empty] | КНР |  | без покрытия | [8 empty] | 2 | [10 empty] | 325 | 325
222600014 | Тройник стальной 377 ГОСТ 17376-2001 | 100000 | 105000 | 105010 | прочее |  |  |  |  | сталь | [68 empty] | КНР |  | без покрытия | [8 empty] | 2 | [10 empty] | 377 | 377
222600015 | Тройник стальной 426 ГОСТ 17376-2001 | 100000 | 105000 | 105010 | прочее |  |  |  |  | сталь | [68 empty] | КНР |  | без покрытия | [8 empty] | 2 | [10 empty] | 426 | 426
222600020 | Тройник стальной 159 ГОСТ 17376-2001 оцинкованный | 100000 | 105000 | 105010 | прочее |  |  |  |  | сталь | [68 empty] | КНР |  | оцинкованный | [8 empty] | 2 | [10 empty] | 159 | 159
222600021 | Тройник стальной 219 ГОСТ 17376-2001 оцинкованный | 100000 | 105000 | 105010 | прочее |  |  |  |  | сталь | [68 empty] | КНР |  | оцинкованный | [8 empty] | 2 | [10 empty] | 219 | 219
222600024 | Тройник стальной 45 ГОСТ 17376-2001 оцинкованный | 100000 | 105000 | 105010 | прочее |  |  |  |  | сталь | [68 empty] | КНР |  | оцинкованный | [8 empty] | 2 | [10 empty] | 45 | 45
222600025 | Тройник стальной 57 ГОСТ 17376-2001 оцинкованный | 100000 | 105000 | 105010 | прочее |  |  |  |  | сталь | [68 empty] | КНР |  | оцинкованный | [8 empty] | 2 | [10 empty] | 57 | 57
222600026 | Тройник стальной 76 ГОСТ 17376-2001 оцинкованный | 100000 | 105000 | 105010 | прочее |  |  |  |  | сталь | [68 empty] | КНР |  | оцинкованный | [8 empty] | 2 | [10 empty] | 76 | 76
222600027 | Тройник стальной 89 ГОСТ 17376-2001 оцинкованный | 100000 | 105000 | 105010 | прочее |  |  |  |  | сталь | [68 empty] | КНР |  | оцинкованный | [8 empty] | 2 | [10 empty] | 89 | 89
222600028 | Тройник стальной 108 ГОСТ 17376-2001 оцинкованный | 100000 | 105000 | 105010 | прочее |  |  |  |  | сталь | [68 empty] | КНР |  | оцинкованный | [8 empty] | 2 | [10 empty] | 108 | 108
222600029 | Тройник стальной 133 ГОСТ 17376-2001 оцинкованный | 100000 | 105000 | 105010 | прочее |  |  |  |  | сталь | [68 empty] | КНР |  | оцинкованный | [8 empty] | 2 | [10 empty] | 133 | 133
222600108 | Тройник стальной 57- 25 ГОСТ 17376-2001 переходный | 100000 | 105000 | 105010 | прочее |  |  |  |  | сталь | [68 empty] | КНР |  | без покрытия | [8 empty] | 2 | [10 empty] | 57 | 25
222600109 | Тройник стальной 57- 32 ГОСТ 17376-2001 переходный | 100000 | 105000 | 105010 | прочее |  |  |  |  | сталь | [68 empty] | КНР |  | без покрытия | [8 empty] | 2 | [10 empty] | 57 | 32
222600111 | Тройник стальной 57- 45 ГОСТ 17376-2001 переходный | 100000 | 105000 | 105010 | прочее |  |  |  |  | сталь | [68 empty] | КНР |  | без покрытия | [8 empty] | 2 | [10 empty] | 57 | 45
222600114 | Тройник стальной 76- 45 ГОСТ 17376-2001 переходный | 100000 | 105000 | 105010 | прочее |  |  |  |  | сталь | [68 empty] | КНР |  | без покрытия | [8 empty] | 2 | [10 empty] | 76 | 45
222600115 | Тройник стальной 76- 57 ГОСТ 17376-2001 переходный | 100000 | 105000 | 105010 | прочее |  |  |  |  | сталь | [68 empty] | КНР |  | без покрытия | [8 empty] | 2 | [10 empty] | 76 | 57
222600119 | Тройник стальной 89- 45 ГОСТ 17376-2001 переходный | 100000 | 105000 | 105010 | прочее |  |  |  |  | сталь | [68 empty] | КНР |  | без покрытия | [8 empty] | 2 | [10 empty] | 89 | 45
222600120 | Тройник стальной 89- 57 ГОСТ 17376-2001 переходный | 100000 | 105000 | 105010 | прочее |  |  |  |  | сталь | [68 empty] | КНР |  | без покрытия | [8 empty] | 2 | [10 empty] | 89 | 57
222600121 | Тройник стальной 89- 76 ГОСТ 17376-2001 переходный | 100000 | 105000 | 105010 | прочее |  |  |  |  | сталь | [68 empty] | КНР |  | без покрытия | [8 empty] | 2 | [10 empty] | 89 | 76
222600125 | Тройник стальной 108- 57 ГОСТ 17376-2001 переходный | 100000 | 105000 | 105010 | прочее |  |  |  |  | сталь | [68 empty] | КНР |  | без покрытия | [8 empty] | 2 | [10 empty] | 108 | 57
222600126 | Тройник стальной 108- 76 ГОСТ 17376-2001 переходный | 100000 | 105000 | 105010 | прочее |  |  |  |  | сталь | [68 empty] | КНР |  | без покрытия | [8 empty] | 2 | [10 empty] | 108 | 76
222600127 | Тройник стальной 108- 89 ГОСТ 17376-2001 переходный | 100000 | 105000 | 105010 | прочее |  |  |  |  | сталь | [68 empty] | КНР |  | без покрытия | [8 empty] | 2 | [10 empty] | 108 | 89
222600138 | Тройник стальной 133- 89 ГОСТ 17376-2001 переходный | 100000 | 105000 | 105010 | прочее |  |  |  |  | сталь | [68 empty] | КНР |  | без покрытия | [8 empty] | 2 | [10 empty] | 133 | 89
222600139 | Тройник стальной 133-108 ГОСТ 17376-2001 переходный | 100000 | 105000 | 105010 | прочее |  |  |  |  | сталь | [68 empty] | КНР |  | без покрытия | [8 empty] | 2 | [10 empty] | 133 | 108
222600144 | Тройник стальной 159- 89 ГОСТ 17376-2001 переходный | 100000 | 105000 | 105010 | прочее |  |  |  |  | сталь | [68 empty] | КНР |  | без покрытия | [8 empty] | 2 | [10 empty] | 159 | 89
222600145 | Тройник стальной 159-108 ГОСТ 17376-2001 переходный | 100000 | 105000 | 105010 | прочее |  |  |  |  | сталь | [68 empty] | КНР |  | без покрытия | [8 empty] | 2 | [10 empty] | 159 | 108
222600147 | Тройник стальной 159-133 ГОСТ 17376-2001 переходный | 100000 | 105000 | 105010 | прочее |  |  |  |  | сталь | [68 empty] | КНР |  | без покрытия | [8 empty] | 2 | [10 empty] | 159 | 133
222600159 | Тройник стальной 219-108 ГОСТ 17376-2001 переходный | 100000 | 105000 | 105010 | прочее |  |  |  |  | сталь | [68 empty] | КНР |  | без покрытия | [8 empty] | 2 | [10 empty] | 219 | 108
222600170 | Тройник стальной 273-159 ГОСТ 17376-2001 переходный | 100000 | 105000 | 105010 | прочее |  |  |  |  | сталь | [68 empty] | КНР |  | без покрытия | [8 empty] | 2 | [10 empty] | 273 | 159
222600172 | Тройник стальной 273-219 ГОСТ 17376-2001 переходный | 100000 | 105000 | 105010 | прочее |  |  |  |  | сталь | [68 empty] | КНР |  | без покрытия | [8 empty] | 2 | [10 empty] | 273 | 219
222600180 | Тройник стальной 325-219 ГОСТ 17376-2001 переходный | 100000 | 105000 | 105010 | прочее |  |  |  |  | сталь | [68 empty] | КНР |  | без покрытия | [8 empty] | 2 | [10 empty] | 325 | 219
222600181 | Тройник стальной 325-273 ГОСТ 17376-2001 переходный | 100000 | 105000 | 105010 | прочее |  |  |  |  | сталь | [68 empty] | КНР |  | без покрытия | [8 empty] | 2 | [10 empty] | 325 | 273
222600189 | Тройник стальной 377-273 ГОСТ 17376-2001 переходный | 100000 | 105000 | 105010 | прочее |  |  |  |  | сталь | [68 empty] | КНР |  | без покрытия | [8 empty] | 2 | [10 empty] | 377 | 273
222600190 | Тройник стальной 377-325 ГОСТ 17376-2001 переходный | 100000 | 105000 | 105010 | прочее |  |  |  |  | сталь | [68 empty] | КНР |  | без покрытия | [8 empty] | 2 | [10 empty] | 377 | 325
222600197 | Тройник стальной 426-325 ГОСТ 17376-2001 переходный | 100000 | 105000 | 105010 | прочее |  |  |  |  | сталь | [68 empty] | КНР |  | без покрытия | [8 empty] | 2 | [10 empty] | 426 | 325
222600198 | Тройник стальной 426-377 ГОСТ 17376-2001 переходный | 100000 | 105000 | 105010 | прочее |  |  |  |  | сталь | [68 empty] | КНР |  | без покрытия | [8 empty] | 2 | [10 empty] | 426 | 377
| Отводы. Заглушки. | 100000 | 105000 | 105020
221100004 | Отвод стальной крутоизогнутый 90гр. ДУ 45 исполнение 2 ГОСТ 17375-2001 | 100000 | 105000 | 105020 | прочее | 221100004 Otvod stalnoj krutoizognutyj ispolnenie 2.jpg |  |  |  | сталь | [30 empty] | 45 | [37 empty] | Разные |  | без покрытия |  |  |  | крутоизогнутый | [12 empty] | Да | 3D
221100005 | Отвод стальной крутоизогнутый 90гр. ДУ 57 исполнение 2 ГОСТ 17375-2001 | 100000 | 105000 | 105020 | прочее | 221100005 Otvod stalnoj krutoizognutyj ispolnenie 2.jpg |  |  |  | сталь | [30 empty] | 57 | [37 empty] | Разные |  | без покрытия |  |  |  | крутоизогнутый | [12 empty] | Да | 3D
221100006 | Отвод стальной крутоизогнутый 90гр. ДУ 76 исполнение 2 ГОСТ 17375-2001 | 100000 | 105000 | 105020 | прочее | 221100006 Otvod stalnoj krutoizognutyj ispolnenie 2.jpg |  |  |  | сталь | [30 empty] | 76 | [37 empty] | Разные |  | без покрытия |  |  |  | крутоизогнутый | [12 empty] | Да | 3D
221100007 | Отвод стальной крутоизогнутый 90гр. ДУ 89 исполнение 2 ГОСТ 17375-2001 | 100000 | 105000 | 105020 | прочее | 221100007 Otvod stalnoj krutoizognutyj ispolnenie 2.jpg |  |  |  | сталь | [30 empty] | 89 | [37 empty] | Разные |  | без покрытия |  |  |  | крутоизогнутый | [12 empty] | Да | 3D
221100008 | Отвод стальной крутоизогнутый 90гр. ДУ 108 исполнение 2 ГОСТ 17375-2001 | 100000 | 105000 | 105020 | прочее | 221100008 Otvod stalnoj krutoizognutyj ispolnenie 2.jpg |  |  |  | сталь | [30 empty] | 108 | [37 empty] | Разные |  | без покрытия |  |  |  | крутоизогнутый | [12 empty] | Да | 3D
221100009 | Отвод стальной крутоизогнутый 90гр. ДУ 133 исполнение 2 ГОСТ 17375-2001 | 100000 | 105000 | 105020 | прочее | 221100009 Otvod stalnoj krutoizognutyj ispolnenie 2.jpg |  |  |  | сталь | [30 empty] | 133 | [37 empty] | Разные |  | без покрытия |  |  |  | крутоизогнутый | [12 empty] | Да | 3D
221100010 | Отвод стальной крутоизогнутый 90гр. ДУ 159 исполнение 2 ГОСТ 17375-2001 | 100000 | 105000 | 105020 | прочее | 221100010 Otvod stalnoj krutoizognutyj ispolnenie 2.jpg |  |  |  | сталь | [30 empty] | 159 | [37 empty] | Разные |  | без покрытия |  |  |  | крутоизогнутый | [12 empty] | Да | 3D
221100011 | Отвод стальной крутоизогнутый 90гр. ДУ 219 исполнение 2 ГОСТ 17375-2001 | 100000 | 105000 | 105020 | прочее | 221100011 Otvod stalnoj krutoizognutyj ispolnenie 2.jpg |  |  |  | сталь | [30 empty] | 219 | [37 empty] | Разные |  | без покрытия |  |  |  | крутоизогнутый | [12 empty] | Да | 3D
221100012 | Отвод стальной крутоизогнутый 90гр. ДУ 273 исполнение 2 ГОСТ 17375-2001 | 100000 | 105000 | 105020 | прочее | 221100012 Otvod stalnoj krutoizognutyj ispolnenie 2.jpg |  |  |  | сталь | [30 empty] | 273 | [37 empty] | Разные |  | без покрытия |  |  |  | крутоизогнутый | [12 empty] | Да | 3D
221100013 | Отвод стальной крутоизогнутый 90гр. ДУ 325 исполнение 2 ГОСТ 17375-2001 | 100000 | 105000 | 105020 | прочее | 221100013 Otvod stalnoj krutoizognutyj ispolnenie 2.jpg |  |  |  | сталь | [30 empty] | 325 | [37 empty] | Разные |  | без покрытия |  |  |  | крутоизогнутый | [12 empty] | Да | 3D
221100014 | Отвод стальной крутоизогнутый 90гр. ДУ 377 исполнение 2 ГОСТ 17375-2001 | 100000 | 105000 | 105020 | прочее | 221100014 Otvod stalnoj krutoizognutyj ispolnenie 2.jpg |  |  |  | сталь | [30 empty] | 377 | [37 empty] | Разные |  | без покрытия |  |  |  | крутоизогнутый | [12 empty] | Да | 3D
221100015 | Отвод стальной крутоизогнутый 90гр. ДУ 426 исполнение 2 ГОСТ 17375-2001 | 100000 | 105000 | 105020 | прочее | 221100015 Otvod stalnoj krutoizognutyj ispolnenie 2.jpg |  |  |  | сталь | [30 empty] | 426 | [37 empty] | Разные |  | без покрытия |  |  |  | крутоизогнутый | [12 empty] | Да | 3D
221100017 | Отвод стальной крутоизогнутый 90гр. ДУ 530 (тип 2D) ГОСТ 30753-2001 | 100000 | 105000 | 105020 | прочее | 221100017 Otvod stalnoj krutoizognutyj tip 2D.jpg |  |  |  | сталь | [30 empty] | 530 | [37 empty] | Разные |  | без покрытия |  |  |  | крутоизогнутый | [12 empty] | Да | 2D
221100018 | Отвод стальной крутоизогнутый 90гр. ДУ 630 (тип 2D) ГОСТ 30753-2001 | 100000 | 105000 | 105020 | прочее | 221100018 Otvod stalnoj krutoizognutyj tip 2D.jpg |  |  |  | сталь | [30 empty] | 630 | [37 empty] | Разные |  | без покрытия |  |  |  | крутоизогнутый | [12 empty] | Да | 2D
221100038 | Отвод стальной крутоизогнутый 90гр. ДУ 114 исполнение 2 ГОСТ 17375-2001 | 100000 | 105000 | 105020 | прочее | 221100038 Otvod stalnoj krutoizognutyj ispolnenie 2.jpg |  |  |  | сталь | [30 empty] | 114 | [37 empty] | Разные |  | без покрытия |  |  |  | крутоизогнутый | [12 empty] | Да | 3D
221100504 | Отвод стальной крутоизогнутый 90гр. ДУ 45 оцинкованный исполнение 2 ГОСТ 17375-2001 | 100000 | 105000 | 105020 | прочее | 221100504 Otvod stalnoj ocinkovannyj krutoizognutyj.jpg |  |  |  | сталь | [30 empty] | 45 | [37 empty] | Разные |  | оцинкованный |  |  |  | крутоизогнутый | [12 empty] | Да | 3D
221100505 | Отвод стальной крутоизогнутый 90гр. ДУ 57 оцинкованный исполнение 2 ГОСТ 17375-2001 | 100000 | 105000 | 105020 | прочее | 221100505 Otvod stalnoj ocinkovannyj krutoizognutyj.jpg |  |  |  | сталь | [30 empty] | 57 | [37 empty] | Разные |  | оцинкованный |  |  |  | крутоизогнутый | [12 empty] | Да | 3D
221100506 | Отвод стальной крутоизогнутый 90гр. ДУ 76 оцинкованный исполнение 2 ГОСТ 17375-2001 | 100000 | 105000 | 105020 | прочее | 221100506 Otvod stalnoj ocinkovannyj krutoizognutyj.jpg |  |  |  | сталь | [30 empty] | 76 | [37 empty] | Разные |  | оцинкованный |  |  |  | крутоизогнутый | [12 empty] | Да | 3D
221100507 | Отвод стальной крутоизогнутый 90гр. ДУ 89 оцинкованный исполнение 2 ГОСТ 17375-2001 | 100000 | 105000 | 105020 | прочее | 221100507 Otvod stalnoj ocinkovannyj krutoizognutyj.jpg |  |  |  | сталь | [30 empty] | 89 | [37 empty] | Разные |  | оцинкованный |  |  |  | крутоизогнутый | [12 empty] | Да | 3D
221100508 | Отвод стальной крутоизогнутый 90гр. ДУ 108 оцинкованный исполнение 2 ГОСТ 17375-2001 | 100000 | 105000 | 105020 | прочее | 221100508 Otvod stalnoj ocinkovannyj krutoizognutyj.jpg |  |  |  | сталь | [30 empty] | 108 | [37 empty] | Разные |  | оцинкованный |  |  |  | крутоизогнутый | [12 empty] | Да | 3D
221100509 | Отвод стальной крутоизогнутый 90гр. ДУ 133 оцинкованный исполнение 2 ГОСТ 17375-2001 | 100000 | 105000 | 105020 | прочее | 221100509 Otvod stalnoj ocinkovannyj krutoizognutyj.jpg |  |  |  | сталь | [30 empty] | 133 | [37 empty] | Разные |  | оцинкованный |  |  |  | крутоизогнутый | [12 empty] | Да | 3D
221100510 | Отвод стальной крутоизогнутый 90гр. ДУ 159 оцинкованный исполнение 2 ГОСТ 17375-2001 | 100000 | 105000 | 105020 | прочее | 221100510 Otvod stalnoj ocinkovannyj krutoizognutyj.jpg |  |  |  | сталь | [30 empty] | 159 | [37 empty] | Разные |  | оцинкованный |  |  |  | крутоизогнутый | [12 empty] | Да | 3D
221100511 | Отвод стальной крутоизогнутый 90гр. ДУ 219 оцинкованный исполнение 2 ГОСТ 17375-2001 | 100000 | 105000 | 105020 | прочее | 221100511 Otvod stalnoj ocinkovannyj krutoizognutyj.jpg |  |  |  | сталь | [30 empty] | 219 | [37 empty] | Разные |  | оцинкованный |  |  |  | крутоизогнутый | [12 empty] | Да | 3D
221100512 | Отвод стальной крутоизогнутый 90гр. ДУ 273 оцинкованный исполнение 2 ГОСТ 17375-2001 | 100000 | 105000 | 105020 | прочее | 221100512 Otvod stalnoj ocinkovannyj krutoizognutyj.jpg |  |  |  | сталь | [30 empty] | 273 | [37 empty] | Разные |  | оцинкованный |  |  |  | крутоизогнутый | [12 empty] | Да | 3D
221100513 | Отвод стальной крутоизогнутый 90гр. ДУ 325 оцинкованный исполнение 2 ГОСТ 17375-2001 | 100000 | 105000 | 105020 | прочее | 221100513 Otvod stalnoj ocinkovannyj krutoizognutyj.jpg |  |  |  | сталь | [30 empty] | 325 | [37 empty] | Разные |  | оцинкованный |  |  |  | крутоизогнутый | [12 empty] | Да | 3D
221100514 | Отвод стальной крутоизогнутый 90гр. ДУ 377 оцинкованный исполнение 2 ГОСТ 17375-2001 | 100000 | 105000 | 105020 | прочее | 221100514 Otvod stalnoj ocinkovannyj krutoizognutyj.jpg |  |  |  | сталь | [30 empty] | 377 | [37 empty] | Разные |  | оцинкованный |  |  |  | крутоизогнутый | [12 empty] | Да | 3D
221100515 | Отвод стальной крутоизогнутый 90гр. ДУ 426 оцинкованный исполнение 2 ГОСТ 17375-2001 | 100000 | 105000 | 105020 | прочее | 221100515 Otvod stalnoj ocinkovannyj krutoizognutyj.jpg |  |  |  | сталь | [30 empty] | 426 | [37 empty] | Разные |  | оцинкованный |  |  |  | крутоизогнутый | [12 empty] | Да | 3D
221100701 | Отвод стальной крутоизогнутый 90гр. Ду 21,3 (DN 15) исполнение 1 ГОСТ 17375-2001 | 100000 | 105000 | 105020 | прочее | 221100701 Otvod stalnoj krutoizognutyj ispolnenie 1.jpg |  |  |  | сталь | [30 empty] | 15 | [37 empty] | Разные |  | без покрытия |  |  |  | крутоизогнутый | [12 empty] | Да | 3D
221100704 | Отвод стальной крутоизогнутый 90гр. Ду 26,9 (DN 20) исполнение 1 ГОСТ 17375-2001 | 100000 | 105000 | 105020 | прочее | 221100704 Otvod stalnoj krutoizognutyj ispolnenie 1.jpg |  |  |  | сталь | [30 empty] | 20 | [37 empty] | Разные |  | без покрытия |  |  |  | крутоизогнутый | [12 empty] | Да | 3D
221100707 | Отвод стальной крутоизогнутый 90гр. Ду 33,7 (DN 25) исполнение 1 ГОСТ 17375-2001 | 100000 | 105000 | 105020 | прочее | 221100707 Otvod stalnoj krutoizognutyj ispolnenie 1.jpg |  |  |  | сталь | [30 empty] | 25 | [37 empty] | Разные |  | без покрытия |  |  |  | крутоизогнутый | [12 empty] | Да | 3D
221100710 | Отвод стальной крутоизогнутый 90гр. Ду 42,4 (DN 32) исполнение 1 ГОСТ 17375-2001 | 100000 | 105000 | 105020 | прочее | 221100710 Otvod stalnoj krutoizognutyj ispolnenie 1.jpg |  |  |  | сталь | [30 empty] | 42 | [37 empty] | Разные |  | без покрытия |  |  |  | крутоизогнутый | [12 empty] | Да | 3D
221100713 | Отвод стальной крутоизогнутый 90гр. Ду 48,3 (DN 40) исполнение 1 ГОСТ 17375-2001 | 100000 | 105000 | 105020 | прочее | 221100713 Otvod stalnoj krutoizognutyj ispolnenie 1.jpg |  |  |  | сталь | [30 empty] | 48 | [37 empty] | Разные |  | без покрытия |  |  |  | крутоизогнутый | [12 empty] | Да | 3D
221700010 | Отвод стальной гнутый 90гр. ДУ15 (21,3) из ВГП труб | 100000 | 105000 | 105020 | прочее | 221700010 Otvod stalnoj gnutyj iz VGP truby.jpg |  |  |  | сталь | [30 empty] | 15 | [37 empty] | РФ |  | без покрытия |  |  |  | гнутый | [11 empty] | Да
221700011 | Отвод стальной гнутый 90гр. ДУ20 (26,8) из ВГП труб | 100000 | 105000 | 105020 | прочее | 221700011 Otvod stalnoj gnutyj iz VGP truby.jpg |  |  |  | сталь | [30 empty] | 20 | [37 empty] | РФ |  | без покрытия |  |  |  | гнутый | [11 empty] | Да
221700012 | Отвод стальной гнутый 90гр. ДУ25 (33,5) из ВГП труб | 100000 | 105000 | 105020 | прочее | 221700012 Otvod stalnoj gnutyj iz VGP truby.jpg |  |  |  | сталь | [30 empty] | 25 | [37 empty] | РФ |  | без покрытия |  |  |  | гнутый | [11 empty] | Да
221700013 | Отвод стальной гнутый 90гр. ДУ32 (42,3) из ВГП труб | 100000 | 105000 | 105020 | прочее | 221700013 Otvod stalnoj gnutyj iz VGP truby.jpg |  |  |  | сталь | [30 empty] | 32 | [37 empty] | РФ |  | без покрытия |  |  |  | гнутый | [11 empty] | Да
221700014 | Отвод стальной гнутый 90гр. ДУ40 (48,0) из ВГП труб | 100000 | 105000 | 105020 | прочее | 221700014 Otvod stalnoj gnutyj iz VGP truby.jpg |  |  |  | сталь | [30 empty] | 40 | [37 empty] | РФ |  | без покрытия |  |  |  | гнутый | [11 empty] | Да
221700015 | Отвод стальной гнутый 90гр. ДУ50 (60,0) из ВГП труб | 100000 | 105000 | 105020 | прочее | 221700015 Otvod stalnoj gnutyj iz VGP truby.jpg |  |  |  | сталь | [30 empty] | 50 | [37 empty] | РФ |  | без покрытия |  |  |  | гнутый | [11 empty] | Да
221700020 | Отвод стальной крутоизогнутый 90гр. ДУ15 (21,3) из ВГП труб | 100000 | 105000 | 105020 | прочее | 221700020 Otvod stalnoj krutoizognutyj iz VGP truby.jpg |  |  |  | сталь | [30 empty] | 15 | [37 empty] | Разные |  | без покрытия |  |  |  | крутоизогнутый | [11 empty] | Да |  | 3D
221700021 | Отвод стальной крутоизогнутый 90гр. ДУ20 (26,8) из ВГП труб | 100000 | 105000 | 105020 | прочее | 221700021 Otvod stalnoj krutoizognutyj iz VGP truby.jpg |  |  |  | сталь | [30 empty] | 20 | [37 empty] | Разные |  | без покрытия |  |  |  | крутоизогнутый | [11 empty] | Да |  | 3D
221700022 | Отвод стальной крутоизогнутый 90гр. ДУ25 (33,5) из ВГП труб | 100000 | 105000 | 105020 | прочее | 221700022 Otvod stalnoj krutoizognutyj iz VGP truby.jpg |  |  |  | сталь | [30 empty] | 25 | [37 empty] | Разные |  | без покрытия |  |  |  | крутоизогнутый | [11 empty] | Да |  | 3D
221700023 | Отвод стальной крутоизогнутый 90гр. ДУ32 (42,3) из ВГП труб | 100000 | 105000 | 105020 | прочее | 221700023 Otvod stalnoj krutoizognutyj iz VGP truby.jpg |  |  |  | сталь | [30 empty] | 32 | [37 empty] | Разные |  | без покрытия |  |  |  | крутоизогнутый | [11 empty] | Да |  | 3D
221700024 | Отвод стальной крутоизогнутый 90гр. ДУ40 (48,0) из ВГП труб | 100000 | 105000 | 105020 | прочее | 221700024 Otvod stalnoj krutoizognutyj iz VGP truby.jpg |  |  |  | сталь | [30 empty] | 40 | [37 empty] | Разные |  | без покрытия |  |  |  | крутоизогнутый | [11 empty] | Да |  | 3D
221700025 | Отвод стальной крутоизогнутый 90гр. ДУ50 (60,0) из ВГП труб | 100000 | 105000 | 105020 | прочее | 221700025 Otvod stalnoj krutoizognutyj iz VGP truby.jpg |  |  |  | сталь | [30 empty] | 50 | [37 empty] | Разные |  | без покрытия |  |  |  | крутоизогнутый | [11 empty] | Да |  | 3D
221700026 | Отвод стальной крутоизогнутый 90гр. ДУ65 (75,5) из ВГП труб | 100000 | 105000 | 105020 | прочее | 221700026 Otvod stalnoj krutoizognutyj iz VGP truby.jpg |  |  |  | сталь | [30 empty] | 65 | [37 empty] | Разные |  | без покрытия |  |  |  | крутоизогнутый | [11 empty] | Да |  | 3D
221700107 | Отвод стальной крутоизогнутый 90гр. Дн 89 из ЭЛСВ труб | 100000 | 105000 | 105020 | прочее | 221700107 Otvod stalnoj krutoizognutyj iz ELSV truby.jpg |  |  |  | сталь | [30 empty] | 89 | [37 empty] | РФ |  | без покрытия |  |  |  | крутоизогнутый | [11 empty] | Да |  | 3D
221700114 | Отвод стальной крутоизогнутый 90гр. Дн 377 из ЭЛСВ труб | 100000 | 105000 | 105020 | прочее | 221700114 Otvod stalnoj krutoizognutyj iz ELSV truby.jpg |  |  |  | сталь | [30 empty] | 377 | [37 empty] | РФ |  | без покрытия |  |  |  | крутоизогнутый | [11 empty] | Да |  | 3D
221700115 | Отвод стальной крутоизогнутый 90гр. Дн 426 из ЭЛСВ труб | 100000 | 105000 | 105020 | прочее | 221700115 Otvod stalnoj krutoizognutyj iz ELSV truby.jpg |  |  |  | сталь | [30 empty] | 426 | [37 empty] | РФ |  | без покрытия |  |  |  | крутоизогнутый | [11 empty] | Да |  | 3D
221700207 | Отвод стальной крутоизогнутый 90гр. ДУ 89 исполнение 2 размер по ГОСТ 17375-2001 | 100000 | 105000 | 105020 | прочее | 221700207 Otvod stalnoj krutoizognutyj KNR.jpg |  |  |  | сталь | [30 empty] | 89 | [37 empty] | КНР |  | без покрытия |  |  |  | крутоизогнутый | [11 empty] | Да |  | 3D
221700208 | Отвод стальной крутоизогнутый 90гр. ДУ 108 исполнение 2 размер по ГОСТ 17375-2001 | 100000 | 105000 | 105020 | прочее | 221700208 Otvod stalnoj krutoizognutyj KNR.jpg |  |  |  | сталь | [30 empty] | 133 | [37 empty] | КНР |  | без покрытия |  |  |  | крутоизогнутый | [11 empty] | Да |  | 3D
221700209 | Отвод стальной крутоизогнутый 90гр. ДУ 133 исполнение 2 размер по ГОСТ 17375-2001 | 100000 | 105000 | 105020 | прочее | 221700209 Otvod stalnoj krutoizognutyj KNR.jpg |  |  |  | сталь | [30 empty] | 219 | [37 empty] | КНР |  | без покрытия |  |  |  | крутоизогнутый | [11 empty] | Да |  | 3D
221700210 | Отвод стальной крутоизогнутый 90гр. ДУ 159 исполнение 2 размер по ГОСТ 17375-2001 | 100000 | 105000 | 105020 | прочее | 221700210 Otvod stalnoj krutoizognutyj KNR.jpg |  |  |  | сталь | [30 empty] | 273 | [37 empty] | КНР |  | без покрытия |  |  |  | крутоизогнутый | [11 empty] | Да |  | 3D
221700211 | Отвод стальной крутоизогнутый 90гр. ДУ 219 исполнение 2 размер по ГОСТ 17375-2001 | 100000 | 105000 | 105020 | прочее | 221700211 Otvod stalnoj krutoizognutyj KNR.jpg |  |  |  | сталь | [30 empty] | 219 | [37 empty] | КНР |  | без покрытия |  |  |  | крутоизогнутый | [11 empty] | Да |  | 3D
221700212 | Отвод стальной крутоизогнутый 90гр. ДУ 273 исполнение 2 размер по ГОСТ 17375-2001 | 100000 | 105000 | 105020 | прочее | 221700212 Otvod stalnoj krutoizognutyj KNR.jpg |  |  |  | сталь | [30 empty] | 273 | [37 empty] | КНР |  | без покрытия |  |  |  | крутоизогнутый | [11 empty] | Да |  | 3D
221700230 | Отвод стальной крутоизогнутый 90гр. ДУ 114 исполнение 2 размер по ГОСТ 17375-2001 | 100000 | 105000 | 105020 | прочее | 221700230 Otvod stalnoj krutoizognutyj KNR.jpg |  |  |  | сталь | [30 empty] | 114 | [37 empty] | КНР |  | без покрытия |  |  |  | крутоизогнутый | [11 empty] | Да |  | 3D
221700308 | Отвод стальной крутоизогнутый 90гр. ДУ 108 оцинкованный исполнение 2 размер по ГОСТ 17375-2001 | 100000 | 105000 | 105020 | прочее | 221700308 Otvod stalnoj ocinkovannyj krutoizognutyj KNR.jpg |  |  |  | сталь | [30 empty] | 108 | [37 empty] | КНР |  | оцинкованный |  |  |  | крутоизогнутый | [11 empty] | Да |  | 3D
221700309 | Отвод стальной крутоизогнутый 90гр. ДУ 133 оцинкованный исполнение 2 размер по ГОСТ 17375-2001 | 100000 | 105000 | 105020 | прочее | 221700309 Otvod stalnoj ocinkovannyj krutoizognutyj KNR.jpg |  |  |  | сталь | [30 empty] | 133 | [37 empty] | КНР |  | оцинкованный |  |  |  | крутоизогнутый | [11 empty] | Да |  | 3D
221700310 | Отвод стальной крутоизогнутый 90гр. ДУ 159 оцинкованный исполнение 2 размер по ГОСТ 17375-2001 | 100000 | 105000 | 105020 | прочее | 221700310 Otvod stalnoj ocinkovannyj krutoizognutyj KNR.jpg |  |  |  | сталь | [30 empty] | 159 | [37 empty] | КНР |  | оцинкованный |  |  |  | крутоизогнутый | [11 empty] | Да |  | 3D
221700312 | Отвод стальной крутоизогнутый 90гр. ДУ 273 оцинкованный исполнение 2 размер по ГОСТ 17375-2001 | 100000 | 105000 | 105020 | прочее | 221700312 Otvod stalnoj ocinkovannyj krutoizognutyj KNR.jpg |  |  |  | сталь | [30 empty] | 273 | [37 empty] | КНР |  | оцинкованный |  |  |  | крутоизогнутый | [11 empty] | Да |  | 3D
221700520 | Отвод стальной крутоизогнутый 90гр. ДУ15 (21,3) оцинкованный из ВГП труб | 100000 | 105000 | 105020 | прочее | 221700520 Otvod stalnoj krutoizognutyj iz ocinkovannoj VGP truby.jpg |  |  |  | сталь | [30 empty] | 15 | [37 empty] | Разные |  | оцинкованный |  |  |  | крутоизогнутый | [11 empty] | Да |  | 3D
221700521 | Отвод стальной крутоизогнутый 90гр. ДУ20 (26,8) оцинкованный из ВГП труб | 100000 | 105000 | 105020 | прочее | 221700521 Otvod stalnoj krutoizognutyj iz ocinkovannoj VGP truby.jpg |  |  |  | сталь | [30 empty] | 20 | [37 empty] | Разные |  | оцинкованный |  |  |  | крутоизогнутый | [11 empty] | Да |  | 3D
221700522 | Отвод стальной крутоизогнутый 90гр. ДУ25 (33,5) оцинкованный из ВГП труб | 100000 | 105000 | 105020 | прочее | 221700522 Otvod stalnoj krutoizognutyj iz ocinkovannoj VGP truby.jpg |  |  |  | сталь | [30 empty] | 25 | [37 empty] | Разные |  | оцинкованный |  |  |  | крутоизогнутый | [11 empty] | Да |  | 3D
221700523 | Отвод стальной крутоизогнутый 90гр. ДУ32 (42,3) оцинкованный из ВГП труб | 100000 | 105000 | 105020 | прочее | 221700523 Otvod stalnoj krutoizognutyj iz ocinkovannoj VGP truby.jpg |  |  |  | сталь | [30 empty] | 32 | [37 empty] | Разные |  | оцинкованный |  |  |  | крутоизогнутый | [11 empty] | Да |  | 3D
221700524 | Отвод стальной крутоизогнутый 90гр. ДУ40 (48,0) оцинкованный из ВГП труб | 100000 | 105000 | 105020 | прочее | 221700524 Otvod stalnoj krutoizognutyj iz ocinkovannoj VGP truby.jpg |  |  |  | сталь | [30 empty] | 40 | [37 empty] | Разные |  | оцинкованный |  |  |  | крутоизогнутый | [11 empty] | Да |  | 3D
222800002 | Заглушка стальная Ду 32 ГОСТ 17379-2001 | 100000 | 105000 | 105020 | прочее | 222800002 Zaglushka stalnaya ehllipticheskaya.jpg |  |  |  | сталь | [30 empty] | 32 | [37 empty] | Беларусь |  | без покрытия |  |  |  | эллиптическая | [12 empty] | Да
222800003 | Заглушка стальная Ду 38 ГОСТ 17379-2001 | 100000 | 105000 | 105020 | прочее | 222800003 Zaglushka stalnaya ehllipticheskaya.jpg |  |  |  | сталь | [30 empty] | 38 | [37 empty] | Беларусь |  | без покрытия |  |  |  | эллиптическая | [12 empty] | Да
222800004 | Заглушка стальная Ду 45 ГОСТ 17379-2001 | 100000 | 105000 | 105020 | прочее | 222800004 Zaglushka stalnaya ehllipticheskaya.jpg |  |  |  | сталь | [30 empty] | 45 | [37 empty] | Беларусь |  | без покрытия |  |  |  | эллиптическая | [12 empty] | Да
222800005 | Заглушка стальная Ду 57 ГОСТ 17379-2001 | 100000 | 105000 | 105020 | прочее | 222800005 Zaglushka stalnaya ehllipticheskaya.jpg |  |  |  | сталь | [30 empty] | 57 | [37 empty] | Беларусь |  | без покрытия |  |  |  | эллиптическая | [12 empty] | Да
222800006 | Заглушка стальная Ду 76 ГОСТ 17379-2001 | 100000 | 105000 | 105020 | прочее | 222800006 Zaglushka stalnaya ehllipticheskaya.jpg |  |  |  | сталь | [30 empty] | 76 | [37 empty] | Беларусь |  | без покрытия |  |  |  | эллиптическая | [12 empty] | Да
222800007 | Заглушка стальная Ду 89 ГОСТ 17379-2001 | 100000 | 105000 | 105020 | прочее | 222800007 Zaglushka stalnaya ehllipticheskaya.jpg |  |  |  | сталь | [30 empty] | 89 | [37 empty] | Беларусь |  | без покрытия |  |  |  | эллиптическая | [12 empty] | Да
222800008 | Заглушка стальная Ду 108 ГОСТ 17379-2001 | 100000 | 105000 | 105020 | прочее | 222800008 Zaglushka stalnaya ehllipticheskaya.jpg |  |  |  | сталь | [30 empty] | 108 | [37 empty] | Беларусь |  | без покрытия |  |  |  | эллиптическая | [12 empty] | Да
222800009 | Заглушка стальная Ду 133 ГОСТ 17379-2001 | 100000 | 105000 | 105020 | прочее | 222800009 Zaglushka stalnaya ehllipticheskaya.jpg |  |  |  | сталь | [30 empty] | 133 | [37 empty] | Беларусь |  | без покрытия |  |  |  | эллиптическая | [12 empty] | Да
222800010 | Заглушка стальная Ду 159 ГОСТ 17379-2001 | 100000 | 105000 | 105020 | прочее | 222800010 Zaglushka stalnaya ehllipticheskaya.jpg |  |  |  | сталь | [30 empty] | 159 | [37 empty] | Беларусь |  | без покрытия |  |  |  | эллиптическая | [12 empty] | Да
222800011 | Заглушка стальная Ду 219 ГОСТ 17379-2001 | 100000 | 105000 | 105020 | прочее | 222800011 Zaglushka stalnaya ehllipticheskaya.jpg |  |  |  | сталь | [30 empty] | 219 | [37 empty] | Беларусь |  | без покрытия |  |  |  | эллиптическая | [12 empty] | Да
222800012 | Заглушка стальная Ду 273 ГОСТ 17379-2001 | 100000 | 105000 | 105020 | прочее | 222800012 Zaglushka stalnaya ehllipticheskaya.jpg |  |  |  | сталь | [30 empty] | 273 | [37 empty] | Беларусь |  | без покрытия |  |  |  | эллиптическая | [12 empty] | Да
222800013 | Заглушка стальная Ду 325 ГОСТ 17379-2001 | 100000 | 105000 | 105020 | прочее | 222800013 Zaglushka stalnaya ehllipticheskaya.jpg |  |  |  | сталь | [30 empty] | 325 | [37 empty] | Беларусь |  | без покрытия |  |  |  | эллиптическая | [12 empty] | Да
222800014 | Заглушка стальная Ду 377 ГОСТ 17379-2001 | 100000 | 105000 | 105020 | прочее | 222800014 Zaglushka stalnaya ehllipticheskaya.jpg |  |  |  | сталь | [30 empty] | 377 | [37 empty] | Беларусь |  | без покрытия |  |  |  | эллиптическая | [12 empty] | Да
222800015 | Заглушка стальная Ду 426 ГОСТ 17379-2001 | 100000 | 105000 | 105020 | прочее | 222800015 Zaglushka stalnaya ehllipticheskaya.jpg |  |  |  | сталь | [30 empty] | 426 | [37 empty] | Беларусь |  | без покрытия |  |  |  | эллиптическая | [12 empty] | Да
222800017 | Заглушка стальная Ду 530 ГОСТ 17379-2001 | 100000 | 105000 | 105020 | прочее | 222800017 Zaglushka stalnaya ehllipticheskaya.jpg |  |  |  | сталь | [30 empty] | 530 | [37 empty] | Беларусь |  | без покрытия |  |  |  | эллиптическая | [12 empty] | Да
222800038 | Заглушка стальная Ду 114 ГОСТ 17379-2001 | 100000 | 105000 | 105020 | прочее | 222800038 Zaglushka stalnaya ehllipticheskaya.jpg |  |  |  | сталь | [30 empty] | 114 | [37 empty] | Беларусь |  | без покрытия |  |  |  | эллиптическая | [12 empty] | Да
222800534 | Заглушка фланцевая ДУ40 Ру10-16 | 100000 | 105000 | 105020 | прочее | [35 empty] | 40 | [8 empty] | 16 | [28 empty] | РФ | [20 empty] | заглушка
222800535 | Заглушка фланцевая ДУ50 РУ10-16 | 100000 | 105000 | 105020 | прочее | [35 empty] | 50 | [8 empty] | 16 | [28 empty] | РФ | [20 empty] | заглушка
222800536 | Заглушка фланцевая ДУ65 РУ10-16 | 100000 | 105000 | 105020 | прочее | [35 empty] | 65 | [8 empty] | 16 | [28 empty] | РФ | [20 empty] | заглушка
222800537 | Заглушка фланцевая ДУ80 РУ10-16 | 100000 | 105000 | 105020 | прочее | [35 empty] | 80 | [8 empty] | 16 | [28 empty] | РФ | [20 empty] | заглушка
222800538 | Заглушка фланцевая ДУ 100 РУ10-16 | 100000 | 105000 | 105020 | прочее | [35 empty] | 100 | [8 empty] | 16 | [28 empty] | РФ | [20 empty] | заглушка
222800539 | Заглушка фланцевая ДУ 125 РУ10-16 | 100000 | 105000 | 105020 | прочее | [35 empty] | 125 | [8 empty] | 16 | [28 empty] | РФ | [20 empty] | заглушка
222800540 | Заглушка фланцевая ДУ 150 РУ10-16 | 100000 | 105000 | 105020 | прочее | [35 empty] | 150 | [8 empty] | 16 | [28 empty] | РФ | [20 empty] | заглушка
222800541 | Заглушка фланцевая ДУ 200 РУ10 | 100000 | 105000 | 105020 | прочее | [35 empty] | 200 | [8 empty] | 10 | [28 empty] | РФ | [20 empty] | заглушка
222800571 | Заглушка фланцевая ДУ 200 РУ16 | 100000 | 105000 | 105020 | прочее | [35 empty] | 200 | [8 empty] | 16 | [28 empty] | РФ | [20 empty] | заглушка
| Переходы. | 100000 | 105000 | 105030
222100001 | Переход стальной 38- 25 ГОСТ 17378-2001 | 100000 | 105000 | 105030 | прочее | 222100001 Perekhod stalnoj.jpg |  |  |  | сталь | [68 empty] | Беларусь |  | без покрытия | [8 empty] | 2 | [10 empty] | 38 | 25
222100002 | Переход стальной 38- 32 ГОСТ 17378-2001 | 100000 | 105000 | 105030 | прочее | 222100002 Perekhod stalnoj.jpg |  |  |  | сталь | [68 empty] | Беларусь |  | без покрытия | [8 empty] | 2 | [10 empty] | 38 | 32
222100003 | Переход стальной 45- 25 ГОСТ 17378-2001 | 100000 | 105000 | 105030 | прочее | 222100003 Perekhod stalnoj.jpg |  |  |  | сталь | [68 empty] | Беларусь |  | без покрытия | [8 empty] | 2 | [10 empty] | 45 | 25
222100004 | Переход стальной 45- 32 ГОСТ 17378-2001 | 100000 | 105000 | 105030 | прочее | 222100004 Perekhod stalnoj.jpg |  |  |  | сталь | [68 empty] | Беларусь |  | без покрытия | [8 empty] | 2 | [10 empty] | 45 | 32
222100005 | Переход стальной 45- 38 ГОСТ 17378-2001 | 100000 | 105000 | 105030 | прочее | 222100005 Perekhod stalnoj.jpg |  |  |  | сталь | [68 empty] | Беларусь |  | без покрытия | [8 empty] | 2 | [10 empty] | 45 | 38
222100006 | Переход стальной 57- 25 ГОСТ 17378-2001 | 100000 | 105000 | 105030 | прочее | 222100006 Perekhod stalnoj.jpg |  |  |  | сталь | [68 empty] | Беларусь |  | без покрытия | [8 empty] | 2 | [10 empty] | 57 | 25
222100007 | Переход стальной 57- 32 ГОСТ 17378-2001 | 100000 | 105000 | 105030 | прочее | 222100007 Perekhod stalnoj.jpg |  |  |  | сталь | [68 empty] | Беларусь |  | без покрытия | [8 empty] | 2 | [10 empty] | 57 | 32
222100008 | Переход стальной 57- 38 ГОСТ 17378-2001 | 100000 | 105000 | 105030 | прочее | 222100008 Perekhod stalnoj.jpg |  |  |  | сталь | [68 empty] | Беларусь |  | без покрытия | [8 empty] | 2 | [10 empty] | 57 | 38
222100009 | Переход стальной 57- 45 ГОСТ 17378-2001 | 100000 | 105000 | 105030 | прочее | 222100009 Perekhod stalnoj.jpg |  |  |  | сталь | [68 empty] | Беларусь |  | без покрытия | [8 empty] | 2 | [10 empty] | 57 | 45
222100010 | Переход стальной 76- 38 ГОСТ 17378-2001 | 100000 | 105000 | 105030 | прочее | 222100010 Perekhod stalnoj.jpg |  |  |  | сталь | [68 empty] | Беларусь |  | без покрытия | [8 empty] | 2 | [10 empty] | 76 | 38
222100011 | Переход стальной 76- 45 ГОСТ 17378-2001 | 100000 | 105000 | 105030 | прочее | 222100011 Perekhod stalnoj.jpg |  |  |  | сталь | [68 empty] | Беларусь |  | без покрытия | [8 empty] | 2 | [10 empty] | 76 | 45
222100012 | Переход стальной 76- 57 ГОСТ 17378-2001 | 100000 | 105000 | 105030 | прочее | 222100012 Perekhod stalnoj.jpg |  |  |  | сталь | [68 empty] | Беларусь |  | без покрытия | [8 empty] | 2 | [10 empty] | 76 | 57
222100013 | Переход стальной 89- 45 ГОСТ 17378-2001 | 100000 | 105000 | 105030 | прочее | 222100013 Perekhod stalnoj.jpg |  |  |  | сталь | [68 empty] | Беларусь |  | без покрытия | [8 empty] | 2 | [10 empty] | 89 | 45
222100014 | Переход стальной 89- 57 ГОСТ 17378-2001 | 100000 | 105000 | 105030 | прочее | 222100014 Perekhod stalnoj.jpg |  |  |  | сталь | [68 empty] | Беларусь |  | без покрытия | [8 empty] | 2 | [10 empty] | 89 | 57
222100015 | Переход стальной 89- 76 ГОСТ 17378-2001 | 100000 | 105000 | 105030 | прочее | 222100015 Perekhod stalnoj.jpg |  |  |  | сталь | [68 empty] | Беларусь |  | без покрытия | [8 empty] | 2 | [10 empty] | 89 | 76
222100016 | Переход стальной 108- 57 ГОСТ 17378-2001 | 100000 | 105000 | 105030 | прочее | 222100016 Perekhod stalnoj.jpg |  |  |  | сталь | [68 empty] | Беларусь |  | без покрытия | [8 empty] | 2 | [10 empty] | 108 | 57
222100017 | Переход стальной 108- 76 ГОСТ 17378-2001 | 100000 | 105000 | 105030 | прочее | 222100017 Perekhod stalnoj.jpg |  |  |  | сталь | [68 empty] | Беларусь |  | без покрытия | [8 empty] | 2 | [10 empty] | 108 | 76
222100018 | Переход стальной 108- 89 ГОСТ 17378-2001 | 100000 | 105000 | 105030 | прочее | 222100018 Perekhod stalnoj.jpg |  |  |  | сталь | [68 empty] | Беларусь |  | без покрытия | [8 empty] | 2 | [10 empty] | 108 | 89
222100019 | Переход стальной 114- 57 ГОСТ 17378-2001 | 100000 | 105000 | 105030 | прочее | 222100019 Perekhod stalnoj.jpg |  |  |  | сталь | [68 empty] | Беларусь |  | без покрытия | [8 empty] | 2 | [10 empty] | 114 | 57
222100020 | Переход стальной 114- 76 ГОСТ 17378-2001 | 100000 | 105000 | 105030 | прочее | 222100020 Perekhod stalnoj.jpg |  |  |  | сталь | [68 empty] | Беларусь |  | без покрытия | [8 empty] | 2 | [10 empty] | 114 | 76
222100021 | Переход стальной 114- 89 ГОСТ 17378-2001 | 100000 | 105000 | 105030 | прочее | 222100021 Perekhod stalnoj.jpg |  |  |  | сталь | [68 empty] | Беларусь |  | без покрытия | [8 empty] | 2 | [10 empty] | 114 | 89
222100022 | Переход стальной 133- 57 ГОСТ 17378-2001 | 100000 | 105000 | 105030 | прочее | 222100022 Perekhod stalnoj.jpg |  |  |  | сталь | [68 empty] | Беларусь |  | без покрытия | [8 empty] | 2 | [10 empty] | 133 | 57
222100023 | Переход стальной 133- 76 ГОСТ 17378-2001 | 100000 | 105000 | 105030 | прочее | 222100023 Perekhod stalnoj.jpg |  |  |  | сталь | [68 empty] | Беларусь |  | без покрытия | [8 empty] | 2 | [10 empty] | 133 | 76
222100024 | Переход стальной 133- 89 ГОСТ 17378-2001 | 100000 | 105000 | 105030 | прочее | 222100024 Perekhod stalnoj.jpg |  |  |  | сталь | [68 empty] | Беларусь |  | без покрытия | [8 empty] | 2 | [10 empty] | 133 | 89
222100025 | Переход стальной 133-108 ГОСТ 17378-2001 | 100000 | 105000 | 105030 | прочее | 222100025 Perekhod stalnoj.jpg |  |  |  | сталь | [68 empty] | Беларусь |  | без покрытия | [8 empty] | 2 | [10 empty] | 133 | 108
222100026 | Переход стальной 133-114 ГОСТ 17378-2001 | 100000 | 105000 | 105030 | прочее | 222100026 Perekhod stalnoj.jpg |  |  |  | сталь | [68 empty] | Беларусь |  | без покрытия | [8 empty] | 2 | [10 empty] | 133 | 114
222100027 | Переход стальной 159- 57 ГОСТ 17378-2001 | 100000 | 105000 | 105030 | прочее | 222100027 Perekhod stalnoj.jpg |  |  |  | сталь | [68 empty] | Беларусь |  | без покрытия | [8 empty] | 2 | [10 empty] | 159 | 57
222100028 | Переход стальной 159- 76 ГОСТ 17378-2001 | 100000 | 105000 | 105030 | прочее | 222100028 Perekhod stalnoj.jpg |  |  |  | сталь | [68 empty] | Беларусь |  | без покрытия | [8 empty] | 2 | [10 empty] | 159 | 76
222100029 | Переход стальной 159- 89 ГОСТ 17378-2001 | 100000 | 105000 | 105030 | прочее | 222100029 Perekhod stalnoj.jpg |  |  |  | сталь | [68 empty] | Беларусь |  | без покрытия | [8 empty] | 2 | [10 empty] | 159 | 89
222100030 | Переход стальной 159-108 ГОСТ 17378-2001 | 100000 | 105000 | 105030 | прочее | 222100030 Perekhod stalnoj.jpg |  |  |  | сталь | [68 empty] | Беларусь |  | без покрытия | [8 empty] | 2 | [10 empty] | 159 | 108
222100031 | Переход стальной 159-114 ГОСТ 17378-2001 | 100000 | 105000 | 105030 | прочее | 222100031 Perekhod stalnoj.jpg |  |  |  | сталь | [68 empty] | Беларусь |  | без покрытия | [8 empty] | 2 | [10 empty] | 159 | 114
222100032 | Переход стальной 159-133 ГОСТ 17378-2001 | 100000 | 105000 | 105030 | прочее | 222100032 Perekhod stalnoj.jpg |  |  |  | сталь | [68 empty] | Беларусь |  | без покрытия | [8 empty] | 2 | [10 empty] | 159 | 133
222100039 | Переход стальной 219- 57 ГОСТ 17378-2001 | 100000 | 105000 | 105030 | прочее | 222100039 Perekhod stalnoj.jpg |  |  |  | сталь | [68 empty] | Беларусь |  | без покрытия | [8 empty] | 2 | [10 empty] | 219 | 57
222100040 | Переход стальной 219- 76 ГОСТ 17378-2001 | 100000 | 105000 | 105030 | прочее | 222100040 Perekhod stalnoj.jpg |  |  |  | сталь | [68 empty] | Беларусь |  | без покрытия | [8 empty] | 2 | [10 empty] | 219 | 76
222100041 | Переход стальной 219- 89 ГОСТ 17378-2001 | 100000 | 105000 | 105030 | прочее | 222100041 Perekhod stalnoj.jpg |  |  |  | сталь | [68 empty] | Беларусь |  | без покрытия | [8 empty] | 2 | [10 empty] | 219 | 89
222100042 | Переход стальной 219-108 ГОСТ 17378-2001 | 100000 | 105000 | 105030 | прочее | 222100042 Perekhod stalnoj.jpg |  |  |  | сталь | [68 empty] | Беларусь |  | без покрытия | [8 empty] | 2 | [10 empty] | 219 | 108
222100044 | Переход стальной 219-133 ГОСТ 17378-2001 | 100000 | 105000 | 105030 | прочее | 222100044 Perekhod stalnoj.jpg |  |  |  | сталь | [68 empty] | Беларусь |  | без покрытия | [8 empty] | 2 | [10 empty] | 219 | 133
222100045 | Переход стальной 219-159 ГОСТ 17378-2001 | 100000 | 105000 | 105030 | прочее | 222100045 Perekhod stalnoj.jpg |  |  |  | сталь | [68 empty] | Беларусь |  | без покрытия | [8 empty] | 2 | [10 empty] | 219 | 159
222100046 | Переход стальной 219-168 ГОСТ 17378-2001 | 100000 | 105000 | 105030 | прочее | 222100046 Perekhod stalnoj.jpg |  |  |  | сталь | [68 empty] | Беларусь |  | без покрытия | [8 empty] | 2 | [10 empty] | 219 | 168
222100047 | Переход стальной 273-108 ГОСТ 17378-2001 | 100000 | 105000 | 105030 | прочее | 222100047 Perekhod stalnoj.jpg |  |  |  | сталь | [68 empty] | Беларусь |  | без покрытия | [8 empty] | 2 | [10 empty] | 273 | 108
222100049 | Переход стальной 273-133 ГОСТ 17378-2001 | 100000 | 105000 | 105030 | прочее | 222100049 Perekhod stalnoj.jpg |  |  |  | сталь | [68 empty] | Беларусь |  | без покрытия | [8 empty] | 2 | [10 empty] | 273 | 133
222100050 | Переход стальной 273-159 ГОСТ 17378-2001 | 100000 | 105000 | 105030 | прочее | 222100050 Perekhod stalnoj.jpg |  |  |  | сталь | [68 empty] | Беларусь |  | без покрытия | [8 empty] | 2 | [10 empty] | 273 | 159
222100052 | Переход стальной 273-219 ГОСТ 17378-2001 | 100000 | 105000 | 105030 | прочее | 222100052 Perekhod stalnoj.jpg |  |  |  | сталь | [68 empty] | Беларусь |  | без покрытия | [8 empty] | 2 | [10 empty] | 273 | 219
222100053 | Переход стальной 325-108 ГОСТ 17378-2001 | 100000 | 105000 | 105030 | прочее | 222100053 Perekhod stalnoj.jpg |  |  |  | сталь | [68 empty] | Беларусь |  | без покрытия | [8 empty] | 2 | [10 empty] | 325 | 108
222100054 | Переход стальной 325-114 ГОСТ 17378-2001 | 100000 | 105000 | 105030 | прочее | 222100054 Perekhod stalnoj.jpg |  |  |  | сталь | [68 empty] | Беларусь |  | без покрытия | [8 empty] | 2 | [10 empty] | 325 | 114
222100055 | Переход стальной 325-133 ГОСТ 17378-2001 | 100000 | 105000 | 105030 | прочее | 222100055 Perekhod stalnoj.jpg |  |  |  | сталь | [68 empty] | Беларусь |  | без покрытия | [8 empty] | 2 | [10 empty] | 325 | 133
222100056 | Переход стальной 325-159 ГОСТ 17378-2001 | 100000 | 105000 | 105030 | прочее | 222100056 Perekhod stalnoj.jpg |  |  |  | сталь | [68 empty] | Беларусь |  | без покрытия | [8 empty] | 2 | [10 empty] | 325 | 159
222100058 | Переход стальной 325-219 ГОСТ 17378-2001 | 100000 | 105000 | 105030 | прочее | 222100058 Perekhod stalnoj.jpg |  |  |  | сталь | [68 empty] | Беларусь |  | без покрытия | [8 empty] | 2 | [10 empty] | 325 | 219
222100059 | Переход стальной 325-273 ГОСТ 17378-2001 | 100000 | 105000 | 105030 | прочее | 222100059 Perekhod stalnoj.jpg |  |  |  | сталь | [68 empty] | Беларусь |  | без покрытия | [8 empty] | 2 | [10 empty] | 325 | 273
222100060 | Переход стальной 377-159 ГОСТ 17378-2001 | 100000 | 105000 | 105030 | прочее | 222100060 Perekhod stalnoj.jpg |  |  |  | сталь | [68 empty] | КНР, Беларусь |  | без покрытия | [8 empty] | 2 | [10 empty] | 377 | 159
222100062 | Переход стальной 377-219 ГОСТ 17378-2001 | 100000 | 105000 | 105030 | прочее | 222100062 Perekhod stalnoj.jpg |  |  |  | сталь | [68 empty] | КНР, Беларусь |  | без покрытия | [8 empty] | 2 | [10 empty] | 377 | 219
222100063 | Переход стальной 377-273 ГОСТ 17378-2001 | 100000 | 105000 | 105030 | прочее | 222100063 Perekhod stalnoj.jpg |  |  |  | сталь | [68 empty] | КНР, Беларусь |  | без покрытия | [8 empty] | 2 | [10 empty] | 377 | 273
222100064 | Переход стальной 377-325 ГОСТ 17378-2001 | 100000 | 105000 | 105030 | прочее | 222100064 Perekhod stalnoj.jpg |  |  |  | сталь | [68 empty] | КНР, Беларусь |  | без покрытия | [8 empty] | 2 | [10 empty] | 377 | 325
222100065 | Переход стальной 426-159 ГОСТ 17378-2001 | 100000 | 105000 | 105030 | прочее | 222100065 Perekhod stalnoj.jpg |  |  |  | сталь | [68 empty] | Беларусь |  | без покрытия | [8 empty] | 2 | [10 empty] | 426 | 159
222100067 | Переход стальной 426-219 ГОСТ 17378-2001 | 100000 | 105000 | 105030 | прочее | 222100067 Perekhod stalnoj.jpg |  |  |  | сталь | [68 empty] | КНР, Беларусь |  | без покрытия | [8 empty] | 2 | [10 empty] | 426 | 219
222100068 | Переход стальной 426-273 ГОСТ 17378-2001 | 100000 | 105000 | 105030 | прочее | 222100068 Perekhod stalnoj.jpg |  |  |  | сталь | [68 empty] | КНР, Беларусь |  | без покрытия | [8 empty] | 2 | [10 empty] | 426 | 273
222100069 | Переход стальной 426-325 ГОСТ 17378-2001 | 100000 | 105000 | 105030 | прочее | 222100069 Perekhod stalnoj.jpg |  |  |  | сталь | [68 empty] | КНР, Беларусь |  | без покрытия | [8 empty] | 2 | [10 empty] | 426 | 325
222100070 | Переход стальной 426-377 ГОСТ 17378-2001 | 100000 | 105000 | 105030 | прочее | 222100070 Perekhod stalnoj.jpg |  |  |  | сталь | [68 empty] | КНР, Беларусь |  | без покрытия | [8 empty] | 2 | [10 empty] | 426 | 377
222100071 | Переход стальной 530-377 ГОСТ 17378-2001 | 100000 | 105000 | 105030 | прочее | 222100071 Perekhod stalnoj.jpg |  |  |  | сталь | [68 empty] | КНР |  | без покрытия | [8 empty] | 2 | [10 empty] | 530 | 377
222100072 | Переход стальной 530-426 ГОСТ 17378-2001 | 100000 | 105000 | 105030 | прочее | 222100072 Perekhod stalnoj.jpg |  |  |  | сталь | [68 empty] | КНР |  | без покрытия | [8 empty] | 2 | [10 empty] | 530 | 436
222100501 | Переход стальной 1-26,9-21,3 (ДУ20-15) ГОСТ 17378-2001 | 100000 | 105000 | 105030 | прочее | 222100501 Perekhod stalnoj ispolnenie 1.jpg |  |  |  | сталь | [68 empty] | Беларусь |  | без покрытия | [8 empty] | 1 | [10 empty] | 20 | 15
222100504 | Переход стальной 1-33,7-21,3 (ДУ25-15) ГОСТ 17378-2001 | 100000 | 105000 | 105030 | прочее | 222100504 Perekhod stalnoj ispolnenie 1.jpg |  |  |  | сталь | [68 empty] | Беларусь |  | без покрытия | [8 empty] | 1 | [10 empty] | 25 | 15
222100507 | Переход стальной 1-33,7-26,9 (ДУ25-20) ГОСТ 17378-2001 | 100000 | 105000 | 105030 | прочее | 222100507 Perekhod stalnoj ispolnenie 1.jpg |  |  |  | сталь | [68 empty] | Беларусь |  | без покрытия | [8 empty] | 1 | [10 empty] | 25 | 20
222100513 | Переход стальной 1-42,4-26,9 (ДУ32-20) ГОСТ 17378-2001 | 100000 | 105000 | 105030 | прочее | 222100513 Perekhod stalnoj ispolnenie 1.jpg |  |  |  | сталь | [68 empty] | Беларусь |  | без покрытия | [8 empty] | 1 | [10 empty] | 32 | 20
222100516 | Переход стальной 1-42,4-33,7 (ДУ32-25) ГОСТ 17378-2001 | 100000 | 105000 | 105030 | прочее | 222100516 Perekhod stalnoj ispolnenie 1.jpg |  |  |  | сталь | [68 empty] | Беларусь |  | без покрытия | [8 empty] | 1 | [10 empty] | 32 | 25
222300003 | Переход стальной 45- 25 ГОСТ 17378-2001 оцинкованный | 100000 | 105000 | 105030 | прочее | 222300003 Perekhod stalnoj ocinkovannyj.jpg |  |  |  | сталь | [68 empty] | Беларусь |  | оцинк.сталь | [8 empty] | 2 | [10 empty] | 45 | 25
222300004 | Переход стальной 45- 32 ГОСТ 17378-2001 оцинкованный | 100000 | 105000 | 105030 | прочее | 222300004 Perekhod stalnoj ocinkovannyj.jpg |  |  |  | сталь | [68 empty] | Беларусь |  | оцинк.сталь | [8 empty] | 2 | [10 empty] | 45 | 32
222300006 | Переход стальной 57- 25 ГОСТ 17378-2001 оцинкованный | 100000 | 105000 | 105030 | прочее | 222300006 Perekhod stalnoj ocinkovannyj.jpg |  |  |  | сталь | [68 empty] | Беларусь |  | оцинк.сталь | [8 empty] | 2 | [10 empty] | 57 | 25
222300007 | Переход стальной 57- 32 ГОСТ 17378-2001 оцинкованный | 100000 | 105000 | 105030 | прочее | 222300007 Perekhod stalnoj ocinkovannyj.jpg |  |  |  | сталь | [68 empty] | Беларусь |  | оцинк.сталь | [8 empty] | 2 | [10 empty] | 57 | 32
222300008 | Переход стальной 57- 38 ГОСТ 17378-2001 оцинкованный | 100000 | 105000 | 105030 | прочее | 222300008 Perekhod stalnoj ocinkovannyj.jpg |  |  |  | сталь | [68 empty] | Беларусь |  | оцинк.сталь | [8 empty] | 2 | [10 empty] | 57 | 38
222300009 | Переход стальной 57- 45 ГОСТ 17378-2001 оцинкованный | 100000 | 105000 | 105030 | прочее | 222300009 Perekhod stalnoj ocinkovannyj.jpg |  |  |  | сталь | [68 empty] | Беларусь |  | оцинк.сталь | [8 empty] | 2 | [10 empty] | 57 | 45
222300011 | Переход стальной 76- 45 ГОСТ 17378-2001 оцинкованный | 100000 | 105000 | 105030 | прочее | 222300011 Perekhod stalnoj ocinkovannyj.jpg |  |  |  | сталь | [68 empty] | Беларусь |  | оцинк.сталь | [8 empty] | 2 | [10 empty] | 76 | 45
222300012 | Переход стальной 76- 57 ГОСТ 17378-2001 оцинкованный | 100000 | 105000 | 105030 | прочее | 222300012 Perekhod stalnoj ocinkovannyj.jpg |  |  |  | сталь | [68 empty] | Беларусь |  | оцинк.сталь | [8 empty] | 2 | [10 empty] | 76 | 57
222300013 | Переход стальной 89- 45 ГОСТ 17378-2001 оцинкованный | 100000 | 105000 | 105030 | прочее | 222300013 Perekhod stalnoj ocinkovannyj.jpg |  |  |  | сталь | [68 empty] | Беларусь |  | оцинк.сталь | [8 empty] | 2 | [10 empty] | 89 | 45
222300014 | Переход стальной 89- 57 ГОСТ 17378-2001 оцинкованный | 100000 | 105000 | 105030 | прочее | 222300014 Perekhod stalnoj ocinkovannyj.jpg |  |  |  | сталь | [68 empty] | Беларусь |  | оцинк.сталь | [8 empty] | 2 | [10 empty] | 89 | 57
222300015 | Переход стальной 89- 76 ГОСТ 17378-2001 оцинкованный | 100000 | 105000 | 105030 | прочее | 222300015 Perekhod stalnoj ocinkovannyj.jpg |  |  |  | сталь | [68 empty] | Беларусь |  | оцинк.сталь | [8 empty] | 2 | [10 empty] | 89 | 76
222300016 | Переход стальной 108- 57 ГОСТ 17378-2001 оцинкованный | 100000 | 105000 | 105030 | прочее | 222300016 Perekhod stalnoj ocinkovannyj.jpg |  |  |  | сталь | [68 empty] | Беларусь |  | оцинк.сталь | [8 empty] | 2 | [10 empty] | 108 | 57
222300017 | Переход стальной 108- 76 ГОСТ 17378-2001 оцинкованный | 100000 | 105000 | 105030 | прочее | 222300017 Perekhod stalnoj ocinkovannyj.jpg |  |  |  | сталь | [68 empty] | Беларусь |  | оцинк.сталь | [8 empty] | 2 | [10 empty] | 108 | 76
222300018 | Переход стальной 108- 89 ГОСТ 17378-2001 оцинкованный | 100000 | 105000 | 105030 | прочее | 222300018 Perekhod stalnoj ocinkovannyj.jpg |  |  |  | сталь | [68 empty] | Беларусь |  | оцинк.сталь | [8 empty] | 2 | [10 empty] | 108 | 89
222300029 | Переход стальной 159- 89 ГОСТ 17378-2001 оцинкованный | 100000 | 105000 | 105030 | прочее | 222300029 Perekhod stalnoj ocinkovannyj.jpg |  |  |  | сталь | [68 empty] | Беларусь |  | оцинк.сталь | [8 empty] | 2 | [10 empty] | 159 | 89
222300030 | Переход стальной 159-108 ГОСТ 17378-2001 оцинкованный | 100000 | 105000 | 105030 | прочее | 222300030 Perekhod stalnoj ocinkovannyj.jpg |  |  |  | сталь | [68 empty] | Беларусь |  | оцинк.сталь | [8 empty] | 2 | [10 empty] | 159 | 108
222300032 | Переход стальной 159-133 ГОСТ 17378-2001 оцинкованный | 100000 | 105000 | 105030 | прочее | 222300032 Perekhod stalnoj ocinkovannyj.jpg |  |  |  | сталь | [68 empty] | Беларусь |  | оцинк.сталь | [8 empty] | 2 | [10 empty] | 159 | 133
303500290 | Переход ст. 57- 45 исп.2 фл.-св. для подогрев.ПВ1 | 100000 | 105000 | 105030 | Сукремльстройдеталь |  |  |  |  | сталь | [30 empty] | 57-45 | [37 empty] | РФ | [20 empty] | переход
303500291 | Переход ст. 76- 57 исп.2 фл.-св. для подогрев.ПВ1 | 100000 | 105000 | 105030 | Сукремльстройдеталь |  |  |  |  | сталь | [30 empty] | 76-57 | [37 empty] | РФ | [20 empty] | переход
303500292 | Переход ст. 89- 76 исп.2 фл.-св. для подогрев.ПВ1 | 100000 | 105000 | 105030 | Сукремльстройдеталь |  |  |  |  | сталь | [30 empty] | 89-76 | [37 empty] | РФ | [20 empty] | переход
303500293 | Переход ст. 108- 89 исп.2 фл.-св. для подогрев.ПВ1 | 100000 | 105000 | 105030 | Сукремльстройдеталь |  |  |  |  | сталь | [30 empty] | 108-89 | [37 empty] | РФ | [20 empty] | переход
303500294 | Переход ст. 159-108 исп.2 фл.-св. для подогрев.ПВ1 | 100000 | 105000 | 105030 | Сукремльстройдеталь |  |  |  |  | сталь | [30 empty] | 159-108 | [37 empty] | РФ | [20 empty] | переход
303500295 | Переход ст. 219-159 исп.2 фл.-св. для подогрев.ПВ1 | 100000 | 105000 | 105030 | Сукремльстройдеталь |  |  |  |  | сталь | [30 empty] | 219-159 | [37 empty] | РФ | [20 empty] | переход
303500296 | Переход ст. 273-219 исп.2 фл.-св. для подогрев.ПВ1 | 100000 | 105000 | 105030 | Сукремльстройдеталь |  |  |  |  | сталь | [30 empty] | 273-219 | [37 empty] | РФ | [20 empty] | переход
303500297 | Переход ст. 325-219 исп.2 фл.-св. для подогрев.ПВ1 | 100000 | 105000 | 105030 | Сукремльстройдеталь |  |  |  |  | сталь | [30 empty] | 325-+219 | [37 empty] | РФ | [20 empty] | переход
| Фитинги резьбовые чугунные, стальные, латунные. | 100000 | 105000 | 105040
211100010 | Сгон стальн. 15 ГОСТ 8969-75 из стальн. ВГП труб | 100000 | 105000 | 105040 | прочее |  |  |  |  | сталь | [13 empty] | штуцер(наружная) | [16 empty] | 15 | [37 empty] | иное | [20 empty] | сгон
211100011 | Сгон стальн. 20 ГОСТ 8969-75 из стальн. ВГП труб | 100000 | 105000 | 105040 | прочее |  |  |  |  | сталь | [13 empty] | штуцер(наружная) | [16 empty] | 20 | [37 empty] | иное | [20 empty] | сгон
211100012 | Сгон стальн. 25 ГОСТ 8969-75 из стальн. ВГП труб | 100000 | 105000 | 105040 | прочее |  |  |  |  | сталь | [13 empty] | штуцер(наружная) | [16 empty] | 25 | [37 empty] | иное | [20 empty] | сгон
211100013 | Сгон стальн. 32 ГОСТ 8969-75 из стальн. ВГП труб | 100000 | 105000 | 105040 | прочее |  |  |  |  | сталь | [13 empty] | штуцер(наружная) | [16 empty] | 32 | [37 empty] | иное | [20 empty] | сгон
211100014 | Сгон стальн. 40 ГОСТ 8969-75 из стальн. ВГП труб | 100000 | 105000 | 105040 | прочее |  |  |  |  | сталь | [13 empty] | штуцер(наружная) | [16 empty] | 40 | [37 empty] | иное | [20 empty] | сгон
211100015 | Сгон стальн. 50 ГОСТ 8969-75 из стальн. ВГП труб | 100000 | 105000 | 105040 | прочее |  |  |  |  | сталь | [13 empty] | штуцер(наружная) | [16 empty] | 50 | [37 empty] | иное | [20 empty] | сгон
211100016 | Сгон стальн. 65 ГОСТ 8969-75 из стальн. ВГП труб | 100000 | 105000 | 105040 | прочее |  |  |  |  | сталь | [13 empty] | штуцер(наружная) | [16 empty] | 65 | [37 empty] | иное | [20 empty] | сгон
211100017 | Сгон стальн. 80 ГОСТ 8969-75 из стальн. ВГП труб | 100000 | 105000 | 105040 | прочее |  |  |  |  | сталь | [13 empty] | штуцер(наружная) | [16 empty] | 80 | [37 empty] | иное | [20 empty] | сгон
211100210 | Бочонок стальн. 15 из стальн. ВГП труб | 100000 | 105000 | 105040 | прочее |  |  |  |  | сталь | [13 empty] | штуцер(наружная) | [16 empty] | 15 | [37 empty] | иное | [20 empty] | бочонок
211100211 | Бочонок стальн. 20 из стальн. ВГП труб | 100000 | 105000 | 105040 | прочее |  |  |  |  | сталь | [13 empty] | штуцер(наружная) | [16 empty] | 20 | [37 empty] | иное | [20 empty] | бочонок
211100212 | Бочонок стальн. 25 из стальн. ВГП труб | 100000 | 105000 | 105040 | прочее |  |  |  |  | сталь | [13 empty] | штуцер(наружная) | [16 empty] | 25 | [37 empty] | иное | [20 empty] | бочонок
211100213 | Бочонок стальн. 32 из стальн. ВГП труб | 100000 | 105000 | 105040 | прочее |  |  |  |  | сталь | [13 empty] | штуцер(наружная) | [16 empty] | 32 | [37 empty] | иное | [20 empty] | бочонок
211100214 | Бочонок стальн. 40 из стальн. ВГП труб | 100000 | 105000 | 105040 | прочее |  |  |  |  | сталь | [13 empty] | штуцер(наружная) | [16 empty] | 40 | [37 empty] | иное | [20 empty] | бочонок
211100215 | Бочонок стальн. 50 из стальн. ВГП труб | 100000 | 105000 | 105040 | прочее |  |  |  |  | сталь | [13 empty] | штуцер(наружная) | [16 empty] | 50 | [37 empty] | иное | [20 empty] | бочонок
211100216 | Бочонок стальн. 65 из стальн. ВГП труб | 100000 | 105000 | 105040 | прочее |  |  |  |  | сталь | [13 empty] | штуцер(наружная) | [16 empty] | 65 | [37 empty] | иное | [20 empty] | бочонок
211100410 | Резьба стальн. правая 15 из стальн. ВГП труб | 100000 | 105000 | 105040 | прочее |  |  |  |  | сталь | [13 empty] | штуцер(наружная) | [16 empty] | 15 | [37 empty] | иное | [20 empty] | резьба
211100411 | Резьба стальн. правая 20 из стальн. ВГП труб | 100000 | 105000 | 105040 | прочее |  |  |  |  | сталь | [13 empty] | штуцер(наружная) | [16 empty] | 20 | [37 empty] | иное | [20 empty] | резьба
211100412 | Резьба стальн. правая 25 из стальн. ВГП труб | 100000 | 105000 | 105040 | прочее |  |  |  |  | сталь | [13 empty] | штуцер(наружная) | [16 empty] | 25 | [37 empty] | иное | [20 empty] | резьба
211100413 | Резьба стальн. правая 32 из стальн. ВГП труб | 100000 | 105000 | 105040 | прочее |  |  |  |  | сталь | [13 empty] | штуцер(наружная) | [16 empty] | 32 | [37 empty] | иное | [20 empty] | резьба
211100414 | Резьба стальн. правая 40 из стальн. ВГП труб | 100000 | 105000 | 105040 | прочее |  |  |  |  | сталь | [13 empty] | штуцер(наружная) | [16 empty] | 40 | [37 empty] | иное | [20 empty] | резьба
211100415 | Резьба стальн. правая 50 из стальн. ВГП труб | 100000 | 105000 | 105040 | прочее |  |  |  |  | сталь | [13 empty] | штуцер(наружная) | [16 empty] | 50 | [37 empty] | иное | [20 empty] | резьба
211100416 | Резьба стальн. правая 65 из стальн. ВГП труб | 100000 | 105000 | 105040 | прочее |  |  |  |  | сталь | [13 empty] | штуцер(наружная) | [16 empty] | 65 | [37 empty] | иное | [20 empty] | резьба
211100417 | Резьба стальн. правая 80 из стальн. ВГП труб | 100000 | 105000 | 105040 | прочее |  |  |  |  | сталь | [13 empty] | штуцер(наружная) | [16 empty] | 80 | [37 empty] | иное | [20 empty] | резьба
211100418 | Резьба стальн. правая 100 из стальн. ВГП труб | 100000 | 105000 | 105040 | прочее |  |  |  |  | сталь | [13 empty] | штуцер(наружная) | [16 empty] | 100 | [37 empty] | иное | [20 empty] | резьба
211200010 | Сгон оцинк.стальн. 15 ГОСТ 8969-75 из оцинк.ВГП труб | 100000 | 105000 | 105040 | прочее |  |  |  |  | сталь оцинкованная | [13 empty] | штуцер(наружная) | [16 empty] | 15 | [37 empty] | иное | [20 empty] | сгон
211200011 | Сгон оцинк.стальн. 20 ГОСТ 8969-75 из оцинк.ВГП труб | 100000 | 105000 | 105040 | прочее |  |  |  |  | сталь оцинкованная | [13 empty] | штуцер(наружная) | [16 empty] | 20 | [37 empty] | иное | [20 empty] | сгон
211200012 | Сгон оцинк.стальн. 25 ГОСТ 8969-75 из оцинк.ВГП труб | 100000 | 105000 | 105040 | прочее |  |  |  |  | сталь оцинкованная | [13 empty] | штуцер(наружная) | [16 empty] | 25 | [37 empty] | иное | [20 empty] | сгон
211200013 | Сгон оцинк.стальн. 32 ГОСТ 8969-75 из оцинк.ВГП труб | 100000 | 105000 | 105040 | прочее |  |  |  |  | сталь оцинкованная | [13 empty] | штуцер(наружная) | [16 empty] | 32 | [37 empty] | иное | [20 empty] | сгон
211200014 | Сгон оцинк.стальн. 40 ГОСТ 8969-75 из оцинк.ВГП труб | 100000 | 105000 | 105040 | прочее |  |  |  |  | сталь оцинкованная | [13 empty] | штуцер(наружная) | [16 empty] | 40 | [37 empty] | иное | [20 empty] | сгон
211200015 | Сгон оцинк.стальн. 50 ГОСТ 8969-75 из оцинк.ВГП труб | 100000 | 105000 | 105040 | прочее |  |  |  |  | сталь оцинкованная | [13 empty] | штуцер(наружная) | [16 empty] | 50 | [37 empty] | иное | [20 empty] | сгон
211200210 | Бочонок оцинк.стальн. 15 из оцинк.ВГП труб | 100000 | 105000 | 105040 | прочее |  |  |  |  | сталь оцинкованная | [13 empty] | штуцер(наружная) | [16 empty] | 15 | [37 empty] | иное | [20 empty] | бочонок
211200211 | Бочонок оцинк.стальн. 20 из оцинк.ВГП труб | 100000 | 105000 | 105040 | прочее |  |  |  |  | сталь оцинкованная | [13 empty] | штуцер(наружная) | [16 empty] | 20 | [37 empty] | иное | [20 empty] | бочонок
211200212 | Бочонок оцинк.стальн. 25 из оцинк.ВГП труб | 100000 | 105000 | 105040 | прочее |  |  |  |  | сталь оцинкованная | [13 empty] | штуцер(наружная) | [16 empty] | 25 | [37 empty] | иное | [20 empty] | бочонок
211200213 | Бочонок оцинк.стальн. 32 из оцинк.ВГП труб | 100000 | 105000 | 105040 | прочее |  |  |  |  | сталь оцинкованная | [13 empty] | штуцер(наружная) | [16 empty] | 32 | [37 empty] | иное | [20 empty] | бочонок
211200214 | Бочонок оцинк.стальн. 40 из оцинк.ВГП труб | 100000 | 105000 | 105040 | прочее |  |  |  |  | сталь оцинкованная | [13 empty] | штуцер(наружная) | [16 empty] | 40 | [37 empty] | иное | [20 empty] | бочонок
211200215 | Бочонок оцинк.стальн. 50 из оцинк.ВГП труб | 100000 | 105000 | 105040 | прочее |  |  |  |  | сталь оцинкованная | [13 empty] | штуцер(наружная) | [16 empty] | 50 | [37 empty] | иное | [20 empty] | бочонок
211200410 | Резьба правая оцинк.стальн. 15 из оцинк.ВГП труб | 100000 | 105000 | 105040 | прочее |  |  |  |  | сталь оцинкованная | [13 empty] | штуцер(наружная) | [16 empty] | 15 | [37 empty] | иное | [20 empty] | резьба
211200411 | Резьба правая оцинк.стальн. 20 из оцинк.ВГП труб | 100000 | 105000 | 105040 | прочее |  |  |  |  | сталь оцинкованная | [13 empty] | штуцер(наружная) | [16 empty] | 20 | [37 empty] | иное | [20 empty] | резьба
211200412 | Резьба правая оцинк.стальн. 25 из оцинк.ВГП труб | 100000 | 105000 | 105040 | прочее |  |  |  |  | сталь оцинкованная | [13 empty] | штуцер(наружная) | [16 empty] | 25 | [37 empty] | иное | [20 empty] | резьба
211200413 | Резьба правая оцинк.стальн. 32 из оцинк.ВГП труб | 100000 | 105000 | 105040 | прочее |  |  |  |  | сталь оцинкованная | [13 empty] | штуцер(наружная) | [16 empty] | 32 | [37 empty] | иное | [20 empty] | резьба
211200414 | Резьба правая оцинк.стальн. 40 из оцинк.ВГП труб | 100000 | 105000 | 105040 | прочее |  |  |  |  | сталь оцинкованная | [13 empty] | штуцер(наружная) | [16 empty] | 40 | [37 empty] | иное | [20 empty] | резьба
211200415 | Резьба правая оцинк.стальн. 50 из оцинк.ВГП труб | 100000 | 105000 | 105040 | прочее |  |  |  |  | сталь оцинкованная | [13 empty] | штуцер(наружная) | [16 empty] | 50 | [37 empty] | иное | [20 empty] | резьба
212100010 | Контргайка чугун. 15 | 100000 | 105000 | 105040 | прочее |  |  |  |  | чугун | [13 empty] | муфта(внутренняя) | [16 empty] | 15 | [37 empty] | КНР | [20 empty] | контргайка
212100011 | Контргайка чугун. 20 | 100000 | 105000 | 105040 | прочее |  |  |  |  | чугун | [13 empty] | муфта(внутренняя) | [16 empty] | 20 | [37 empty] | КНР | [20 empty] | контргайка
212100012 | Контргайка чугун. 25 | 100000 | 105000 | 105040 | прочее |  |  |  |  | чугун | [13 empty] | муфта(внутренняя) | [16 empty] | 25 | [37 empty] | КНР | [20 empty] | контргайка
212100013 | Контргайка чугун. 32 | 100000 | 105000 | 105040 | прочее |  |  |  |  | чугун | [13 empty] | муфта(внутренняя) | [16 empty] | 32 | [37 empty] | КНР | [20 empty] | контргайка
212100014 | Контргайка чугун. 40 | 100000 | 105000 | 105040 | прочее |  |  |  |  | чугун | [13 empty] | муфта(внутренняя) | [16 empty] | 40 | [37 empty] | КНР | [20 empty] | контргайка
212100015 | Контргайка чугун. 50 | 100000 | 105000 | 105040 | прочее |  |  |  |  | чугун | [13 empty] | муфта(внутренняя) | [16 empty] | 50 | [37 empty] | КНР | [20 empty] | контргайка
212100310 | Контргайка стальн. 15 ГОСТ 8968-75 | 100000 | 105000 | 105040 | прочее |  |  |  |  | сталь | [13 empty] | муфта(внутренняя) | [16 empty] | 15 | [37 empty] | РФ | [20 empty] | контргайка
212100311 | Контргайка стальн. 20 ГОСТ 8968-75 | 100000 | 105000 | 105040 | прочее |  |  |  |  | сталь | [13 empty] | муфта(внутренняя) | [16 empty] | 20 | [37 empty] | РФ | [20 empty] | контргайка
212100312 | Контргайка стальн. 25 ГОСТ 8968-75 | 100000 | 105000 | 105040 | прочее |  |  |  |  | сталь | [13 empty] | муфта(внутренняя) | [16 empty] | 25 | [37 empty] | РФ | [20 empty] | контргайка
212100313 | Контргайка стальн. 32 ГОСТ 8968-75 | 100000 | 105000 | 105040 | прочее |  |  |  |  | сталь | [13 empty] | муфта(внутренняя) | [16 empty] | 32 | [37 empty] | РФ | [20 empty] | контргайка
212100314 | Контргайка стальн. 40 ГОСТ 8968-75 | 100000 | 105000 | 105040 | прочее |  |  |  |  | сталь | [13 empty] | муфта(внутренняя) | [16 empty] | 40 | [37 empty] | РФ | [20 empty] | контргайка
212100315 | Контргайка стальн. 50 ГОСТ 8968-75 | 100000 | 105000 | 105040 | прочее |  |  |  |  | сталь | [13 empty] | муфта(внутренняя) | [16 empty] | 50 | [37 empty] | РФ | [20 empty] | контргайка
212100316 | Контргайка стальн. 65 ГОСТ 8968-75 | 100000 | 105000 | 105040 | прочее |  |  |  |  | сталь | [13 empty] | муфта(внутренняя) | [16 empty] | 65 | [37 empty] | РФ | [20 empty] | контргайка
212100317 | Контргайка стальн. 80 ГОСТ 8968-75 | 100000 | 105000 | 105040 | прочее |  |  |  |  | сталь | [13 empty] | муфта(внутренняя) | [16 empty] | 80 | [37 empty] | РФ | [20 empty] | контргайка
212100510 | Муфта чугун. короткая 15 | 100000 | 105000 | 105040 | прочее |  |  |  |  | чугун | [13 empty] | муфта(внутренняя) | [16 empty] | 15 | [37 empty] | КНР | [20 empty] | Муфта
212100511 | Муфта чугун. короткая 20 | 100000 | 105000 | 105040 | прочее |  |  |  |  | чугун | [13 empty] | муфта(внутренняя) | [16 empty] | 20 | [37 empty] | КНР | [20 empty] | Муфта
212100512 | Муфта чугун. короткая 25 | 100000 | 105000 | 105040 | прочее |  |  |  |  | чугун | [13 empty] | муфта(внутренняя) | [16 empty] | 25 | [37 empty] | КНР | [20 empty] | Муфта
212100513 | Муфта чугун. короткая 32 | 100000 | 105000 | 105040 | прочее |  |  |  |  | чугун | [13 empty] | муфта(внутренняя) | [16 empty] | 32 | [37 empty] | КНР | [20 empty] | Муфта
212100514 | Муфта чугун. короткая 40 | 100000 | 105000 | 105040 | прочее |  |  |  |  | чугун | [13 empty] | муфта(внутренняя) | [16 empty] | 40 | [37 empty] | КНР | [20 empty] | Муфта
212100515 | Муфта чугун. короткая 50 | 100000 | 105000 | 105040 | прочее |  |  |  |  | чугун | [13 empty] | муфта(внутренняя) | [16 empty] | 50 | [37 empty] | КНР | [20 empty] | Муфта
212100530 | Муфта чугун. длинная 1- 15 | 100000 | 105000 | 105040 | прочее |  |  |  |  | чугун | [13 empty] | муфта(внутренняя) | [16 empty] | 15 | [37 empty] | КНР | [20 empty] | Муфта
212100531 | Муфта чугун. длинная 1- 20 | 100000 | 105000 | 105040 | прочее |  |  |  |  | чугун | [13 empty] | муфта(внутренняя) | [16 empty] | 20 | [37 empty] | КНР | [20 empty] | Муфта
212100532 | Муфта чугун. длинная 1- 25 | 100000 | 105000 | 105040 | прочее |  |  |  |  | чугун | [13 empty] | муфта(внутренняя) | [16 empty] | 25 | [37 empty] | КНР | [20 empty] | Муфта
212100533 | Муфта чугун. длинная 1- 32 | 100000 | 105000 | 105040 | прочее |  |  |  |  | чугун | [13 empty] | муфта(внутренняя) | [16 empty] | 32 | [37 empty] | КНР | [20 empty] | Муфта
212100534 | Муфта чугун. длинная 1- 40 | 100000 | 105000 | 105040 | прочее |  |  |  |  | чугун | [13 empty] | муфта(внутренняя) | [16 empty] | 40 | [37 empty] | КНР | [20 empty] | Муфта
212100608 | Муфта чугун. 20х15 ГОСТ 8957-75 переходная | 100000 | 105000 | 105040 | прочее |  |  |  |  | чугун | [13 empty] | муфта(внутренняя)-муфта | [16 empty] | 20 | [37 empty] | КНР | [20 empty] | Муфта | [9 empty] | 15
212100613 | Муфта чугун. 25х15 ГОСТ 8957-75 переходная | 100000 | 105000 | 105040 | прочее |  |  |  |  | чугун | [13 empty] | муфта(внутренняя)-муфта | [16 empty] | 25 | [37 empty] | КНР | [20 empty] | Муфта | [9 empty] | 15
212100614 | Муфта чугун. 25х20 ГОСТ 8957-75 переходная | 100000 | 105000 | 105040 | прочее |  |  |  |  | чугун | [13 empty] | муфта(внутренняя)-муфта | [16 empty] | 25 | [37 empty] | КНР | [20 empty] | Муфта | [9 empty] | 20
212100618 | Муфта чугун. 32х15 ГОСТ 8957-75 переходная | 100000 | 105000 | 105040 | прочее |  |  |  |  | чугун | [13 empty] | муфта(внутренняя) | [16 empty] | 32 | [37 empty] | КНР | [20 empty] | Муфта | [9 empty] | 15
212100619 | Муфта чугун. 32х20 ГОСТ 8957-75 переходная | 100000 | 105000 | 105040 | прочее |  |  |  |  | чугун | [13 empty] | муфта(внутренняя)-муфта | [16 empty] | 32 | [37 empty] | КНР | [20 empty] | Муфта | [9 empty] | 20
212100620 | Муфта чугун. 32х25 ГОСТ 8957-75 переходная | 100000 | 105000 | 105040 | прочее |  |  |  |  | чугун | [13 empty] | муфта(внутренняя)-муфта | [16 empty] | 32 | [37 empty] | КНР | [20 empty] | Муфта | [9 empty] | 25
212100623 | Муфта чугун. 40х15 ГОСТ 8957-75 переходная | 100000 | 105000 | 105040 | прочее |  |  |  |  | чугун | [13 empty] | муфта(внутренняя) | [16 empty] | 40 | [37 empty] | КНР | [20 empty] | Муфта | [9 empty] | 15
212100810 | Муфта стальн. 15 ГОСТ 8966-75 | 100000 | 105000 | 105040 | прочее |  |  |  |  | сталь | [13 empty] | муфта(внутренняя) | [16 empty] | 15 | [37 empty] | иное | [20 empty] | Муфта
212100811 | Муфта стальн. 20 ГОСТ 8966-75 | 100000 | 105000 | 105040 | прочее |  |  |  |  | сталь | [13 empty] | муфта(внутренняя) | [16 empty] | 20 | [37 empty] | иное | [20 empty] | Муфта
212100812 | Муфта стальн. 25 ГОСТ 8966-75 | 100000 | 105000 | 105040 | прочее |  |  |  |  | сталь | [13 empty] | муфта(внутренняя) | [16 empty] | 25 | [37 empty] | иное | [20 empty] | Муфта
212100813 | Муфта стальн. 32 ГОСТ 8966-75 | 100000 | 105000 | 105040 | прочее |  |  |  |  | сталь | [13 empty] | муфта(внутренняя) | [16 empty] | 32 | [37 empty] | иное | [20 empty] | Муфта
212100814 | Муфта стальн. 40 ГОСТ 8966-75 | 100000 | 105000 | 105040 | прочее |  |  |  |  | сталь | [13 empty] | муфта(внутренняя) | [16 empty] | 40 | [37 empty] | иное | [20 empty] | Муфта
212100815 | Муфта стальн. 50 ГОСТ 8966-75 | 100000 | 105000 | 105040 | прочее |  |  |  |  | сталь | [13 empty] | муфта(внутренняя) | [16 empty] | 50 | [37 empty] | иное | [20 empty] | Муфта
212100816 | Муфта стальн. 65 ГОСТ 8966-75 | 100000 | 105000 | 105040 | прочее |  |  |  |  | сталь | [13 empty] | муфта(внутренняя) | [16 empty] | 65 | [37 empty] | иное | [20 empty] | Муфта
212100817 | Муфта стальн. 80 ГОСТ 8966-75 | 100000 | 105000 | 105040 | прочее |  |  |  |  | сталь | [13 empty] | муфта(внутренняя) | [16 empty] | 80 | [37 empty] | иное | [20 empty] | Муфта
212200010 | Контргайка чугун. Ц- 15 оцинк. | 100000 | 105000 | 105040 | прочее |  |  |  |  | чугун оцинкованный | [13 empty] | муфта(внутренняя) | [16 empty] | 15 | [37 empty] | КНР | [20 empty] | контргайка
212200011 | Контргайка чугун. Ц- 20 оцинк. | 100000 | 105000 | 105040 | прочее |  |  |  |  | чугун оцинкованный | [13 empty] | муфта(внутренняя) | [16 empty] | 20 | [37 empty] | КНР | [20 empty] | контргайка
212200012 | Контргайка чугун. Ц- 25 оцинк. | 100000 | 105000 | 105040 | прочее |  |  |  |  | чугун оцинкованный | [13 empty] | муфта(внутренняя) | [16 empty] | 25 | [37 empty] | КНР | [20 empty] | контргайка
212200013 | Контргайка чугун. Ц- 32 оцинк. | 100000 | 105000 | 105040 | прочее |  |  |  |  | чугун оцинкованный | [13 empty] | муфта(внутренняя) | [16 empty] | 32 | [37 empty] | КНР | [20 empty] | контргайка
212200014 | Контргайка чугун. Ц- 40 оцинк. | 100000 | 105000 | 105040 | прочее |  |  |  |  | чугун оцинкованный | [13 empty] | муфта(внутренняя) | [16 empty] | 40 | [37 empty] | КНР | [20 empty] | контргайка
212200015 | Контргайка чугун. Ц- 50 оцинк. | 100000 | 105000 | 105040 | прочее |  |  |  |  | чугун оцинкованный | [13 empty] | муфта(внутренняя) | [16 empty] | 50 | [37 empty] | КНР | [20 empty] | контргайка
212200510 | Муфта чугун. короткая Ц- 15 оцинк. | 100000 | 105000 | 105040 | прочее |  |  |  |  | чугун оцинкованный | [13 empty] | муфта(внутренняя) | [16 empty] | 15 | [37 empty] | КНР | [20 empty] | Муфта
212200511 | Муфта чугун. короткая Ц- 20 оцинк. | 100000 | 105000 | 105040 | прочее |  |  |  |  | чугун оцинкованный | [13 empty] | муфта(внутренняя) | [16 empty] | 20 | [37 empty] | КНР | [20 empty] | Муфта
212200512 | Муфта чугун. короткая Ц- 25 оцинк. | 100000 | 105000 | 105040 | прочее |  |  |  |  | чугун оцинкованный | [13 empty] | муфта(внутренняя) | [16 empty] | 25 | [37 empty] | КНР | [20 empty] | Муфта
212200513 | Муфта чугун. короткая Ц- 32 оцинк. | 100000 | 105000 | 105040 | прочее |  |  |  |  | чугун оцинкованный | [13 empty] | муфта(внутренняя) | [16 empty] | 32 | [37 empty] | КНР | [20 empty] | Муфта
212200514 | Муфта чугун. короткая Ц- 40 оцинк. | 100000 | 105000 | 105040 | прочее |  |  |  |  | чугун оцинкованный | [13 empty] | муфта(внутренняя) | [16 empty] | 40 | [37 empty] | КНР | [20 empty] | Муфта
212200515 | Муфта чугун. короткая Ц- 50 оцинк. | 100000 | 105000 | 105040 | прочее |  |  |  |  | чугун оцинкованный | [13 empty] | муфта(внутренняя) | [16 empty] | 50 | [37 empty] | КНР | [20 empty] | Муфта
212200530 | Муфта чугун. длинная 1-Ц- 15 оцинк. | 100000 | 105000 | 105040 | прочее |  |  |  |  | чугун оцинкованный | [13 empty] | муфта(внутренняя) | [16 empty] | 15 | [37 empty] | КНР | [20 empty] | Муфта
212200531 | Муфта чугун. длинная 1-Ц- 20 оцинк. | 100000 | 105000 | 105040 | прочее |  |  |  |  | чугун оцинкованный | [13 empty] | муфта(внутренняя) | [16 empty] | 20 | [37 empty] | КНР | [20 empty] | Муфта
212200532 | Муфта чугун. длинная 1-Ц- 25 оцинк. | 100000 | 105000 | 105040 | прочее |  |  |  |  | чугун оцинкованный | [13 empty] | муфта(внутренняя) | [16 empty] | 25 | [37 empty] | КНР | [20 empty] | Муфта
212200533 | Муфта чугун. длинная 1-Ц- 32 оцинк. | 100000 | 105000 | 105040 | прочее |  |  |  |  | чугун оцинкованный | [13 empty] | муфта(внутренняя) | [16 empty] | 32 | [37 empty] | КНР | [20 empty] | Муфта
212200534 | Муфта чугун. длинная 1-Ц- 40 оцинк. | 100000 | 105000 | 105040 | прочее |  |  |  |  | чугун оцинкованный | [13 empty] | муфта(внутренняя) | [16 empty] | 40 | [37 empty] | КНР | [20 empty] | Муфта
212200608 | Муфта чугун. Ц- 20х15 оцинк. переходная | 100000 | 105000 | 105040 | прочее |  |  |  |  | чугун оцинкованный | [13 empty] | муфта(внутренняя) | [16 empty] | 20 | [37 empty] | КНР | [20 empty] | Муфта | [9 empty] | 15
212200613 | Муфта чугун. Ц- 25х15 оцинк. переходная | 100000 | 105000 | 105040 | прочее |  |  |  |  | чугун оцинкованный | [13 empty] | муфта(внутренняя) | [16 empty] | 25 | [37 empty] | КНР | [20 empty] | Муфта | [9 empty] | 15
212200614 | Муфта чугун. Ц- 25х20 оцинк. переходная | 100000 | 105000 | 105040 | прочее |  |  |  |  | чугун оцинкованный | [13 empty] | муфта(внутренняя) | [16 empty] | 25 | [37 empty] | КНР | [20 empty] | Муфта | [9 empty] | 20
212200618 | Муфта чугун. Ц- 32х15 оцинк. переходная | 100000 | 105000 | 105040 | прочее |  |  |  |  | чугун оцинкованный | [13 empty] | муфта(внутренняя) | [16 empty] | 32 | [37 empty] | КНР | [20 empty] | Муфта | [9 empty] | 15
212200620 | Муфта чугун. Ц- 32х25 оцинк. переходная | 100000 | 105000 | 105040 | прочее |  |  |  |  | чугун оцинкованный | [13 empty] | муфта(внутренняя) | [16 empty] | 32 | [37 empty] | КНР | [20 empty] | Муфта | [9 empty] | 25
212200810 | Муфта стальн. 15-Ц ГОСТ 8966-75 оцинк. | 100000 | 105000 | 105040 | прочее |  |  |  |  | сталь оцинкованная | [13 empty] | муфта(внутренняя) | [16 empty] | 15 | [37 empty] | иное | [20 empty] | Муфта
212200811 | Муфта стальн. 20-Ц ГОСТ 8966-75 оцинк. | 100000 | 105000 | 105040 | прочее |  |  |  |  | сталь оцинкованная | [13 empty] | муфта(внутренняя) | [16 empty] | 20 | [37 empty] | иное | [20 empty] | Муфта
212200812 | Муфта стальн. 25-Ц ГОСТ 8966-75 оцинк. | 100000 | 105000 | 105040 | прочее |  |  |  |  | сталь оцинкованная | [13 empty] | муфта(внутренняя) | [16 empty] | 25 | [37 empty] | иное | [20 empty] | Муфта
212200813 | Муфта стальн. 32-Ц ГОСТ 8966-75 оцинк. | 100000 | 105000 | 105040 | прочее |  |  |  |  | сталь оцинкованная | [13 empty] | муфта(внутренняя) | [16 empty] | 32 | [37 empty] | иное | [20 empty] | Муфта
212200814 | Муфта стальн. 40-Ц ГОСТ 8966-75 оцинк. | 100000 | 105000 | 105040 | прочее |  |  |  |  | сталь оцинкованная | [13 empty] | муфта(внутренняя) | [16 empty] | 40 | [37 empty] | иное | [20 empty] | Муфта
212200815 | Муфта стальн. 50-Ц ГОСТ 8966-75 оцинк. | 100000 | 105000 | 105040 | прочее |  |  |  |  | сталь оцинкованная | [13 empty] | муфта(внутренняя) | [16 empty] | 50 | [37 empty] | иное | [20 empty] | Муфта
212300010 | Контргайка латун. 15 | 100000 | 105000 | 105040 | прочее |  |  |  |  | латунь | [13 empty] | муфта(внутренняя) | [16 empty] | 15 | [37 empty] | КНР | [20 empty] | контргайка
212300011 | Контргайка латун. 20 | 100000 | 105000 | 105040 | прочее |  |  |  |  | латунь | [13 empty] | муфта(внутренняя) | [16 empty] | 20 | [37 empty] | КНР | [20 empty] | контргайка
212300012 | Контргайка латун. 25 | 100000 | 105000 | 105040 | прочее |  |  |  |  | латунь | [13 empty] | муфта(внутренняя) | [16 empty] | 25 | [37 empty] | КНР | [20 empty] | контргайка
212300013 | Контргайка латун. 32 | 100000 | 105000 | 105040 | прочее |  |  |  |  | латунь | [13 empty] | муфта(внутренняя) | [16 empty] | 32 | [37 empty] | КНР | [20 empty] | контргайка
212300060 | Контргайка латун.никел. 15 | 100000 | 105000 | 105040 | прочее |  |  |  |  | латунь никелированная | [13 empty] | муфта(внутренняя) | [16 empty] | 15 | [37 empty] | КНР | [20 empty] | контргайка
212300061 | Контргайка латун.никел. 20 | 100000 | 105000 | 105040 | прочее |  |  |  |  | латунь никелированная | [13 empty] | муфта(внутренняя) | [16 empty] | 20 | [37 empty] | КНР | [20 empty] | контргайка
212300062 | Контргайка латун.никел. 25 | 100000 | 105000 | 105040 | прочее |  |  |  |  | латунь никелированная | [13 empty] | муфта(внутренняя) | [16 empty] | 25 | [37 empty] | КНР | [20 empty] | контргайка
212300063 | Контргайка латун.никел. 32 | 100000 | 105000 | 105040 | прочее |  |  |  |  | латунь никелированная | [13 empty] | муфта(внутренняя) | [16 empty] | 32 | [37 empty] | КНР | [20 empty] | контргайка
212300064 | Контргайка латун.никел. 40 | 100000 | 105000 | 105040 | прочее |  |  |  |  | латунь никелированная | [13 empty] | муфта(внутренняя) | [16 empty] | 40 | [37 empty] | КНР | [20 empty] | контргайка
212300065 | Контргайка латун.никел. 50 | 100000 | 105000 | 105040 | прочее |  |  |  |  | латунь никелированная | [13 empty] | муфта(внутренняя) | [16 empty] | 50 | [37 empty] | КНР | [20 empty] | контргайка
212300310 | Муфта латун. 15 муфт.- муфт. | 100000 | 105000 | 105040 | прочее |  |  |  |  | латунь | [13 empty] | муфта(внутренняя)-муфта | [16 empty] | 15 | [37 empty] | КНР | [20 empty] | Муфта
212300311 | Муфта латун. 20 муфт.- муфт. | 100000 | 105000 | 105040 | прочее |  |  |  |  | латунь | [13 empty] | муфта(внутренняя)-муфта | [16 empty] | 20 | [37 empty] | КНР | [20 empty] | Муфта
212300312 | Муфта латун. 25 муфт.- муфт. | 100000 | 105000 | 105040 | прочее |  |  |  |  | латунь | [13 empty] | муфта(внутренняя)-муфта | [16 empty] | 25 | [37 empty] | КНР | [20 empty] | Муфта
212300313 | Муфта латун. 32 муфт.- муфт. | 100000 | 105000 | 105040 | прочее |  |  |  |  | латунь | [13 empty] | муфта(внутренняя)-муфта | [16 empty] | 32 | [37 empty] | КНР | [20 empty] | Муфта
212300314 | Муфта латун. 40 муфт.- муфт. | 100000 | 105000 | 105040 | прочее |  |  |  |  | латунь | [13 empty] | муфта(внутренняя)-муфта | [16 empty] | 40 | [37 empty] | КНР | [20 empty] | Муфта
212300315 | Муфта латун. 50 муфт.- муфт. | 100000 | 105000 | 105040 | прочее |  |  |  |  | латунь | [13 empty] | муфта(внутренняя)-муфта | [16 empty] | 50 | [37 empty] | КНР | [20 empty] | Муфта
212300360 | Муфта латун.никел. 15 муфт.- муфт. | 100000 | 105000 | 105040 | прочее |  |  |  |  | латунь никелированная | [13 empty] | муфта(внутренняя)-муфта | [16 empty] | 15 | [37 empty] | КНР | [20 empty] | Муфта
212300361 | Муфта латун.никел. 20 муфт.- муфт. | 100000 | 105000 | 105040 | прочее |  |  |  |  | латунь никелированная | [13 empty] | муфта(внутренняя)-муфта | [16 empty] | 20 | [37 empty] | КНР | [20 empty] | Муфта
212300362 | Муфта латун.никел. 25 муфт.- муфт. | 100000 | 105000 | 105040 | прочее |  |  |  |  | латунь никелированная | [13 empty] | муфта(внутренняя)-муфта | [16 empty] | 25 | [37 empty] | КНР | [20 empty] | Муфта
212300363 | Муфта латун.никел. 32 муфт.- муфт. | 100000 | 105000 | 105040 | прочее |  |  |  |  | латунь никелированная | [13 empty] | муфта(внутренняя)-муфта | [16 empty] | 32 | [37 empty] | КНР | [20 empty] | Муфта
212300364 | Муфта латун.никел. 40 муфт.- муфт. | 100000 | 105000 | 105040 | прочее |  |  |  |  | латунь никелированная | [13 empty] | муфта(внутренняя)-муфта | [16 empty] | 40 | [37 empty] | КНР | [20 empty] | Муфта
212300365 | Муфта латун.никел. 50 муфт.- муфт. | 100000 | 105000 | 105040 | прочее |  |  |  |  | латунь никелированная | [13 empty] | муфта(внутренняя)-муфта | [16 empty] | 50 | [37 empty] | КНР | [20 empty] | Муфта
212400008 | Муфта латун. 20-15 муфт.- муфт. переходная | 100000 | 105000 | 105040 | прочее |  |  |  |  | латунь | [13 empty] | муфта(внутренняя)-муфта | [16 empty] | 20 | [37 empty] | КНР | [20 empty] | Муфта | [9 empty] | 15
212400009 | Муфта латун. 25-15 муфт.- муфт. переходная | 100000 | 105000 | 105040 | прочее |  |  |  |  | латунь | [13 empty] | муфта(внутренняя)-муфта | [16 empty] | 25 | [37 empty] | КНР | [20 empty] | Муфта | [9 empty] | 15
212400010 | Муфта латун. 25-20 муфт.- муфт. переходная | 100000 | 105000 | 105040 | прочее |  |  |  |  | латунь | [13 empty] | муфта(внутренняя)-муфта | [16 empty] | 25 | [37 empty] | КНР | [20 empty] | Муфта | [9 empty] | 20
212400018 | Муфта латун. 32-15 муфт.- муфт. переходная | 100000 | 105000 | 105040 | прочее |  |  |  |  | латунь | [13 empty] | муфта(внутренняя)-муфта | [16 empty] | 32 | [37 empty] | КНР | [20 empty] | Муфта | [9 empty] | 15
212400019 | Муфта латун. 32-20 муфт.- муфт. переходная | 100000 | 105000 | 105040 | прочее |  |  |  |  | латунь | [13 empty] | муфта(внутренняя)-муфта | [16 empty] | 32 | [37 empty] | КНР | [20 empty] | Муфта | [9 empty] | 20
212400020 | Муфта латун. 32-25 муфт.- муфт. переходная | 100000 | 105000 | 105040 | прочее |  |  |  |  | латунь | [13 empty] | муфта(внутренняя)-муфта | [16 empty] | 32 | [37 empty] | КНР | [20 empty] | Муфта | [9 empty] | 25
212400058 | Муфта латун.никел. 20-15 муфт.- муфт. переходная | 100000 | 105000 | 105040 | прочее |  |  |  |  | латунь никелированная | [13 empty] | муфта(внутренняя)-муфта | [16 empty] | 20 | [37 empty] | КНР | [20 empty] | Муфта | [9 empty] | 15
212400063 | Муфта латун.никел. 25-15 муфт.- муфт. переходная | 100000 | 105000 | 105040 | прочее |  |  |  |  | латунь никелированная | [13 empty] | муфта(внутренняя)-муфта | [16 empty] | 25 | [37 empty] | КНР | [20 empty] | Муфта | [9 empty] | 15
212400064 | Муфта латун.никел. 25-20 муфт.- муфт. переходная | 100000 | 105000 | 105040 | прочее |  |  |  |  | латунь никелированная | [13 empty] | муфта(внутренняя)-муфта | [16 empty] | 25 | [37 empty] | КНР | [20 empty] | Муфта | [9 empty] | 20
212400068 | Муфта латун.никел. 32-15 муфт.- муфт. переходная | 100000 | 105000 | 105040 | прочее |  |  |  |  | латунь никелированная | [13 empty] | муфта(внутренняя)-муфта | [16 empty] | 32 | [37 empty] | КНР | [20 empty] | Муфта | [9 empty] | 15
212400069 | Муфта латун.никел. 32-20 муфт.- муфт. переходная | 100000 | 105000 | 105040 | прочее |  |  |  |  | латунь никелированная | [13 empty] | муфта(внутренняя)-муфта | [16 empty] | 32 | [37 empty] | КНР | [20 empty] | Муфта | [9 empty] | 20
212400070 | Муфта латун.никел. 32-25 муфт.- муфт. переходная | 100000 | 105000 | 105040 | прочее |  |  |  |  | латунь никелированная | [13 empty] | муфта(внутренняя)-муфта | [16 empty] | 32 | [37 empty] | КНР | [20 empty] | Муфта | [9 empty] | 25
212400108 | Муфта латун. 20-15 муфт.-штуц. переходная | 100000 | 105000 | 105040 | прочее |  |  |  |  | латунь | [13 empty] | муфта(внутренняя)-штуцер(наружняя) | [16 empty] | 20 | [37 empty] | КНР | [20 empty] | Муфта | [9 empty] | 15
212400113 | Муфта латун. 25-15 муфт.-штуц. переходная | 100000 | 105000 | 105040 | прочее |  |  |  |  | латунь | [13 empty] | муфта(внутренняя)-штуцер(наружняя) | [16 empty] | 25 | [37 empty] | КНР | [20 empty] | Муфта | [9 empty] | 15
212400114 | Муфта латун. 25-20 муфт.-штуц. переходная | 100000 | 105000 | 105040 | прочее |  |  |  |  | латунь | [13 empty] | муфта(внутренняя)-штуцер(наружняя) | [16 empty] | 25 | [37 empty] | КНР | [20 empty] | Муфта | [9 empty] | 20
212400120 | Муфта латун. 32-25 муфт.-штуц. переходная | 100000 | 105000 | 105040 | прочее |  |  |  |  | латунь | [13 empty] | муфта(внутренняя)-штуцер(наружняя) | [16 empty] | 32 | [37 empty] | КНР | [20 empty] | Муфта | [9 empty] | 25
212400158 | Муфта латун.никел. 20-15 муфт.-штуц. переходная | 100000 | 105000 | 105040 | прочее |  |  |  |  | латунь никелированная | [13 empty] | муфта(внутренняя)-штуцер(наружняя) | [16 empty] | 20 | [37 empty] | КНР | [20 empty] | Муфта | [9 empty] | 15
212400163 | Муфта латун.никел. 25-15 муфт.-штуц. переходная | 100000 | 105000 | 105040 | прочее |  |  |  |  | латунь никелированная | [13 empty] | муфта(внутренняя)-штуцер(наружняя) | [16 empty] | 25 | [37 empty] | КНР | [20 empty] | Муфта | [9 empty] | 15
212400164 | Муфта латун.никел. 25-20 муфт.-штуц. переходная | 100000 | 105000 | 105040 | прочее |  |  |  |  | латунь никелированная | [13 empty] | муфта(внутренняя)-штуцер(наружняя) | [16 empty] | 25 | [37 empty] | КНР | [20 empty] | Муфта | [9 empty] | 20
212400170 | Муфта латун.никел. 32-25 муфт.-штуц. переходная | 100000 | 105000 | 105040 | прочее |  |  |  |  | латунь никелированная | [13 empty] | муфта(внутренняя)-штуцер(наружняя) | [16 empty] | 32 | [37 empty] | КНР | [20 empty] | Муфта | [9 empty] | 25
212400210 | Ниппель латун. 15 штуц.-штуц. | 100000 | 105000 | 105040 | прочее |  |  |  |  | латунь | [13 empty] | штуцер(наружная)-штуцер | [16 empty] | 15 | [37 empty] | КНР | [20 empty] | ниппель
212400211 | Ниппель латун. 20 штуц.-штуц. | 100000 | 105000 | 105040 | прочее |  |  |  |  | латунь | [13 empty] | штуцер(наружная)-штуцер | [16 empty] | 20 | [37 empty] | КНР | [20 empty] | ниппель
212400212 | Ниппель латун. 25 штуц.-штуц. | 100000 | 105000 | 105040 | прочее |  |  |  |  | латунь | [13 empty] | штуцер(наружная)-штуцер | [16 empty] | 25 | [37 empty] | КНР | [20 empty] | ниппель
212400213 | Ниппель латун. 32 штуц.-штуц. | 100000 | 105000 | 105040 | прочее |  |  |  |  | латунь | [13 empty] | штуцер(наружная)-штуцер | [16 empty] | 32 | [37 empty] | КНР | [20 empty] | ниппель
212400260 | Ниппель латун.никел. 15 штуц.-штуц. | 100000 | 105000 | 105040 | прочее |  |  |  |  | латунь никелированная | [13 empty] | штуцер(наружная)-штуцер | [16 empty] | 15 | [37 empty] | КНР | [20 empty] | ниппель
212400261 | Ниппель латун.никел. 20 штуц.-штуц. | 100000 | 105000 | 105040 | прочее |  |  |  |  | латунь никелированная | [13 empty] | штуцер(наружная)-штуцер | [16 empty] | 20 | [37 empty] | КНР | [20 empty] | ниппель
212400262 | Ниппель латун.никел. 25 штуц.-штуц. | 100000 | 105000 | 105040 | прочее |  |  |  |  | латунь никелированная | [13 empty] | штуцер(наружная)-штуцер | [16 empty] | 25 | [37 empty] | КНР | [20 empty] | ниппель
212400263 | Ниппель латун.никел. 32 штуц.-штуц. | 100000 | 105000 | 105040 | прочее |  |  |  |  | латунь никелированная | [13 empty] | штуцер(наружная)-штуцер | [16 empty] | 32 | [37 empty] | КНР | [20 empty] | ниппель
212400264 | Ниппель латун.никел. 40 штуц.-штуц. | 100000 | 105000 | 105040 | прочее |  |  |  |  | латунь никелированная | [13 empty] | штуцер(наружная)-штуцер | [16 empty] | 40 | [37 empty] | КНР | [20 empty] | ниппель
212400265 | Ниппель латун.никел. 50 штуц.-штуц. | 100000 | 105000 | 105040 | прочее |  |  |  |  | латунь никелированная | [13 empty] | штуцер(наружная)-штуцер | [16 empty] | 50 | [37 empty] | КНР | [20 empty] | ниппель
212400308 | Ниппель латун. 20-15 штуц.-штуц. переходный | 100000 | 105000 | 105040 | прочее |  |  |  |  | латунь | [13 empty] | штуцер(наружная)-штуцер | [16 empty] | 20 | [37 empty] | КНР | [20 empty] | ниппель | [9 empty] | 15
212400313 | Ниппель латун. 25-15 штуц.-штуц. переходный | 100000 | 105000 | 105040 | прочее |  |  |  |  | латунь | [13 empty] | штуцер(наружная)-штуцер | [16 empty] | 25 | [37 empty] | КНР | [20 empty] | ниппель | [9 empty] | 15
212400314 | Ниппель латун. 25-20 штуц.-штуц. переходный | 100000 | 105000 | 105040 | прочее |  |  |  |  | латунь | [13 empty] | штуцер(наружная)-штуцер | [16 empty] | 25 | [37 empty] | КНР | [20 empty] | ниппель | [9 empty] | 20
212400318 | Ниппель латун. 32-15 штуц.-штуц. переходный | 100000 | 105000 | 105040 | прочее |  |  |  |  | латунь | [13 empty] | штуцер(наружная)-штуцер | [16 empty] | 32 | [37 empty] | КНР | [20 empty] | ниппель | [9 empty] | 15
212400319 | Ниппель латун. 32-20 штуц.-штуц. переходный | 100000 | 105000 | 105040 | прочее |  |  |  |  | латунь | [13 empty] | штуцер(наружная)-штуцер | [16 empty] | 32 | [37 empty] | КНР | [20 empty] | ниппель | [9 empty] | 20
212400320 | Ниппель латун. 32-25 штуц.-штуц. переходный | 100000 | 105000 | 105040 | прочее |  |  |  |  | латунь | [13 empty] | штуцер(наружная)-штуцер | [16 empty] | 32 | [37 empty] | КНР | [20 empty] | ниппель | [9 empty] | 25
212400358 | Ниппель латун.никел. 20-15 штуц.-штуц. переходный | 100000 | 105000 | 105040 | прочее |  |  |  |  | латунь никелированная | [13 empty] | штуцер(наружная)-штуцер | [16 empty] | 20 | [37 empty] | КНР | [20 empty] | ниппель | [9 empty] | 15
212400363 | Ниппель латун.никел. 25-15 штуц.-штуц. переходный | 100000 | 105000 | 105040 | прочее |  |  |  |  | латунь никелированная | [13 empty] | штуцер(наружная)-штуцер | [16 empty] | 25 | [37 empty] | КНР | [20 empty] | ниппель | [9 empty] | 15
212400364 | Ниппель латун.никел. 25-20 штуц.-штуц. переходный | 100000 | 105000 | 105040 | прочее |  |  |  |  | латунь никелированная | [13 empty] | штуцер(наружная)-штуцер | [16 empty] | 25 | [37 empty] | КНР | [20 empty] | ниппель | [9 empty] | 20
212400368 | Ниппель латун.никел. 32-15 штуц.-штуц. переходный | 100000 | 105000 | 105040 | прочее |  |  |  |  | латунь никелированная | [13 empty] | штуцер(наружная)-штуцер | [16 empty] | 32 | [37 empty] | КНР | [20 empty] | ниппель | [9 empty] | 15
212400369 | Ниппель латун.никел. 32-20 штуц.-штуц. переходный | 100000 | 105000 | 105040 | прочее |  |  |  |  | латунь никелированная | [13 empty] | штуцер(наружная)-штуцер | [16 empty] | 32 | [37 empty] | КНР | [20 empty] | ниппель | [9 empty] | 20
212400370 | Ниппель латун.никел. 32-25 штуц.-штуц. переходный | 100000 | 105000 | 105040 | прочее |  |  |  |  | латунь никелированная | [13 empty] | штуцер(наружная)-штуцер | [16 empty] | 32 | [37 empty] | КНР | [20 empty] | ниппель | [9 empty] | 25
212400608 | Футорка латун. 20-15 штуц.- муфт. | 100000 | 105000 | 105040 | прочее |  |  |  |  | латунь | [13 empty] | штуцер(наружная)-муфта(внутренняя) | [16 empty] | 20 | [37 empty] | КНР | [20 empty] | футорка | [9 empty] | 15
212400609 | Футорка латун. 25-15 штуц.- муфт. | 100000 | 105000 | 105040 | прочее |  |  |  |  | латунь | [13 empty] | штуцер(наружная)-муфта(внутренняя) | [16 empty] | 25 | [37 empty] | КНР | [20 empty] | футорка | [9 empty] | 15
212400614 | Футорка латун. 25-20 штуц.- муфт. | 100000 | 105000 | 105040 | прочее |  |  |  |  | латунь | [13 empty] | штуцер(наружная)-муфта(внутренняя) | [16 empty] | 25 | [37 empty] | КНР | [20 empty] | футорка | [9 empty] | 20
212400618 | Футорка латун. 32-15 штуц.- муфт. | 100000 | 105000 | 105040 | прочее |  |  |  |  | латунь | [13 empty] | штуцер(наружная)-муфта(внутренняя) | [16 empty] | 32 | [37 empty] | КНР | [20 empty] | футорка | [9 empty] | 15
212400619 | Футорка латун. 32-20 штуц.- муфт. | 100000 | 105000 | 105040 | прочее |  |  |  |  | латунь | [13 empty] | штуцер(наружная)-муфта(внутренняя) | [16 empty] | 32 | [37 empty] | КНР | [20 empty] | футорка | [9 empty] | 20
212400620 | Футорка латун. 32-25 штуц.- муфт. | 100000 | 105000 | 105040 | прочее |  |  |  |  | латунь | [13 empty] | штуцер(наружная)-муфта(внутренняя) | [16 empty] | 32 | [37 empty] | КНР | [20 empty] | футорка | [9 empty] | 25
212400658 | Футорка латун.никел. 20-15 штуц.- муфт. | 100000 | 105000 | 105040 | прочее |  |  |  |  | латунь никелированная | [13 empty] | штуцер(наружная)-муфта(внутренняя) | [16 empty] | 20 | [37 empty] | КНР | [20 empty] | футорка | [9 empty] | 15
212400663 | Футорка латун.никел. 25-15 штуц.- муфт. | 100000 | 105000 | 105040 | прочее |  |  |  |  | латунь никелированная | [13 empty] | штуцер(наружная)-муфта(внутренняя) | [16 empty] | 25 | [37 empty] | КНР | [20 empty] | футорка | [9 empty] | 15
212400664 | Футорка латун.никел. 25-20 штуц.- муфт. | 100000 | 105000 | 105040 | прочее |  |  |  |  | латунь никелированная | [13 empty] | штуцер(наружная)-муфта(внутренняя) | [16 empty] | 25 | [37 empty] | КНР | [20 empty] | футорка | [9 empty] | 20
212400668 | Футорка латун.никел. 32-15 штуц.- муфт. | 100000 | 105000 | 105040 | прочее |  |  |  |  | латунь никелированная | [13 empty] | штуцер(наружная)-муфта(внутренняя) | [16 empty] | 32 | [37 empty] | КНР | [20 empty] | футорка | [9 empty] | 15
212400669 | Футорка латун.никел. 32-20 штуц.- муфт. | 100000 | 105000 | 105040 | прочее |  |  |  |  | латунь никелированная | [13 empty] | штуцер(наружная)-муфта(внутренняя) | [16 empty] | 32 | [37 empty] | КНР | [20 empty] | футорка | [9 empty] | 20
212400670 | Футорка латун.никел. 32-25 штуц.- муфт. | 100000 | 105000 | 105040 | прочее |  |  |  |  | латунь никелированная | [13 empty] | штуцер(наружная)-муфта(внутренняя) | [16 empty] | 32 | [37 empty] | КНР | [20 empty] | футорка | [9 empty] | 25
212402210 | Ниппель латун. 15 штуц.-штуц. | 100000 | 105000 | 105040 | прочее |  |  |  |  | латунь | [13 empty] | штуцер(наружная)-штуцер | [16 empty] | 15 | [37 empty] | КНР | [20 empty] | ниппель
213100010 | Угольник чугун. 90-1- 15 | 100000 | 105000 | 105040 | прочее |  |  |  |  | чугун | [13 empty] | муфта(внутренняя) | [16 empty] | 15 | [37 empty] | КНР | [20 empty] | угольник
213100011 | Угольник чугун. 90-1- 20 | 100000 | 105000 | 105040 | прочее |  |  |  |  | чугун | [13 empty] | муфта(внутренняя) | [16 empty] | 20 | [37 empty] | КНР | [20 empty] | угольник
213100012 | Угольник чугун. 90-1- 25 | 100000 | 105000 | 105040 | прочее |  |  |  |  | чугун | [13 empty] | муфта(внутренняя) | [16 empty] | 25 | [37 empty] | КНР | [20 empty] | угольник
213100013 | Угольник чугун. 90-1- 32 | 100000 | 105000 | 105040 | прочее |  |  |  |  | чугун | [13 empty] | муфта(внутренняя) | [16 empty] | 32 | [37 empty] | КНР | [20 empty] | угольник
213100014 | Угольник чугун. 90-1- 40 | 100000 | 105000 | 105040 | прочее |  |  |  |  | чугун | [13 empty] | муфта(внутренняя) | [16 empty] | 40 | [37 empty] | КНР | [20 empty] | угольник
213100015 | Угольник чугун. 90-1- 50 | 100000 | 105000 | 105040 | прочее |  |  |  |  | чугун | [13 empty] | муфта(внутренняя) | [16 empty] | 50 | [37 empty] | КНР | [20 empty] | угольник
213100050 | Угольник чугун. 90-2- 15 муфт.-штуц. | 100000 | 105000 | 105040 | прочее |  |  |  |  | чугун | [13 empty] | муфта(внутренняя)-штуцер(наружняя) | [16 empty] | 15 | [37 empty] | КНР | [20 empty] | угольник
213100051 | Угольник чугун. 90-2- 20 муфт.-штуц. | 100000 | 105000 | 105040 | прочее |  |  |  |  | чугун | [13 empty] | муфта(внутренняя)-штуцер(наружняя) | [16 empty] | 20 | [37 empty] | КНР | [20 empty] | угольник
213100052 | Угольник чугун. 90-2- 25 муфт.-штуц. | 100000 | 105000 | 105040 | прочее |  |  |  |  | чугун | [13 empty] | муфта(внутренняя)-штуцер(наружняя) | [16 empty] | 25 | [37 empty] | КНР | [20 empty] | угольник
213100104 | Угольник чугун. 1-20х15 переходный | 100000 | 105000 | 105040 | прочее |  |  |  |  | чугун | [13 empty] | муфта(внутренняя) | [16 empty] | 20 | [37 empty] | КНР | [20 empty] | угольник | [9 empty] | 15
213100105 | Угольник чугун. 1-25х15 переходный | 100000 | 105000 | 105040 | прочее |  |  |  |  | чугун | [13 empty] | муфта(внутренняя) | [16 empty] | 25 | [37 empty] | КНР | [20 empty] | угольник | [9 empty] | 15
213100106 | Угольник чугун. 1-25х20 переходный | 100000 | 105000 | 105040 | прочее |  |  |  |  | чугун | [13 empty] | муфта(внутренняя) | [16 empty] | 25 | [37 empty] | КНР | [20 empty] | угольник | [9 empty] | 20
213100107 | Угольник чугун. 1-32х15 переходный | 100000 | 105000 | 105040 | прочее |  |  |  |  | чугун | [13 empty] | муфта(внутренняя) | [16 empty] | 32 | [37 empty] | КНР | [20 empty] | угольник | [9 empty] | 15
213100108 | Угольник чугун. 1-32х20 переходный | 100000 | 105000 | 105040 | прочее |  |  |  |  | чугун | [13 empty] | муфта(внутренняя) | [16 empty] | 32 | [37 empty] | КНР | [20 empty] | угольник | [9 empty] | 20
213100109 | Угольник чугун. 1-32х25 переходный | 100000 | 105000 | 105040 | прочее |  |  |  |  | чугун | [13 empty] | муфта(внутренняя) | [16 empty] | 32 | [37 empty] | КНР | [20 empty] | угольник | [9 empty] | 25
213100510 | Тройник чугун. 15 | 100000 | 105000 | 105040 | прочее |  |  |  |  | чугун | [13 empty] | муфта(внутренняя) | [16 empty] | 15 | [37 empty] | КНР | [20 empty] | Тройник
213100511 | Тройник чугун. 20 | 100000 | 105000 | 105040 | прочее |  |  |  |  | чугун | [13 empty] | муфта(внутренняя) | [16 empty] | 20 | [37 empty] | КНР | [20 empty] | Тройник
213100512 | Тройник чугун. 25 | 100000 | 105000 | 105040 | прочее |  |  |  |  | чугун | [13 empty] | муфта(внутренняя) | [16 empty] | 25 | [37 empty] | КНР | [20 empty] | Тройник
213100513 | Тройник чугун. 32 | 100000 | 105000 | 105040 | прочее |  |  |  |  | чугун | [13 empty] | муфта(внутренняя) | [16 empty] | 32 | [37 empty] | КНР | [20 empty] | Тройник
213100514 | Тройник чугун. 40 | 100000 | 105000 | 105040 | прочее |  |  |  |  | чугун | [13 empty] | муфта(внутренняя) | [16 empty] | 40 | [37 empty] | КНР | [20 empty] | Тройник
213100515 | Тройник чугун. 50 | 100000 | 105000 | 105040 | прочее |  |  |  |  | чугун | [13 empty] | муфта(внутренняя) | [16 empty] | 50 | [37 empty] | КНР | [20 empty] | Тройник
213100608 | Тройник чугун. 20х15 переходный | 100000 | 105000 | 105040 | прочее |  |  |  |  | чугун | [13 empty] | муфта(внутренняя)-муфта | [16 empty] | 20 | [37 empty] | КНР | [20 empty] | Тройник | [9 empty] | 15
213100613 | Тройник чугун. 25х15 переходный | 100000 | 105000 | 105040 | прочее |  |  |  |  | чугун | [13 empty] | муфта(внутренняя) | [16 empty] | 25 | [37 empty] | КНР | [20 empty] | Тройник | [9 empty] | 15
213100614 | Тройник чугун. 25х20 переходный | 100000 | 105000 | 105040 | прочее |  |  |  |  | чугун | [13 empty] | муфта(внутренняя)-муфта | [16 empty] | 25 | [37 empty] | КНР | [20 empty] | Тройник | [9 empty] | 20
213100618 | Тройник чугун. 32х15 переходный | 100000 | 105000 | 105040 | прочее |  |  |  |  | чугун | [13 empty] | муфта(внутренняя) | [16 empty] | 32 | [37 empty] | КНР | [20 empty] | Тройник | [9 empty] | 15
213100619 | Тройник чугун. 32х20 переходный | 100000 | 105000 | 105040 | прочее |  |  |  |  | чугун | [13 empty] | муфта(внутренняя)-муфта | [16 empty] | 32 | [37 empty] | КНР | [20 empty] | Тройник | [9 empty] | 20
213100620 | Тройник чугун. 32х25 переходный | 100000 | 105000 | 105040 | прочее |  |  |  |  | чугун | [13 empty] | муфта(внутренняя) | [16 empty] | 32 | [37 empty] | КНР | [20 empty] | Тройник | [9 empty] | 25
213100625 | Тройник чугун. 40х25 переходный | 100000 | 105000 | 105040 | прочее |  |  |  |  | чугун | [13 empty] | муфта(внутренняя) | [16 empty] | 40 | [37 empty] | КНР | [20 empty] | Тройник | [9 empty] | 25
213200010 | Угольник чугун. 90-1-Ц- 15 оцинк. | 100000 | 105000 | 105040 | прочее |  |  |  |  | чугун оцинкованный | [13 empty] | муфта(внутренняя) | [16 empty] | 15 | [37 empty] | КНР | [20 empty] | угольник
213200011 | Угольник чугун. 90-1-Ц- 20 оцинк. | 100000 | 105000 | 105040 | прочее |  |  |  |  | чугун оцинкованный | [13 empty] | муфта(внутренняя) | [16 empty] | 20 | [37 empty] | КНР | [20 empty] | угольник
213200012 | Угольник чугун. 90-1-Ц- 25 оцинк. | 100000 | 105000 | 105040 | прочее |  |  |  |  | чугун оцинкованный | [13 empty] | муфта(внутренняя) | [16 empty] | 25 | [37 empty] | КНР | [20 empty] | угольник
213200013 | Угольник чугун. 90-1-Ц- 32 оцинк. | 100000 | 105000 | 105040 | прочее |  |  |  |  | чугун оцинкованный | [13 empty] | муфта(внутренняя) | [16 empty] | 32 | [37 empty] | КНР | [20 empty] | угольник
213200014 | Угольник чугун. 90-1-Ц- 40 оцинк. | 100000 | 105000 | 105040 | прочее |  |  |  |  | чугун оцинкованный | [13 empty] | муфта(внутренняя) | [16 empty] | 40 | [37 empty] | КНР | [20 empty] | угольник
213200015 | Угольник чугун. 90-1-Ц- 50 оцинк. | 100000 | 105000 | 105040 | прочее |  |  |  |  | чугун оцинкованный | [13 empty] | муфта(внутренняя) | [16 empty] | 50 | [37 empty] | КНР | [20 empty] | угольник
213200050 | Угольник чугун. 90-2-Ц- 15 оцинк.- муфт.-штуц. | 100000 | 105000 | 105040 | прочее |  |  |  |  | чугун оцинкованный | [13 empty] | муфта(внутренняя)-штуцер(наружняя) | [16 empty] | 15 | [37 empty] | КНР | [20 empty] | угольник
213200051 | Угольник чугун. 90-2-Ц- 20 оцинк.- муфт.-штуц. | 100000 | 105000 | 105040 | прочее |  |  |  |  | чугун оцинкованный | [13 empty] | муфта(внутренняя)-штуцер(наружняя) | [16 empty] | 20 | [37 empty] | КНР | [20 empty] | угольник
213200052 | Угольник чугун. 90-2-Ц- 25 оцинк.- муфт.-штуц. | 100000 | 105000 | 105040 | прочее |  |  |  |  | чугун оцинкованный | [13 empty] | муфта(внутренняя)-штуцер(наружняя) | [16 empty] | 25 | [37 empty] | КНР | [20 empty] | угольник
213200510 | Тройник чугун. Ц- 15 оцинк. | 100000 | 105000 | 105040 | прочее |  |  |  |  | чугун оцинкованный | [13 empty] | муфта(внутренняя) | [16 empty] | 15 | [37 empty] | КНР | [20 empty] | Тройник
213200511 | Тройник чугун. Ц- 20 оцинк. | 100000 | 105000 | 105040 | прочее |  |  |  |  | чугун оцинкованный | [13 empty] | муфта(внутренняя) | [16 empty] | 20 | [37 empty] | КНР | [20 empty] | Тройник
213200512 | Тройник чугун. Ц- 25 оцинк. | 100000 | 105000 | 105040 | прочее |  |  |  |  | чугун оцинкованный | [13 empty] | муфта(внутренняя) | [16 empty] | 25 | [37 empty] | КНР | [20 empty] | Тройник
213200513 | Тройник чугун. Ц- 32 оцинк. | 100000 | 105000 | 105040 | прочее |  |  |  |  | чугун оцинкованный | [13 empty] | муфта(внутренняя) | [16 empty] | 32 | [37 empty] | КНР | [20 empty] | Тройник
213200514 | Тройник чугун. Ц- 40 оцинк. | 100000 | 105000 | 105040 | прочее |  |  |  |  | чугун оцинкованный | [13 empty] | муфта(внутренняя) | [16 empty] | 40 | [37 empty] | КНР | [20 empty] | Тройник
213200515 | Тройник чугун. Ц- 50 оцинк. | 100000 | 105000 | 105040 | прочее |  |  |  |  | чугун оцинкованный | [13 empty] | муфта(внутренняя) | [16 empty] | 50 | [37 empty] | КНР | [20 empty] | Тройник
213300010 | Угольник латун. 15 муфт.- муфт. | 100000 | 105000 | 105040 | прочее |  |  |  |  | латунь | [13 empty] | муфта(внутренняя)-муфта | [16 empty] | 15 | [37 empty] | КНР | [20 empty] | угольник
213300011 | Угольник латун. 20 муфт.- муфт. | 100000 | 105000 | 105040 | прочее |  |  |  |  | латунь | [13 empty] | муфта(внутренняя)-муфта | [16 empty] | 20 | [37 empty] | КНР | [20 empty] | угольник
213300012 | Угольник латун. 25 муфт.- муфт. | 100000 | 105000 | 105040 | прочее |  |  |  |  | латунь | [13 empty] | муфта(внутренняя)-муфта | [16 empty] | 25 | [37 empty] | КНР | [20 empty] | угольник
213300013 | Угольник латун. 32 муфт.- муфт. | 100000 | 105000 | 105040 | прочее |  |  |  |  | латунь | [13 empty] | муфта(внутренняя)-муфта | [16 empty] | 32 | [37 empty] | КНР | [20 empty] | угольник
213300060 | Угольник латун.никел. 15 муфт.- муфт. | 100000 | 105000 | 105040 | прочее |  |  |  |  | латунь никелированная | [13 empty] | муфта(внутренняя)-муфта | [16 empty] | 15 | [37 empty] | КНР | [20 empty] | угольник
213300061 | Угольник латун.никел. 20 муфт.- муфт. | 100000 | 105000 | 105040 | прочее |  |  |  |  | латунь никелированная | [13 empty] | муфта(внутренняя)-муфта | [16 empty] | 20 | [37 empty] | КНР | [20 empty] | угольник
213300062 | Угольник латун.никел. 25 муфт.- муфт. | 100000 | 105000 | 105040 | прочее |  |  |  |  | латунь никелированная | [13 empty] | муфта(внутренняя)-муфта | [16 empty] | 25 | [37 empty] | КНР | [20 empty] | угольник
213300063 | Угольник латун.никел. 32 муфт.- муфт. | 100000 | 105000 | 105040 | прочее |  |  |  |  | латунь никелированная | [13 empty] | муфта(внутренняя)-муфта | [16 empty] | 32 | [37 empty] | КНР | [20 empty] | угольник
213300064 | Угольник латун.никел. 40 муфт.- муфт. | 100000 | 105000 | 105040 | прочее |  |  |  |  | латунь никелированная | [13 empty] | муфта(внутренняя)-муфта | [16 empty] | 40 | [37 empty] | КНР | [20 empty] | угольник
213300065 | Угольник латун.никел. 50 муфт.- муфт. | 100000 | 105000 | 105040 | прочее |  |  |  |  | латунь никелированная | [13 empty] | муфта(внутренняя)-муфта | [16 empty] | 50 | [37 empty] | КНР | [20 empty] | угольник
213300080 | Угольник никел. 15 муфт.- муфт. установочный с крепл. | 100000 | 105000 | 105040 | прочее |  |  |  |  | латунь никелированная | [13 empty] | муфта(внутренняя)-муфта | [16 empty] | 15 | [37 empty] | КНР | [20 empty] | угольник
213300310 | Угольник латун. 15 штуц.-штуц. | 100000 | 105000 | 105040 | прочее |  |  |  |  | латунь | [13 empty] | штуцер(наружная)-штуцер | [16 empty] | 15 | [37 empty] | КНР | [20 empty] | угольник
213300311 | Угольник латун. 20 штуц.-штуц. | 100000 | 105000 | 105040 | прочее |  |  |  |  | латунь | [13 empty] | штуцер(наружная)-штуцер | [16 empty] | 20 | [37 empty] | КНР | [20 empty] | угольник
213300312 | Угольник латун. 25 штуц.-штуц. | 100000 | 105000 | 105040 | прочее |  |  |  |  | латунь | [13 empty] | штуцер(наружная)-штуцер | [16 empty] | 25 | [37 empty] | КНР | [20 empty] | угольник
213300360 | Угольник латун.никел. 15 штуц.-штуц. | 100000 | 105000 | 105040 | прочее |  |  |  |  | латунь никелированная | [13 empty] | штуцер(наружная)-штуцер | [16 empty] | 15 | [37 empty] | КНР | [20 empty] | угольник
213300361 | Угольник латун.никел. 20 штуц.-штуц. | 100000 | 105000 | 105040 | прочее |  |  |  |  | латунь никелированная | [13 empty] | штуцер(наружная)-штуцер | [16 empty] | 20 | [37 empty] | КНР | [20 empty] | угольник
213300362 | Угольник латун.никел. 25 штуц.-штуц. | 100000 | 105000 | 105040 | прочее |  |  |  |  | латунь никелированная | [13 empty] | штуцер(наружная)-штуцер | [16 empty] | 25 | [37 empty] | КНР | [20 empty] | угольник
213300510 | Угольник латун. 15 муфт.-штуц. | 100000 | 105000 | 105040 | прочее |  |  |  |  | латунь | [13 empty] | муфта(внутренняя)-штуцер(наружняя) | [16 empty] | 15 | [37 empty] | КНР | [20 empty] | угольник
213300511 | Угольник латун. 20 муфт.-штуц. | 100000 | 105000 | 105040 | прочее |  |  |  |  | латунь | [13 empty] | муфта(внутренняя)-штуцер(наружняя) | [16 empty] | 20 | [37 empty] | КНР | [20 empty] | угольник
213300512 | Угольник латун. 25 муфт.-штуц. | 100000 | 105000 | 105040 | прочее |  |  |  |  | латунь | [13 empty] | муфта(внутренняя)-штуцер(наружняя) | [16 empty] | 25 | [37 empty] | КНР | [20 empty] | угольник
213300560 | Угольник латун.никел. 15 муфт.-штуц. | 100000 | 105000 | 105040 | прочее |  |  |  |  | латунь никелированная | [13 empty] | муфта(внутренняя)-штуцер(наружняя) | [16 empty] | 15 | [37 empty] | КНР | [20 empty] | угольник
213300561 | Угольник латун.никел. 20 муфт.-штуц. | 100000 | 105000 | 105040 | прочее |  |  |  |  | латунь никелированная | [13 empty] | муфта(внутренняя)-штуцер(наружняя) | [16 empty] | 20 | [37 empty] | КНР | [20 empty] | угольник
213300562 | Угольник латун.никел. 25 муфт.-штуц. | 100000 | 105000 | 105040 | прочее |  |  |  |  | латунь никелированная | [13 empty] | муфта(внутренняя)-штуцер(наружняя) | [16 empty] | 25 | [37 empty] | КНР | [20 empty] | угольник
213400010 | Тройник латун. 15 муфт.- муфт.- муфт. | 100000 | 105000 | 105040 | прочее |  |  |  |  | латунь | [13 empty] | муфта(внутренняя)-муфта-муфта | [16 empty] | 15 | [37 empty] | КНР | [20 empty] | Тройник
213400011 | Тройник латун. 20 муфт.- муфт.- муфт. | 100000 | 105000 | 105040 | прочее |  |  |  |  | латунь | [13 empty] | муфта(внутренняя)-муфта-муфта | [16 empty] | 20 | [37 empty] | КНР | [20 empty] | Тройник
213400012 | Тройник латун. 25 муфт.- муфт.- муфт. | 100000 | 105000 | 105040 | прочее |  |  |  |  | латунь | [13 empty] | муфта(внутренняя)-муфта-муфта | [16 empty] | 25 | [37 empty] | КНР | [20 empty] | Тройник
213400013 | Тройник латун. 32 муфт.- муфт.- муфт. | 100000 | 105000 | 105040 | прочее |  |  |  |  | латунь | [13 empty] | муфта(внутренняя)-муфта-муфта | [16 empty] | 32 | [37 empty] | КНР | [20 empty] | Тройник
213400015 | Тройник латун. 50 муфт.- муфт.- муфт. | 100000 | 105000 | 105040 | прочее |  |  |  |  | латунь | [13 empty] | муфта(внутренняя)-муфта-муфта | [16 empty] | 50 | [37 empty] | КНР | [20 empty] | Тройник
213400060 | Тройник латун.никел. 15 муфт.- муфт.- муфт. | 100000 | 105000 | 105040 | прочее |  |  |  |  | латунь никелированная | [13 empty] | муфта(внутренняя)-муфта-муфта | [16 empty] | 15 | [37 empty] | КНР | [20 empty] | Тройник
213400061 | Тройник латун.никел. 20 муфт.- муфт.- муфт. | 100000 | 105000 | 105040 | прочее |  |  |  |  | латунь никелированная | [13 empty] | муфта(внутренняя)-муфта-муфта | [16 empty] | 20 | [37 empty] | КНР | [20 empty] | Тройник
213400062 | Тройник латун.никел. 25 муфт.- муфт.- муфт. | 100000 | 105000 | 105040 | прочее |  |  |  |  | латунь никелированная | [13 empty] | муфта(внутренняя)-муфта-муфта | [16 empty] | 25 | [37 empty] | КНР | [20 empty] | Тройник
213400063 | Тройник латун.никел. 32 муфт.- муфт.- муфт. | 100000 | 105000 | 105040 | прочее |  |  |  |  | латунь никелированная | [13 empty] | муфта(внутренняя)-муфта-муфта | [16 empty] | 32 | [37 empty] | КНР | [20 empty] | Тройник
213400064 | Тройник латун.никел. 40 муфт.- муфт.- муфт. | 100000 | 105000 | 105040 | прочее |  |  |  |  | латунь никелированная | [13 empty] | муфта(внутренняя)-муфта-муфта | [16 empty] | 40 | [37 empty] | КНР | [20 empty] | Тройник
213400065 | Тройник латун.никел. 50 муфт.- муфт.- муфт. | 100000 | 105000 | 105040 | прочее |  |  |  |  | латунь никелированная | [13 empty] | муфта(внутренняя)-муфта-муфта | [16 empty] | 50 | [37 empty] | КНР | [20 empty] | Тройник
213400110 | Тройник латун. 15 штуц.-штуц.-штуц. | 100000 | 105000 | 105040 | прочее |  |  |  |  | латунь | [13 empty] | штуцер(наружная)-штуцер-штуцер | [16 empty] | 15 | [37 empty] | КНР | [20 empty] | Тройник
213400111 | Тройник латун. 20 штуц.-штуц.-штуц. | 100000 | 105000 | 105040 | прочее |  |  |  |  | латунь | [13 empty] | штуцер(наружная)-штуцер-штуцер | [16 empty] | 20 | [37 empty] | КНР | [20 empty] | Тройник
213400112 | Тройник латун. 25 штуц.-штуц.-штуц. | 100000 | 105000 | 105040 | прочее |  |  |  |  | латунь | [13 empty] | штуцер(наружная)-штуцер-штуцер | [16 empty] | 25 | [37 empty] | КНР | [20 empty] | Тройник
213400160 | Тройник латун.никел. 15 штуц.-штуц.-штуц. | 100000 | 105000 | 105040 | прочее |  |  |  |  | латунь никелированная | [13 empty] | штуцер(наружная)-штуцер-штуцер | [16 empty] | 15 | [37 empty] | КНР | [20 empty] | Тройник
213400161 | Тройник латун.никел. 20 штуц.-штуц.-штуц. | 100000 | 105000 | 105040 | прочее |  |  |  |  | латунь никелированная | [13 empty] | штуцер(наружная)-штуцер-штуцер | [16 empty] | 20 | [37 empty] | КНР | [20 empty] | Тройник
213400162 | Тройник латун.никел. 25 штуц.-штуц.-штуц. | 100000 | 105000 | 105040 | прочее |  |  |  |  | латунь никелированная | [13 empty] | штуцер(наружная)-штуцер-штуцер | [16 empty] | 25 | [37 empty] | КНР | [20 empty] | Тройник
213400210 | Тройник латун. 15 муфт.-штуц.- муфт. | 100000 | 105000 | 105040 | прочее |  |  |  |  | латунь | [13 empty] | муфта(внутренняя)-штуцер(наружняя)-муфта(внутренняя) | [16 empty] | 15 | [37 empty] | КНР | [20 empty] | Тройник
213400211 | Тройник латун. 20 муфт.-штуц.- муфт. | 100000 | 105000 | 105040 | прочее |  |  |  |  | латунь | [13 empty] | муфта(внутренняя)-штуцер(наружняя)-муфта(внутренняя) | [16 empty] | 20 | [37 empty] | КНР | [20 empty] | Тройник
213400260 | Тройник латун.никел. 15 муфт.-штуц.-муфт. | 100000 | 105000 | 105040 | прочее |  |  |  |  | латунь никелированная | [13 empty] | муфта(внутренняя)-штуцер(наружняя)-муфта(внутренняя) | [16 empty] | 15 | [37 empty] | КНР | [20 empty] | Тройник
213400261 | Тройник латун.никел. 20 муфт.-штуц.- муфт. | 100000 | 105000 | 105040 | прочее |  |  |  |  | латунь никелированная | [13 empty] | муфта(внутренняя)-штуцер(наружняя)-муфта(внутренняя) | [16 empty] | 20 | [37 empty] | КНР | [20 empty] | Тройник
213400510 | Тройник латун. 15 штуц.- муфт.-штуц. | 100000 | 105000 | 105040 | прочее |  |  |  |  | латунь | [13 empty] | штуцер(наружная)-муфта(внутренняя)-штуцер(наружная) | [16 empty] | 15 | [37 empty] | КНР | [20 empty] | Тройник
213400511 | Тройник латун. 20 штуц.- муфт.-штуц. | 100000 | 105000 | 105040 | прочее |  |  |  |  | латунь | [13 empty] | штуцер(наружная)-муфта(внутренняя)-штуцер(наружная) | [16 empty] | 20 | [37 empty] | КНР | [20 empty] | Тройник
213400560 | Тройник латун.никел. 15 штуц.- муфт.-штуц. | 100000 | 105000 | 105040 | прочее |  |  |  |  | латунь никелированная | [13 empty] | штуцер(наружная)-муфта(внутренняя)-штуцер(наружная) | [16 empty] | 15 | [37 empty] | КНР | [20 empty] | Тройник
213400561 | Тройник латун.никел. 20 штуц.- муфт.-штуц. | 100000 | 105000 | 105040 | прочее |  |  |  |  | латунь никелированная | [13 empty] | штуцер(наружная)-муфта(внутренняя)-штуцер(наружная) | [16 empty] | 20 | [37 empty] | КНР | [20 empty] | Тройник
213500004 | Тройник латун. 20-15-20 муфт.- муфт.- муфт. переходный | 100000 | 105000 | 105040 | прочее |  |  |  |  | латунь | [13 empty] | муфта(внутренняя)-муфта-муфта | [16 empty] | 20 | [37 empty] | КНР | [20 empty] | Тройник | [9 empty] | 15
213500005 | Тройник латун. 25-15-25 муфт.- муфт.- муфт. переходный | 100000 | 105000 | 105040 | прочее |  |  |  |  | латунь | [13 empty] | муфта(внутренняя)-муфта-муфта | [16 empty] | 25 | [37 empty] | КНР | [20 empty] | Тройник | [9 empty] | 15
213500006 | Тройник латун. 25-20-25 муфт.- муфт.- муфт. переходный | 100000 | 105000 | 105040 | прочее |  |  |  |  | латунь | [13 empty] | муфта(внутренняя)-муфта-муфта | [16 empty] | 25 | [37 empty] | КНР | [20 empty] | Тройник | [9 empty] | 20
213500054 | Тройник латун.никел. 20-15-20 муфт.- муфт.- муфт. переходный | 100000 | 105000 | 105040 | прочее |  |  |  |  | латунь никелированная | [13 empty] | муфта(внутренняя)-муфта-муфта | [16 empty] | 20 | [37 empty] | КНР | [20 empty] | Тройник | [9 empty] | 15
213500055 | Тройник латун.никел. 25-15-25 муфт.- муфт.- муфт. переходный | 100000 | 105000 | 105040 | прочее |  |  |  |  | латунь никелированная | [13 empty] | муфта(внутренняя)-муфта-муфта | [16 empty] | 25 | [37 empty] | КНР | [20 empty] | Тройник | [9 empty] | 15
213500056 | Тройник латун.никел. 25-20-25 муфт.- муфт.- муфт. переходный | 100000 | 105000 | 105040 | прочее |  |  |  |  | латунь никелированная | [13 empty] | муфта(внутренняя)-муфта-муфта | [16 empty] | 25 | [37 empty] | КНР | [20 empty] | Тройник | [9 empty] | 20
214100010 | Крест чугун. 15 | 100000 | 105000 | 105040 | прочее |  |  |  |  | чугун | [13 empty] | муфта(внутренняя) | [16 empty] | 15 | [37 empty] | КНР | [20 empty] | крест
214100011 | Крест чугун. 20 | 100000 | 105000 | 105040 | прочее |  |  |  |  | чугун | [13 empty] | муфта(внутренняя) | [16 empty] | 20 | [37 empty] | КНР | [20 empty] | крест
214100012 | Крест чугун. 25 | 100000 | 105000 | 105040 | прочее |  |  |  |  | чугун | [13 empty] | муфта(внутренняя) | [16 empty] | 25 | [37 empty] | КНР | [20 empty] | крест
214100013 | Крест чугун. 32 | 100000 | 105000 | 105040 | прочее |  |  |  |  | чугун | [13 empty] | муфта(внутренняя) | [16 empty] | 32 | [37 empty] | КНР | [20 empty] | крест
214100014 | Крест чугун. 40 | 100000 | 105000 | 105040 | прочее |  |  |  |  | чугун | [13 empty] | муфта(внутренняя) | [16 empty] | 40 | [37 empty] | КНР | [20 empty] | крест
214100015 | Крест чугун. 50 | 100000 | 105000 | 105040 | прочее |  |  |  |  | чугун | [13 empty] | муфта(внутренняя) | [16 empty] | 50 | [37 empty] | КНР | [20 empty] | крест
214100108 | Крест чугун. 20х15 переходный | 100000 | 105000 | 105040 | прочее |  |  |  |  | чугун | [13 empty] | муфта(внутренняя)-муфта | [16 empty] | 20 | [37 empty] | КНР | [20 empty] | крест | [9 empty] | 15
214100113 | Крест чугун. 25х15 переходный | 100000 | 105000 | 105040 | прочее |  |  |  |  | чугун | [13 empty] | муфта(внутренняя)-муфта | [16 empty] | 25 | [37 empty] | КНР | [20 empty] | крест | [9 empty] | 15
214100114 | Крест чугун. 25х20 переходный | 100000 | 105000 | 105040 | прочее |  |  |  |  | чугун | [13 empty] | муфта(внутренняя)-муфта | [16 empty] | 25 | [37 empty] | КНР | [20 empty] | крест | [9 empty] | 20
214100511 | Крест чугун. Ц- 20 оцинк. | 100000 | 105000 | 105040 | прочее |  |  |  |  | чугун оцинкованный | [13 empty] | муфта(внутренняя) | [16 empty] | 20 | [37 empty] | КНР | [20 empty] | крест
214100512 | Крест чугун. Ц- 25 оцинк. | 100000 | 105000 | 105040 | прочее |  |  |  |  | чугун оцинкованный | [13 empty] | муфта(внутренняя) | [16 empty] | 25 | [37 empty] | КНР | [20 empty] | крест
214100608 | Крест чугун. Ц- 20х15 перех. оцинк. | 100000 | 105000 | 105040 | прочее |  |  |  |  | чугун оцинкованный | [13 empty] | муфта(внутренняя)-муфта | [16 empty] | 20 | [37 empty] | КНР | [20 empty] | крест | [9 empty] | 15
214100613 | Крест чугун. Ц- 25х15 перех. оцинк. | 100000 | 105000 | 105040 | прочее |  |  |  |  | чугун оцинкованный | [13 empty] | муфта(внутренняя)-муфта | [16 empty] | 25 | [37 empty] | КНР | [20 empty] | крест | [9 empty] | 15
214100614 | Крест чугун. Ц- 25х20 перех. оцинк. | 100000 | 105000 | 105040 | прочее |  |  |  |  | чугун оцинкованный | [13 empty] | муфта(внутренняя)-муфта | [16 empty] | 25 | [37 empty] | КНР | [20 empty] | крест | [9 empty] | 20
214200010 | Крест латун. 15 муфт.- муфт.- муфт. | 100000 | 105000 | 105040 | прочее |  |  |  |  | латунь | [13 empty] | муфта(внутренняя)-муфта-муфта | [16 empty] | 15 | [37 empty] | КНР | [20 empty] | крест
214200011 | Крест латун. 20 муфт.- муфт.- муфт. | 100000 | 105000 | 105040 | прочее |  |  |  |  | латунь | [13 empty] | муфта(внутренняя)-муфта-муфта | [16 empty] | 20 | [37 empty] | КНР | [20 empty] | крест
214200012 | Крест латун. 25 муфт.- муфт.- муфт. | 100000 | 105000 | 105040 | прочее |  |  |  |  | латунь | [13 empty] | муфта(внутренняя)-муфта-муфта | [16 empty] | 25 | [37 empty] | КНР | [20 empty] | крест
214200060 | Крест латун.никел. 15 муфт.- муфт.- муфт. | 100000 | 105000 | 105040 | прочее |  |  |  |  | латунь никелированная | [13 empty] | муфта(внутренняя)-муфта-муфта | [16 empty] | 15 | [37 empty] | КНР | [20 empty] | крест
214200061 | Крест латун.никел. 20 муфт.- муфт.- муфт. | 100000 | 105000 | 105040 | прочее |  |  |  |  | латунь никелированная | [13 empty] | муфта(внутренняя)-муфта-муфта | [16 empty] | 20 | [37 empty] | КНР | [20 empty] | крест
214200062 | Крест латун.никел. 25 муфт.- муфт.- муфт. | 100000 | 105000 | 105040 | прочее |  |  |  |  | латунь никелированная | [13 empty] | муфта(внутренняя)-муфта-муфта | [16 empty] | 25 | [37 empty] | КНР | [20 empty] | крест
215100010 | Ниппель чугун. 15 штуц.-штуц. | 100000 | 105000 | 105040 | прочее |  |  |  |  | чугун | [13 empty] | штуцер(наружная)-штуцер | [16 empty] | 15 | [37 empty] | КНР | [20 empty] | ниппель
215100011 | Ниппель чугун. 20 штуц.-штуц. | 100000 | 105000 | 105040 | прочее |  |  |  |  | чугун | [13 empty] | штуцер(наружная)-штуцер | [16 empty] | 20 | [37 empty] | КНР | [20 empty] | ниппель
215100012 | Ниппель чугун. 25 штуц.-штуц. | 100000 | 105000 | 105040 | прочее |  |  |  |  | чугун | [13 empty] | штуцер(наружная)-штуцер | [16 empty] | 25 | [37 empty] | КНР | [20 empty] | ниппель
215100013 | Ниппель чугун. 32 штуц.-штуц. | 100000 | 105000 | 105040 | прочее |  |  |  |  | чугун | [13 empty] | штуцер(наружная)-штуцер | [16 empty] | 32 | [37 empty] | КНР | [20 empty] | ниппель
215100014 | Ниппель чугун. 40 штуц.-штуц. | 100000 | 105000 | 105040 | прочее |  |  |  |  | чугун | [13 empty] | штуцер(наружная)-штуцер | [16 empty] | 40 | [37 empty] | КНР | [20 empty] | ниппель
215100015 | Ниппель чугун. 50 штуц.-штуц. | 100000 | 105000 | 105040 | прочее |  |  |  |  | чугун | [13 empty] | штуцер(наружная)-штуцер | [16 empty] | 50 | [37 empty] | КНР | [20 empty] | ниппель
215100060 | Ниппель чугун. оцинк. Ц-15 штуц.-штуц. | 100000 | 105000 | 105040 | прочее |  |  |  |  | чугун оцинкованный | [13 empty] | штуцер(наружная)-штуцер | [16 empty] | 15 | [37 empty] | КНР | [20 empty] | ниппель
215100061 | Ниппель чугун. оцинк. Ц-20 штуц.-штуц. | 100000 | 105000 | 105040 | прочее |  |  |  |  | чугун оцинкованный | [13 empty] | штуцер(наружная)-штуцер | [16 empty] | 20 | [37 empty] | КНР | [20 empty] | ниппель
215100062 | Ниппель чугун. оцинк. Ц-25 штуц.-штуц. | 100000 | 105000 | 105040 | прочее |  |  |  |  | чугун оцинкованный | [13 empty] | штуцер(наружная)-штуцер | [16 empty] | 25 | [37 empty] | КНР | [20 empty] | ниппель
215100063 | Ниппель чугун. оцинк. Ц-32 штуц.-штуц. | 100000 | 105000 | 105040 | прочее |  |  |  |  | чугун оцинкованный | [13 empty] | штуцер(наружная)-штуцер | [16 empty] | 32 | [37 empty] | КНР | [20 empty] | ниппель
215100064 | Ниппель чугун. оцинк. Ц-40 штуц.-штуц. | 100000 | 105000 | 105040 | прочее |  |  |  |  | чугун оцинкованный | [13 empty] | штуцер(наружная)-штуцер | [16 empty] | 40 | [37 empty] | КНР | [20 empty] | ниппель
215100065 | Ниппель чугун. оцинк. Ц-50 штуц.-штуц. | 100000 | 105000 | 105040 | прочее |  |  |  |  | чугун оцинкованный | [13 empty] | штуцер(наружная)-штуцер | [16 empty] | 50 | [37 empty] | КНР | [20 empty] | ниппель
215100503 | Футорка чугун. 15-10 штуц.- муфт. | 100000 | 105000 | 105040 | прочее |  |  |  |  | чугун | [13 empty] | штуцер(наружная)-муфта(внутренняя) | [16 empty] | 15 | [37 empty] | КНР | [20 empty] | футорка | [9 empty] | 10
215100508 | Футорка чугун. 20-15 штуц.- муфт. | 100000 | 105000 | 105040 | прочее |  |  |  |  | чугун | [13 empty] | штуцер(наружная)-муфта(внутренняя) | [16 empty] | 20 | [37 empty] | КНР | [20 empty] | футорка | [9 empty] | 15
215100513 | Футорка чугун. 25-15 штуц.- муфт. | 100000 | 105000 | 105040 | прочее |  |  |  |  | чугун | [13 empty] | штуцер(наружная)-муфта(внутренняя) | [16 empty] | 25 | [37 empty] | КНР | [20 empty] | футорка | [9 empty] | 15
215100514 | Футорка чугун. 25-20 штуц.- муфт. | 100000 | 105000 | 105040 | прочее |  |  |  |  | чугун | [13 empty] | штуцер(наружная)-муфта(внутренняя) | [16 empty] | 25 | [37 empty] | КНР | [20 empty] | футорка | [9 empty] | 20
215100518 | Футорка чугун. 32-15 штуц.- муфт. | 100000 | 105000 | 105040 | прочее |  |  |  |  | чугун | [13 empty] | штуцер(наружная)-муфта(внутренняя) | [16 empty] | 32 | [37 empty] | КНР | [20 empty] | футорка | [9 empty] | 15
215100519 | Футорка чугун. 32-20 штуц.- муфт. | 100000 | 105000 | 105040 | прочее |  |  |  |  | чугун | [13 empty] | штуцер(наружная)-муфта(внутренняя) | [16 empty] | 32 | [37 empty] | КНР | [20 empty] | футорка | [9 empty] | 20
215100520 | Футорка чугун. 32-25 штуц.- муфт. | 100000 | 105000 | 105040 | прочее |  |  |  |  | чугун | [13 empty] | штуцер(наружная)-муфта(внутренняя) | [16 empty] | 32 | [37 empty] | КНР | [20 empty] | футорка | [9 empty] | 25
215100523 | Футорка чугун. 40-15 штуц.- муфт. | 100000 | 105000 | 105040 | прочее |  |  |  |  | чугун | [13 empty] | штуцер(наружная)-муфта(внутренняя) | [16 empty] | 40 | [37 empty] | КНР | [20 empty] | футорка | [9 empty] | 15
215100524 | Футорка чугун. 40-20 штуц.- муфт. | 100000 | 105000 | 105040 | прочее |  |  |  |  | чугун | [13 empty] | штуцер(наружная)-муфта(внутренняя) | [16 empty] | 40 | [37 empty] | КНР | [20 empty] | футорка | [9 empty] | 20
215100525 | Футорка чугун. 40-25 штуц.- муфт. | 100000 | 105000 | 105040 | прочее |  |  |  |  | чугун | [13 empty] | штуцер(наружная)-муфта(внутренняя) | [16 empty] | 40 | [37 empty] | КНР | [20 empty] | футорка | [9 empty] | 25
215100526 | Футорка чугун. 40-32 штуц.- муфт. | 100000 | 105000 | 105040 | прочее |  |  |  |  | чугун | [13 empty] | штуцер(наружная)-муфта(внутренняя) | [16 empty] | 40 | [37 empty] | КНР | [20 empty] | футорка | [9 empty] | 32
215100530 | Футорка чугун. 50-15 штуц.- муфт. | 100000 | 105000 | 105040 | прочее |  |  |  |  | чугун | [13 empty] | штуцер(наружная)-муфта(внутренняя) | [16 empty] | 50 | [37 empty] | КНР | [20 empty] | футорка | [9 empty] | 15
215100531 | Футорка чугун. 50-20 штуц.- муфт. | 100000 | 105000 | 105040 | прочее |  |  |  |  | чугун | [13 empty] | штуцер(наружная)-муфта(внутренняя) | [16 empty] | 50 | [37 empty] | КНР | [20 empty] | футорка | [9 empty] | 20
215100532 | Футорка чугун. 50-25 штуц.- муфт. | 100000 | 105000 | 105040 | прочее |  |  |  |  | чугун | [13 empty] | штуцер(наружная)-муфта(внутренняя) | [16 empty] | 50 | [37 empty] | КНР | [20 empty] | футорка | [9 empty] | 25
215100533 | Футорка чугун. 50-32 штуц.- муфт. | 100000 | 105000 | 105040 | прочее |  |  |  |  | чугун | [13 empty] | штуцер(наружная)-муфта(внутренняя) | [16 empty] | 50 | [37 empty] | КНР | [20 empty] | футорка | [9 empty] | 32
215100534 | Футорка чугун. 50-40 штуц.- муфт. | 100000 | 105000 | 105040 | прочее |  |  |  |  | чугун | [13 empty] | штуцер(наружная)-муфта(внутренняя) | [16 empty] | 50 | [37 empty] | КНР | [20 empty] | футорка | [9 empty] | 40
215100603 | Футорка чугун. оцинк. Ц- 15-10 штуц.- муфт. | 100000 | 105000 | 105040 | прочее |  |  |  |  | чугун оцинкованный | [13 empty] | штуцер(наружная)-муфта(внутренняя) | [16 empty] | 15 | [37 empty] | КНР | [20 empty] | футорка | [9 empty] | 10
215100608 | Футорка чугун. оцинк. Ц- 20-15 штуц.- муфт. | 100000 | 105000 | 105040 | прочее |  |  |  |  | чугун оцинкованный | [13 empty] | штуцер(наружная)-муфта(внутренняя) | [16 empty] | 20 | [37 empty] | КНР | [20 empty] | футорка | [9 empty] | 15
215100613 | Футорка чугун. оцинк. Ц- 25-15 штуц.- муфт. | 100000 | 105000 | 105040 | прочее |  |  |  |  | чугун оцинкованный | [13 empty] | штуцер(наружная)-муфта(внутренняя) | [16 empty] | 25 | [37 empty] | КНР | [20 empty] | футорка | [9 empty] | 15
215100614 | Футорка чугун. оцинк. Ц- 25-20 штуц.- муфт. | 100000 | 105000 | 105040 | прочее |  |  |  |  | чугун оцинкованный | [13 empty] | штуцер(наружная)-муфта(внутренняя) | [16 empty] | 25 | [37 empty] | КНР | [20 empty] | футорка | [9 empty] | 20
215100618 | Футорка чугун. оцинк. Ц- 32-15 штуц.- муфт. | 100000 | 105000 | 105040 | прочее |  |  |  |  | чугун оцинкованный | [13 empty] | штуцер(наружная)-муфта(внутренняя) | [16 empty] | 32 | [37 empty] | КНР | [20 empty] | футорка | [9 empty] | 15
215100619 | Футорка чугун. оцинк. Ц- 32-20 штуц.- муфт. | 100000 | 105000 | 105040 | прочее |  |  |  |  | чугун оцинкованный | [13 empty] | штуцер(наружная)-муфта(внутренняя) | [16 empty] | 32 | [37 empty] | КНР | [20 empty] | футорка | [9 empty] | 20
215100620 | Футорка чугун. оцинк. Ц- 32-25 штуц.- муфт. | 100000 | 105000 | 105040 | прочее |  |  |  |  | чугун оцинкованный | [13 empty] | штуцер(наружная)-муфта(внутренняя) | [16 empty] | 32 | [37 empty] | КНР | [20 empty] | футорка | [9 empty] | 25
215100623 | Футорка чугун. оцинк. Ц- 40-15 штуц.- муфт. | 100000 | 105000 | 105040 | прочее |  |  |  |  | чугун оцинкованный | [13 empty] | штуцер(наружная)-муфта(внутренняя) | [16 empty] | 40 | [37 empty] | КНР | [20 empty] | футорка | [9 empty] | 15
215100624 | Футорка чугун. оцинк. Ц- 40-20 штуц.- муфт. | 100000 | 105000 | 105040 | прочее |  |  |  |  | чугун оцинкованный | [13 empty] | штуцер(наружная)-муфта(внутренняя) | [16 empty] | 40 | [37 empty] | КНР | [20 empty] | футорка | [9 empty] | 20
215100625 | Футорка чугун. оцинк. Ц- 40-25 штуц.- муфт. | 100000 | 105000 | 105040 | прочее |  |  |  |  | чугун оцинкованный | [13 empty] | штуцер(наружная)-муфта(внутренняя) | [16 empty] | 40 | [37 empty] | КНР | [20 empty] | футорка | [9 empty] | 25
215100626 | Футорка чугун. оцинк. Ц- 40-32 штуц.- муфт. | 100000 | 105000 | 105040 | прочее |  |  |  |  | чугун оцинкованный | [13 empty] | штуцер(наружная)-муфта(внутренняя) | [16 empty] | 40 | [37 empty] | КНР | [20 empty] | футорка | [9 empty] | 32
215100630 | Футорка чугун. оцинк. Ц- 50-15 штуц.- муфт. | 100000 | 105000 | 105040 | прочее |  |  |  |  | чугун оцинкованный | [13 empty] | штуцер(наружная)-муфта(внутренняя) | [16 empty] | 50 | [37 empty] | КНР | [20 empty] | футорка | [9 empty] | 15
215100631 | Футорка чугун. оцинк. Ц- 50-20 штуц.- муфт. | 100000 | 105000 | 105040 | прочее |  |  |  |  | чугун оцинкованный | [13 empty] | штуцер(наружная)-муфта(внутренняя) | [16 empty] | 50 | [37 empty] | КНР | [20 empty] | футорка | [9 empty] | 20
215100632 | Футорка чугун. оцинк. Ц- 50-25 штуц.- муфт. | 100000 | 105000 | 105040 | прочее |  |  |  |  | чугун оцинкованный | [13 empty] | штуцер(наружная)-муфта(внутренняя) | [16 empty] | 50 | [37 empty] | КНР | [20 empty] | футорка | [9 empty] | 25
215100633 | Футорка чугун. оцинк. Ц- 50-32 штуц.- муфт. | 100000 | 105000 | 105040 | прочее |  |  |  |  | чугун оцинкованный | [13 empty] | штуцер(наружная)-муфта(внутренняя) | [16 empty] | 50 | [37 empty] | КНР | [20 empty] | футорка | [9 empty] | 32
215100634 | Футорка чугун. оцинк. Ц- 50-40 штуц.- муфт. | 100000 | 105000 | 105040 | прочее |  |  |  |  | чугун оцинкованный | [13 empty] | штуцер(наружная)-муфта(внутренняя) | [16 empty] | 50 | [37 empty] | КНР | [20 empty] | футорка | [9 empty] | 40
215300010 | Заглушка латунная 15 муфтовая | 100000 | 105000 | 105040 | прочее |  |  |  |  | латунь | [13 empty] | муфта(внутренняя) | [16 empty] | 15 | [37 empty] | КНР | [20 empty] | заглушка
215300011 | Заглушка латунная 20 муфтовая | 100000 | 105000 | 105040 | прочее |  |  |  |  | латунь | [13 empty] | муфта(внутренняя) | [16 empty] | 20 | [37 empty] | КНР | [20 empty] | заглушка
215300012 | Заглушка латунная 25 муфтовая | 100000 | 105000 | 105040 | прочее |  |  |  |  | латунь | [13 empty] | муфта(внутренняя) | [16 empty] | 25 | [37 empty] | КНР | [20 empty] | заглушка
215300013 | Заглушка латунная 32 муфтовая | 100000 | 105000 | 105040 | прочее |  |  |  |  | латунь | [13 empty] | муфта(внутренняя) | [16 empty] | 32 | [37 empty] | КНР | [20 empty] | заглушка
215300060 | Заглушка латунная никелированная 15 муфтовая | 100000 | 105000 | 105040 | прочее |  |  |  |  | латунь никелированная | [13 empty] | муфта(внутренняя) | [16 empty] | 15 | [37 empty] | КНР | [20 empty] | заглушка
215300061 | Заглушка латунная никелированная 20 муфтовая | 100000 | 105000 | 105040 | прочее |  |  |  |  | латунь никелированная | [13 empty] | муфта(внутренняя) | [16 empty] | 20 | [37 empty] | КНР | [20 empty] | заглушка
215300062 | Заглушка латунная никелированная 25 муфтовая | 100000 | 105000 | 105040 | прочее |  |  |  |  | латунь никелированная | [13 empty] | муфта(внутренняя) | [16 empty] | 25 | [37 empty] | КНР | [20 empty] | заглушка
215300063 | Заглушка латунная никелированная 32 муфтовая | 100000 | 105000 | 105040 | прочее |  |  |  |  | латунь никелированная | [13 empty] | муфта(внутренняя) | [16 empty] | 32 | [37 empty] | КНР | [20 empty] | заглушка
215300064 | Заглушка латунная никелированная 40 муфтовая | 100000 | 105000 | 105040 | прочее |  |  |  |  | латунь никелированная | [13 empty] | муфта(внутренняя) | [16 empty] | 40 | [37 empty] | КНР | [20 empty] | заглушка
215300065 | Заглушка латунная никелированная 50 муфтовая | 100000 | 105000 | 105040 | прочее |  |  |  |  | латунь никелированная | [13 empty] | муфта(внутренняя) | [16 empty] | 50 | [37 empty] | КНР | [20 empty] | заглушка
215300110 | Заглушка латунная 15 штуцер | 100000 | 105000 | 105040 | прочее |  |  |  |  | латунь | [13 empty] | штуцер(наружная) | [16 empty] | 15 | [37 empty] | КНР | [20 empty] | заглушка
215300111 | Заглушка латунная 20 штуцер | 100000 | 105000 | 105040 | прочее |  |  |  |  | латунь | [13 empty] | штуцер(наружная) | [16 empty] | 20 | [37 empty] | КНР | [20 empty] | заглушка
215300112 | Заглушка латунная 25 штуцер | 100000 | 105000 | 105040 | прочее |  |  |  |  | латунь | [13 empty] | штуцер(наружная) | [16 empty] | 25 | [37 empty] | КНР | [20 empty] | заглушка
215300113 | Заглушка латунная 32 штуцер | 100000 | 105000 | 105040 | прочее |  |  |  |  | латунь | [13 empty] | штуцер(наружная) | [16 empty] | 32 | [37 empty] | КНР | [20 empty] | заглушка
215300114 | Заглушка латунная 40 штуцер | 100000 | 105000 | 105040 | прочее |  |  |  |  | латунь | [13 empty] | штуцер(наружная) | [16 empty] | 40 | [37 empty] | КНР | [20 empty] | заглушка
215300160 | Заглушка латунная никелированная 15 штуцер | 100000 | 105000 | 105040 | прочее |  |  |  |  | латунь никелированная | [13 empty] | штуцер(наружная) | [16 empty] | 15 | [37 empty] | КНР | [20 empty] | заглушка
215300161 | Заглушка латунная никелированная 20 штуцер | 100000 | 105000 | 105040 | прочее |  |  |  |  | латунь никелированная | [13 empty] | штуцер(наружная) | [16 empty] | 20 | [37 empty] | КНР | [20 empty] | заглушка
215300162 | Заглушка латунная никелированная 25 штуцер | 100000 | 105000 | 105040 | прочее |  |  |  |  | латунь никелированная | [13 empty] | штуцер(наружная) | [16 empty] | 25 | [37 empty] | КНР | [20 empty] | заглушка
215300163 | Заглушка латунная никелированная 32 штуцер | 100000 | 105000 | 105040 | прочее |  |  |  |  | латунь никелированная | [13 empty] | штуцер(наружная) | [16 empty] | 32 | [37 empty] | КНР | [20 empty] | заглушка
215300164 | Заглушка латунная никелированная 40 штуцер | 100000 | 105000 | 105040 | прочее |  |  |  |  | латунь никелированная | [13 empty] | штуцер(наружная) | [16 empty] | 40 | [37 empty] | КНР | [20 empty] | заглушка
215300165 | Заглушка латунная никелированная 50 штуцер | 100000 | 105000 | 105040 | прочее |  |  |  |  | латунь никелированная | [13 empty] | штуцер(наружная) | [16 empty] | 50 | [37 empty] | КНР | [20 empty] | заглушка
215300211 | Удлинитель латун. 15 L15мм муфт.-штуц. | 100000 | 105000 | 105040 | прочее |  |  |  |  | латунь | [13 empty] | муфта(внутренняя)-штуцер(наружняя) | [16 empty] | 15 | [37 empty] | КНР | [20 empty] | удлинитель
215300212 | Удлинитель латун. 15 L20мм муфт.-штуц. | 100000 | 105000 | 105040 | прочее |  |  |  |  | латунь | [13 empty] | муфта(внутренняя)-штуцер(наружняя) | [16 empty] | 15 | [37 empty] | КНР | [20 empty] | удлинитель
215300213 | Удлинитель латун. 15 L25мм муфт.-штуц. | 100000 | 105000 | 105040 | прочее |  |  |  |  | латунь | [13 empty] | муфта(внутренняя)-штуцер(наружняя) | [16 empty] | 15 | [37 empty] | КНР | [20 empty] | удлинитель
215300214 | Удлинитель латун. 15 L30мм муфт.-штуц. | 100000 | 105000 | 105040 | прочее |  |  |  |  | латунь | [13 empty] | муфта(внутренняя)-штуцер(наружняя) | [16 empty] | 15 | [37 empty] | КНР | [20 empty] | удлинитель
215300215 | Удлинитель латун. 15 L40мм муфт.-штуц. | 100000 | 105000 | 105040 | прочее |  |  |  |  | латунь | [13 empty] | муфта(внутренняя)-штуцер(наружняя) | [16 empty] | 15 | [37 empty] | КНР | [20 empty] | удлинитель
215300216 | Удлинитель латун. 15 L50мм муфт.-штуц. | 100000 | 105000 | 105040 | прочее |  |  |  |  | латунь | [13 empty] | муфта(внутренняя)-штуцер(наружняя) | [16 empty] | 15 | [37 empty] | КНР | [20 empty] | удлинитель
215300311 | Удлинитель латун.никел. 15 L15мм муфт.-штуц. | 100000 | 105000 | 105040 | прочее |  |  |  |  | латунь никелированная | [13 empty] | муфта(внутренняя)-штуцер(наружняя) | [16 empty] | 15 | [37 empty] | КНР | [20 empty] | удлинитель
215300312 | Удлинитель латун.никел. 15 L20мм муфт.-штуц. | 100000 | 105000 | 105040 | прочее |  |  |  |  | латунь никелированная | [13 empty] | муфта(внутренняя)-штуцер(наружняя) | [16 empty] | 15 | [37 empty] | КНР | [20 empty] | удлинитель
215300313 | Удлинитель латун.никел. 15 L25мм муфт.-штуц. | 100000 | 105000 | 105040 | прочее |  |  |  |  | латунь никелированная | [13 empty] | муфта(внутренняя)-штуцер(наружняя) | [16 empty] | 15 | [37 empty] | КНР | [20 empty] | удлинитель
215300314 | Удлинитель латун.никел. 15 L30мм муфт.-штуц. | 100000 | 105000 | 105040 | прочее |  |  |  |  | латунь никелированная | [13 empty] | муфта(внутренняя)-штуцер(наружняя) | [16 empty] | 15 | [37 empty] | КНР | [20 empty] | удлинитель
215300315 | Удлинитель латун.никел. 15 L40мм муфт.-штуц. | 100000 | 105000 | 105040 | прочее |  |  |  |  | латунь никелированная | [13 empty] | муфта(внутренняя)-штуцер(наружняя) | [16 empty] | 15 | [37 empty] | КНР | [20 empty] | удлинитель
215300316 | Удлинитель латун.никел. 15 L50мм муфт.-штуц. | 100000 | 105000 | 105040 | прочее |  |  |  |  | латунь никелированная | [13 empty] | муфта(внутренняя)-штуцер(наружняя) | [16 empty] | 15 | [37 empty] | КНР | [20 empty] | удлинитель
215300462 | Штуцер никел.15 с внутр.рез. п/шланг d14мм прямой | 100000 | 105000 | 105040 | прочее |  |  |  |  | латунь никелированная | [13 empty] | муфта(внутреняя)-под шланг | [16 empty] | 15 | [37 empty] | КНР | [20 empty] | штуцер
215300464 | Штуцер никел.15 с внутр.рез. п/шланг d18мм прямой | 100000 | 105000 | 105040 | прочее |  |  |  |  | латунь никелированная | [13 empty] | муфта(внутреняя)-под шланг | [16 empty] | 15 | [37 empty] | КНР | [20 empty] | штуцер
215300475 | Штуцер никел.20 с внутр.рез. п/шланг d20мм прямой | 100000 | 105000 | 105040 | прочее |  |  |  |  | латунь никелированная | [13 empty] | муфта(внутреняя)-под шланг | [16 empty] | 20 | [37 empty] | КНР | [20 empty] | штуцер
215300481 | Штуцер никел.25 с внутр.рез. п/шланг d25мм прямой | 100000 | 105000 | 105040 | прочее |  |  |  |  | латунь никелированная | [13 empty] | муфта(внутреняя)-под шланг | [16 empty] | 25 | [37 empty] | КНР | [20 empty] | штуцер
215300487 | Штуцер никел.32 с внутр.рез. п/шланг d32мм прямой | 100000 | 105000 | 105040 | прочее |  |  |  |  | латунь никелированная | [13 empty] | муфта(внутреняя)-под шланг | [16 empty] | 32 | [37 empty] | КНР | [20 empty] | штуцер
215300562 | Штуцер никел.15 с наруж.рез. п/шланг d14мм прямой | 100000 | 105000 | 105040 | прочее |  |  |  |  | латунь никелированная | [13 empty] | штуцер(наружная)-под шланг | [16 empty] | 15 | [37 empty] | КНР | [20 empty] | штуцер
215300564 | Штуцер никел.15 с наруж.рез. п/шланг d18мм прямой | 100000 | 105000 | 105040 | прочее |  |  |  |  | латунь никелированная | [13 empty] | штуцер(наружная)-под шланг | [16 empty] | 15 | [37 empty] | КНР | [20 empty] | штуцер
215300575 | Штуцер никел.20 с наруж.рез. п/шланг d20мм прямой | 100000 | 105000 | 105040 | прочее |  |  |  |  | латунь никелированная | [13 empty] | штуцер(наружная)-под шланг | [16 empty] | 20 | [37 empty] | КНР | [20 empty] | штуцер
215300581 | Штуцер никел.25 с наруж.рез. п/шланг d25мм прямой | 100000 | 105000 | 105040 | прочее |  |  |  |  | латунь никелированная | [13 empty] | штуцер(наружная)-под шланг | [16 empty] | 25 | [37 empty] | КНР | [20 empty] | штуцер
215300587 | Штуцер никел.32 с наруж.рез. п/шланг d32мм прямой | 100000 | 105000 | 105040 | прочее |  |  |  |  | латунь никелированная | [13 empty] | штуцер(наружная)-под шланг | [16 empty] | 32 | [37 empty] | КНР | [20 empty] | штуцер
215302010 | Заглушка латунная 15 муфтовая | 100000 | 105000 | 105040 | прочее |  |  |  |  | латунь никелированная | [13 empty] | муфта(внутренняя) | [16 empty] | 15 | [37 empty] | КНР | [20 empty] | заглушка
215500030 | Американка чугун. 15 муфт.- муфт. прямая | 100000 | 105000 | 105040 | прочее |  |  |  |  | чугун | [13 empty] | муфта(внутренняя)-муфта | [16 empty] | 15 | [37 empty] | КНР | [20 empty] | американка
215500031 | Американка чугун. 20 муфт.- муфт. прямая | 100000 | 105000 | 105040 | прочее |  |  |  |  | чугун | [13 empty] | муфта(внутренняя)-муфта | [16 empty] | 20 | [37 empty] | КНР | [20 empty] | американка
215500032 | Американка чугун. 25 муфт.- муфт. прямая | 100000 | 105000 | 105040 | прочее |  |  |  |  | чугун | [13 empty] | муфта(внутренняя)-муфта | [16 empty] | 25 | [37 empty] | КНР | [20 empty] | американка
215500230 | Американка чугун. оцинк. 15 муфт.- муфт. прямая | 100000 | 105000 | 105040 | прочее |  |  |  |  | чугун оцинкованный | [13 empty] | муфта(внутренняя)-муфта | [16 empty] | 15 | [37 empty] | КНР | [20 empty] | американка
215500231 | Американка чугун. оцинк. 20 муфт.- муфт. прямая | 100000 | 105000 | 105040 | прочее |  |  |  |  | чугун оцинкованный | [13 empty] | муфта(внутренняя)-муфта | [16 empty] | 20 | [37 empty] | КНР | [20 empty] | американка
215500232 | Американка чугун. оцинк. 25 муфт.- муфт. прямая | 100000 | 105000 | 105040 | прочее |  |  |  |  | чугун оцинкованный | [13 empty] | муфта(внутренняя)-муфта | [16 empty] | 25 | [37 empty] | КНР | [20 empty] | американка
215600010 | Американка латун. 15 муфт.-штуц. прямая БАЗ | 100000 | 105000 | 105040 | прочее |  |  |  |  | латунь | [13 empty] | муфта(внутренняя)-штуцер(наружняя) | [16 empty] | 15 | [37 empty] | КНР | [20 empty] | американка
215600410 | Американка латун. 15 муфт.-штуц. угловая БАЗ | 100000 | 105000 | 105040 | прочее |  |  |  |  | латунь | [13 empty] | муфта(внутренняя)-штуцер(наружняя) | [16 empty] | 15 | [37 empty] | КНР | [20 empty] | американка
215600411 | Американка латун. 20 муфт.-штуц. угловая БАЗ | 100000 | 105000 | 105040 | прочее |  |  |  |  | латунь | [13 empty] | муфта(внутренняя)-штуцер(наружняя) | [16 empty] | 20 | [37 empty] | КНР | [20 empty] | американка
215614010 | Американка латун. 15 муфт.-штуц. прямая | 100000 | 105000 | 105040 | прочее |  |  |  |  | латунь | [13 empty] | муфта(внутренняя)-штуцер(наружняя) | [16 empty] | 15 | [37 empty] | КНР | [20 empty] | американка
215614011 | Американка латун. 20 муфт.-штуц. прямая | 100000 | 105000 | 105040 | прочее |  |  |  |  | латунь | [13 empty] | муфта(внутренняя)-штуцер(наружняя) | [16 empty] | 20 | [37 empty] | КНР | [20 empty] | американка
215614012 | Американка латун. 25 муфт.-штуц. прямая | 100000 | 105000 | 105040 | прочее |  |  |  |  | латунь | [13 empty] | муфта(внутренняя)-штуцер(наружняя) | [16 empty] | 25 | [37 empty] | КНР | [20 empty] | американка
215614013 | Американка латун. 32 муфт.-штуц. прямая | 100000 | 105000 | 105040 | прочее |  |  |  |  | латунь | [13 empty] | муфта(внутренняя)-штуцер(наружняя) | [16 empty] | 32 | [37 empty] | КНР | [20 empty] | американка
215614014 | Американка латун. 40 муфт.-штуц. прямая | 100000 | 105000 | 105040 | прочее |  |  |  |  | латунь | [13 empty] | муфта(внутренняя)-штуцер(наружняя) | [16 empty] | 40 | [37 empty] | КНР | [20 empty] | американка
215614015 | Американка латун. 50 муфт.-штуц. прямая | 100000 | 105000 | 105040 | прочее |  |  |  |  | латунь | [13 empty] | муфта(внутренняя)-штуцер(наружняя) | [16 empty] | 50 | [37 empty] | КНР | [20 empty] | американка
215614020 | Американка латун.никел. 15 муфт.-штуц. прямая | 100000 | 105000 | 105040 | прочее |  |  |  |  | латунь никелированная | [13 empty] | муфта(внутренняя)-штуцер(наружняя) | [16 empty] | 15 | [37 empty] | КНР | [20 empty] | американка
215614021 | Американка латун.никел. 20 муфт.-штуц. прямая | 100000 | 105000 | 105040 | прочее |  |  |  |  | латунь никелированная | [13 empty] | муфта(внутренняя)-штуцер(наружняя) | [16 empty] | 20 | [37 empty] | КНР | [20 empty] | американка
215614022 | Американка латун.никел. 25 муфт.-штуц. прямая | 100000 | 105000 | 105040 | прочее |  |  |  |  | латунь никелированная | [13 empty] | муфта(внутренняя)-штуцер(наружняя) | [16 empty] | 25 | [37 empty] | КНР | [20 empty] | американка
215614023 | Американка латун.никел. 32 муфт.-штуц. прямая | 100000 | 105000 | 105040 | прочее |  |  |  |  | латунь никелированная | [13 empty] | муфта(внутренняя)-штуцер(наружняя) | [16 empty] | 32 | [37 empty] | КНР | [20 empty] | американка
215614024 | Американка латун.никел. 40 муфт.-штуц. прямая | 100000 | 105000 | 105040 | прочее |  |  |  |  | латунь никелированная | [13 empty] | муфта(внутренняя)-штуцер(наружняя) | [16 empty] | 40 | [37 empty] | КНР | [20 empty] | американка
215614025 | Американка латун.никел. 50 муфт.-штуц. прямая | 100000 | 105000 | 105040 | прочее |  |  |  |  | латунь никелированная | [13 empty] | муфта(внутренняя)-штуцер(наружняя) | [16 empty] | 50 | [37 empty] | КНР | [20 empty] | американка
215614410 | Американка латун. 15 муфт.-штуц. угловая | 100000 | 105000 | 105040 | прочее |  |  |  |  | латунь | [13 empty] | муфта(внутренняя)-штуцер(наружняя) | [16 empty] | 15 | [37 empty] | КНР | [20 empty] | американка
215614411 | Американка латун. 20 муфт.-штуц. угловая | 100000 | 105000 | 105040 | прочее |  |  |  |  | латунь | [13 empty] | муфта(внутренняя)-штуцер(наружняя) | [16 empty] | 20 | [37 empty] | КНР | [20 empty] | американка
215614412 | Американка латун. 25 муфт.-штуц. угловая | 100000 | 105000 | 105040 | прочее |  |  |  |  | латунь | [13 empty] | муфта(внутренняя)-штуцер(наружняя) | [16 empty] | 25 | [37 empty] | КНР | [20 empty] | американка
215614413 | Американка латун. 32 муфт.-штуц. угловая | 100000 | 105000 | 105040 | прочее |  |  |  |  | латунь | [13 empty] | муфта(внутренняя)-штуцер(наружняя) | [16 empty] | 32 | [37 empty] | КНР | [20 empty] | американка
215614414 | Американка латун. 40 муфт.-штуц. угловая | 100000 | 105000 | 105040 | прочее |  |  |  |  | латунь | [13 empty] | муфта(внутренняя)-штуцер(наружняя) | [16 empty] | 40 | [37 empty] | КНР | [20 empty] | американка
215614415 | Американка латун. 50 муфт.-штуц. угловая | 100000 | 105000 | 105040 | прочее |  |  |  |  | латунь | [13 empty] | муфта(внутренняя)-штуцер(наружняя) | [16 empty] | 50 | [37 empty] | КНР | [20 empty] | американка
215614420 | Американка латун.никел. 15 муфт.-штуц. угловая | 100000 | 105000 | 105040 | прочее |  |  |  |  | латунь никелированная | [13 empty] | муфта(внутренняя)-штуцер(наружняя) | [16 empty] | 15 | [37 empty] | КНР | [20 empty] | американка
215614421 | Американка латун.никел. 20 муфт.-штуц. угловая | 100000 | 105000 | 105040 | прочее |  |  |  |  | латунь никелированная | [13 empty] | муфта(внутренняя)-штуцер(наружняя) | [16 empty] | 20 | [37 empty] | КНР | [20 empty] | американка
215614422 | Американка латун.никел. 25 муфт.-штуц. угловая | 100000 | 105000 | 105040 | прочее |  |  |  |  | латунь никелированная | [13 empty] | муфта(внутренняя)-штуцер(наружняя) | [16 empty] | 25 | [37 empty] | КНР | [20 empty] | американка
215614423 | Американка латун.никел. 32 муфт.-штуц. угловая | 100000 | 105000 | 105040 | прочее |  |  |  |  | латунь никелированная | [13 empty] | муфта(внутренняя)-штуцер(наружняя) | [16 empty] | 32 | [37 empty] | КНР | [20 empty] | американка
215614424 | Американка латун.никел. 40 муфт.-штуц. угловая | 100000 | 105000 | 105040 | прочее |  |  |  |  | латунь никелированная | [13 empty] | муфта(внутренняя)-штуцер(наружняя) | [16 empty] | 40 | [37 empty] | КНР | [20 empty] | американка
215614425 | Американка латун.никел. 50 муфт.-штуц. угловая | 100000 | 105000 | 105040 | прочее |  |  |  |  | латунь никелированная | [13 empty] | муфта(внутренняя)-штуцер(наружняя) | [16 empty] | 50 | [37 empty] | КНР | [20 empty] | американка
910223171 | Фитинг резьбовой д/клапанов ASV и AB-QM, д/клапанов ДУ 10, Danfoss 003Z0231 | 100000 | 105000 | 105040 | Danfoss |  |  |  |  | латунь | [30 empty] | 10 | [37 empty] | Дания | [20 empty] | комплектующие
910223172 | Фитинг резьбовой д/клапанов ASV и AB-QM, д/клапанов ДУ 15, Danfoss 003Z0232 | 100000 | 105000 | 105040 | Danfoss |  |  |  |  | латунь | [30 empty] | 15 | [37 empty] | Дания | [20 empty] | комплектующие
910223173 | Фитинг резьбовой д/клапанов ASV и AB-QM, д/клапанов ДУ 20, Danfoss 003Z0233 | 100000 | 105000 | 105040 | Danfoss |  |  |  |  | латунь | [30 empty] | 20 | [37 empty] | Дания | [20 empty] | комплектующие
910223174 | Фитинг резьбовой д/клапанов ASV и AB-QM, д/клапанов ДУ 25, Danfoss 003Z0234 | 100000 | 105000 | 105040 | Danfoss |  |  |  |  | латунь | [30 empty] | 25 | [37 empty] | Дания | [20 empty] | комплектующие
910223175 | Фитинг резьбовой д/клапанов ASV и AB-QM, д/клапанов ДУ 32, Danfoss 003Z0235 | 100000 | 105000 | 105040 | Danfoss |  |  |  |  | латунь | [30 empty] | 32 | [37 empty] | Дания | [20 empty] | комплектующие
910223176 | Фитинг резьбовой д/клапанов ASV, д/клапанов ДУ 40, Danfoss 003Z0273 | 100000 | 105000 | 105040 | Danfoss |  |  |  |  | латунь | [30 empty] | 40 | [37 empty] | Дания | [20 empty] | комплектующие
910223177 | Фитинг резьбовой д/клапанов AB-QM, д/клапанов ДУ 40, Danfoss 003Z0279 | 100000 | 105000 | 105040 | Danfoss |  |  |  |  | латунь | [30 empty] | 40 | [37 empty] | Дания | [20 empty] | комплектующие
910223178 | Фитинг резьбовой д/клапанов ASV-M, ASV-I , д/клапанов ДУ 50, Danfoss 003Z0274 | 100000 | 105000 | 105040 | Danfoss |  |  |  |  | латунь | [30 empty] | 50 | [37 empty] | Дания | [20 empty] | комплектующие
910223179 | Фитинг резьбовой AB-QM, ASV-PV, д/клапанов ДУ 50, Danfoss 003Z0278 | 100000 | 105000 | 105040 | Danfoss |  |  |  |  | латунь | [30 empty] | 50 | [37 empty] | Дания | [20 empty] | комплектующие
910223180 | Фитинг приварной д/клапанов ASV и AB-QM, д/клапанов ДУ 15, Danfoss 003Z0226 | 100000 | 105000 | 105040 | Danfoss |  |  |  |  | сталь | [30 empty] | 15 | [37 empty] | Дания | [20 empty] | комплектующие
910223181 | Фитинг приварной д/клапанов ASV и AB-QM, д/клапанов ДУ 20, Danfoss 003Z0227 | 100000 | 105000 | 105040 | Danfoss |  |  |  |  | сталь | [30 empty] | 20 | [37 empty] | Дания | [20 empty] | комплектующие
910223182 | Фитинг приварной д/клапанов ASV и AB-QM, д/клапанов ДУ 25, Danfoss 003Z0228 | 100000 | 105000 | 105040 | Danfoss |  |  |  |  | сталь | [30 empty] | 25 | [37 empty] | Дания | [20 empty] | комплектующие
910223183 | Фитинг приварной д/клапанов ASV и AB-QM, д/клапанов ДУ 32, Danfoss 003Z0229 | 100000 | 105000 | 105040 | Danfoss |  |  |  |  | сталь | [30 empty] | 32 | [37 empty] | Дания | [20 empty] | комплектующие
910223184 | Фитинг приварной д/клапанов ASV, д/клапанов ДУ 40, Danfoss 003Z0271 | 100000 | 105000 | 105040 | Danfoss |  |  |  |  | сталь | [30 empty] | 40 | [37 empty] | Дания | [20 empty] | комплектующие
910223185 | Фитинг приварной д/клапанов AB-QM, д/клапанов ДУ 40, Danfoss 003Z0270 | 100000 | 105000 | 105040 | Danfoss |  |  |  |  | сталь | [30 empty] | 40 | [37 empty] | Дания | [20 empty] | комплектующие
910223186 | Фитинг приварной д/клапанов ASV-M, ASV-I , д/клапанов ДУ 50, Danfoss 003Z0272 | 100000 | 105000 | 105040 | Danfoss |  |  |  |  | сталь | [30 empty] | 50 | [37 empty] | Дания | [20 empty] | комплектующие
910223187 | Фитинг приварной AB-QM, ASV-PV, д/клапанов ДУ 50, Danfoss 003Z0276 | 100000 | 105000 | 105040 | Danfoss |  |  |  |  | сталь | [30 empty] | 50 | [37 empty] | Дания | [20 empty] | комплектующие
910323140 | Комплект фитингов д/клапанов VM 2, НР, Ду 15 , Danfoss 003H6902 | 100000 | 105000 | 105040 | Danfoss | [35 empty] | 15 | [37 empty] | Дания | [20 empty] | комплектующие
910323141 | Комплект фитингов д/клапанов VM 2, НР, Ду 20 , Danfoss 003H6903 | 100000 | 105000 | 105040 | Danfoss | [35 empty] | 20 | [37 empty] | Дания | [20 empty] | комплектующие
910323142 | Комплект фитингов д/клапанов VM 2, НР, Ду 25 , Danfoss 003H6904 | 100000 | 105000 | 105040 | Danfoss | [35 empty] | 25 | [37 empty] | Дания | [20 empty] | комплектующие
910323143 | Комплект фитингов д/клапанов VM 2, НР, Ду 32, Danfoss 003H6906 | 100000 | 105000 | 105040 | Danfoss | [35 empty] | 32 | [37 empty] | Дания | [20 empty] | комплектующие
910323144 | Комплект фитингов д/клапанов VM 2, НР, Ду 40 , Danfoss 065B2004 | 100000 | 105000 | 105040 | Danfoss | [35 empty] | 40 | [37 empty] | Дания | [20 empty] | комплектующие
910323145 | Комплект фитингов д/клапанов VM 2, НР, Ду 50 , Danfoss 065B2005 | 100000 | 105000 | 105040 | Danfoss | [35 empty] | 50 | [37 empty] | Дания | [20 empty] | комплектующие
910323146 | Комплект фитингов д/клапанов VM 2, Ду 15 п/приварку, Danfoss 003H6908 | 100000 | 105000 | 105040 | Danfoss | [35 empty] | 15 | [37 empty] | Дания | [20 empty] | комплектующие
910323147 | Комплект фитингов д/клапанов VM 2, Ду 20 п/приварку, Danfoss 003H6909 | 100000 | 105000 | 105040 | Danfoss | [35 empty] | 20 | [37 empty] | Дания | [20 empty] | комплектующие
910323148 | Комплект фитингов д/клапанов VM 2, Ду 25 п/приварку, Danfoss 003H6910 | 100000 | 105000 | 105040 | Danfoss | [35 empty] | 25 | [37 empty] | Дания | [20 empty] | комплектующие
910323149 | Комплект фитингов д/клапанов VM 2, Ду 32 п/приварку, Danfoss 003H6914 | 100000 | 105000 | 105040 | Danfoss | [35 empty] | 32 | [37 empty] | Дания | [20 empty] | комплектующие
910323150 | Комплект фитингов д/клапанов VM 2, Ду 40 п/приварку, Danfoss 065B2006 | 100000 | 105000 | 105040 | Danfoss | [35 empty] | 40 | [37 empty] | Дания | [20 empty] | комплектующие
910323151 | Комплект фитингов д/клапанов VM 2, Ду 50 п/приварку, Danfoss 065B2007 | 100000 | 105000 | 105040 | Danfoss | [35 empty] | 50 | [37 empty] | Дания | [20 empty] | комплектующие
910323172 | Комплект фитингов д/VRG 2 и VRB 2, НР, Ду 15 Danfoss 065В4107 | 100000 | 105000 | 105040 | Danfoss | [35 empty] | 15 | [58 empty] | комплектующие
910323173 | Комплект фитингов д/VRG 2 и VRB 2, НР, Ду 20, Danfoss 065В4108 | 100000 | 105000 | 105040 | Danfoss | [35 empty] | 20 | [58 empty] | комплектующие
910323174 | Комплект фитингов д/VRG 2 и VRB 2, НР, Ду 25, Danfoss 065В4109 | 100000 | 105000 | 105040 | Danfoss | [35 empty] | 25 | [58 empty] | комплектующие
910323175 | Комплект фитингов д/VRG 2 и VRB 2, НР, Ду 32, Danfoss 065В4110 | 100000 | 105000 | 105040 | Danfoss | [35 empty] | 32 | [58 empty] | комплектующие
910323176 | Комплект фитингов д/VRG 2 и VRB 2, НР, Ду 40, Danfoss 065В4111 | 100000 | 105000 | 105040 | Danfoss | [35 empty] | 40 | [58 empty] | комплектующие
910323177 | Комплект фитингов д/VRG 2 и VRB 2, НР, Ду 50, Danfoss 065В4112 | 100000 | 105000 | 105040 | Danfoss | [35 empty] | 50 | [58 empty] | комплектующие
910323237 | Комплект фитингов д/VRG 2/3 , НР, Ду 15, Danfoss 065B4107 | 100000 | 105000 | 105040 | Danfoss |  |  |  |  | латунь | [30 empty] | 15 | [37 empty] | Словения | [20 empty] | комплектующие
910323238 | Комплект фитингов д/VRG 2/3 , НР, Ду 20, Danfoss 065B4108 | 100000 | 105000 | 105040 | Danfoss |  |  |  |  | латунь | [30 empty] | 20 | [37 empty] | Словения | [20 empty] | комплектующие
910323239 | Комплект фитингов д/VRG 2/3 , НР, Ду 25, Danfoss 065B4109 | 100000 | 105000 | 105040 | Danfoss |  |  |  |  | латунь | [30 empty] | 25 | [37 empty] | Словения | [20 empty] | комплектующие
910323240 | Комплект фитингов д/VRG 2/3 , НР, Ду 32, Danfoss 065B4110 | 100000 | 105000 | 105040 | Danfoss |  |  |  |  | латунь | [30 empty] | 32 | [37 empty] | Словения | [20 empty] | комплектующие
910323241 | Комплект фитингов д/VRG 2/3 , НР, Ду 40, Danfoss 065B4111 | 100000 | 105000 | 105040 | Danfoss |  |  |  |  | латунь | [30 empty] | 40 | [37 empty] | Словения | [20 empty] | комплектующие
910323242 | Комплект фитингов д/VRG 2/3 , НР, Ду 50, Danfoss 065B4112 | 100000 | 105000 | 105040 | Danfoss |  |  |  |  | латунь | [30 empty] | 50 | [37 empty] | Словения | [20 empty] | комплектующие
910323264 | Комплект фитингов д/клапанов AVQM Ду 15 R1/2 | 100000 | 105000 | 105040 | Danfoss | [35 empty] | 15 | [37 empty] | Словения | [20 empty] | комплектующие
910323265 | Комплект фитингов д/клапанов AVQM Ду 20 R 3/4 | 100000 | 105000 | 105040 | Danfoss | [35 empty] | 20 | [37 empty] | Словения | [20 empty] | комплектующие
910323266 | Комплект фитингов д/клапанов AVQM Ду 25 R 1 | 100000 | 105000 | 105040 | Danfoss | [35 empty] | 25 | [37 empty] | Словения | [20 empty] | комплектующие
910323267 | Комплект фитингов д/клапанов AVQM Ду 32 R 1 1/4 | 100000 | 105000 | 105040 | Danfoss | [35 empty] | 32 | [37 empty] | Словения | [20 empty] | комплектующие
910323268 | Комплект фитингов д/клапанов AVQM Ду 40 R 1 1/2 | 100000 | 105000 | 105040 | Danfoss | [35 empty] | 40 | [37 empty] | Словения | [20 empty] | комплектующие
910323269 | Комплект фитингов д/клапанов AVQM Ду 50 R 2 | 100000 | 105000 | 105040 | Danfoss | [35 empty] | 50 | [37 empty] | Словения | [20 empty] | комплектующие
910323270 | Комплект фитингов д/клапанов AVQM Ду 15 п/сварку, Danfoss 003H6908 | 100000 | 105000 | 105040 | Danfoss | [35 empty] | 15 | [37 empty] | Словения | [20 empty] | комплектующие
910323271 | Комплект фитингов д/клапанов AVQM Ду 20 п/сварку, Danfoss 003H6909 | 100000 | 105000 | 105040 | Danfoss | [35 empty] | 20 | [37 empty] | Словения | [20 empty] | комплектующие
910323272 | Комплект фитингов д/клапанов AVQM Ду 25 п/сварку, Danfoss 003H6910 | 100000 | 105000 | 105040 | Danfoss | [35 empty] | 25 | [37 empty] | Словения | [20 empty] | комплектующие
910323273 | Комплект фитингов д/клапанов AVQM Ду 32 п/сварку, Danfoss 003H6914 | 100000 | 105000 | 105040 | Danfoss | [35 empty] | 32 | [37 empty] | Словения | [20 empty] | комплектующие
910323274 | Комплект фитингов д/клапанов AVQM Ду 40 п/сварку, Danfoss 065B2006 | 100000 | 105000 | 105040 | Danfoss | [35 empty] | 40 | [37 empty] | Словения | [20 empty] | комплектующие
910323275 | Комплект фитингов д/клапанов AVQM Ду 50 п/сварку, Danfoss 065B2007 | 100000 | 105000 | 105040 | Danfoss | [35 empty] | 50 | [37 empty] | Словения | [20 empty] | комплектующие
910323276 | Комплект фитингов д/клапанов AVQM Ду 15 фл. , Danfoss 003H6915 | 100000 | 105000 | 105040 | Danfoss | [35 empty] | 15 | [37 empty] | Словения | [20 empty] | комплектующие
910323277 | Комплект фитингов д/клапанов AVQM Ду 20 фл. , Danfoss 003H6916 | 100000 | 105000 | 105040 | Danfoss | [35 empty] | 20 | [37 empty] | Словения | [20 empty] | комплектующие
910323278 | Комплект фитингов д/клапанов AVQM Ду 25 фл. , Danfoss 003H6917 | 100000 | 105000 | 105040 | Danfoss | [35 empty] | 25 | [37 empty] | Словения | [20 empty] | комплектующие
910323465 | Комплект фитингов д/клапанов VZ 2,VZ 3,VZ 4, VZL 2,VZL 3,VZL 4 , НР, Ду 15, Danfoss 065Z7015 | 100000 | 105000 | 105040 | Danfoss | [35 empty] | 15 | [37 empty] | Словения | [20 empty] | комплектующие
910323466 | Комплект фитингов д/клапанов VZ 2,VZ 3,VZ 4, VZL 2,VZL 3,VZL 5, НР, Ду 20, Danfoss 003H6902 | 100000 | 105000 | 105040 | Danfoss | [35 empty] | 20 | [37 empty] | Словения | [20 empty] | комплектующие
910323467 | Комплект фитингов д/клапанов VZ 2,VZ 3,VZ 4, VZL 2,VZL 3,VZL 6, Ду 15, п/сварку, Danfoss 065Z7016 | 100000 | 105000 | 105040 | Danfoss | [35 empty] | 15 | [37 empty] | Словения | [20 empty] | комплектующие
910323468 | Комплект фитингов д/клапанов VZ 2,VZ 3,VZ 4, VZL 2,VZL 3,VZL 7, Ду 20, п/сварку, Danfoss 065Z7017 | 100000 | 105000 | 105040 | Danfoss | [35 empty] | 20 | [37 empty] | Словения | [20 empty] | комплектующие
910423117 | Комплект фитингов п/сварку, Ду 20, Danfoss 003H6908 | 100000 | 105000 | 105040 | Danfoss | [35 empty] | 20 | [37 empty] | Словения | [20 empty] | комплектующие
910423118 | Комплект фитингов п/сварку, Ду 25, Danfoss 003H6909 | 100000 | 105000 | 105040 | Danfoss | [35 empty] | 25 | [37 empty] | Словения | [20 empty] | комплектующие
910423119 | Комплект фитингов п/сварку, Ду 32, Danfoss 003H6910 | 100000 | 105000 | 105040 | Danfoss | [35 empty] | 32 | [37 empty] | Словения | [20 empty] | комплектующие
910423120 | Комплект фитингов п/сварку, Ду 40, Danfoss 003H6911 | 100000 | 105000 | 105040 | Danfoss | [35 empty] | 40 | [37 empty] | Словения | [20 empty] | комплектующие
910423121 | Комплект фитингов п/сварку, Ду 50, Danfoss 003H6912 | 100000 | 105000 | 105040 | Danfoss | [35 empty] | 50 | [37 empty] | Словения | [20 empty] | комплектующие
910423122 | Комплект фитингов п/сварку, Ду 15, Danfoss 003H6913 | 100000 | 105000 | 105040 | Danfoss | [35 empty] | 15 | [37 empty] | Словения | [20 empty] | комплектующие
910423123 | Комплект фитингов R ?, Ду 20, Danfoss 003H6902 | 100000 | 105000 | 105040 | Danfoss | [35 empty] | 20 | [37 empty] | Словения | [20 empty] | комплектующие
910423124 | Комплект фитингов R ?, Ду 25, Danfoss 003H6903 | 100000 | 105000 | 105040 | Danfoss | [35 empty] | 25 | [37 empty] | Словения | [20 empty] | комплектующие
910423125 | Комплект фитингов R 1, Ду 32, Danfoss 003H6904 | 100000 | 105000 | 105040 | Danfoss | [35 empty] | 32 | [37 empty] | Словения | [20 empty] | комплектующие
910423126 | Комплект фитингов R 1?, Ду 15, Danfoss 003H6905 | 100000 | 105000 | 105040 | Danfoss | [35 empty] | 15 | [37 empty] | Словения | [20 empty] | комплектующие
910423127 | Комплект фитингов фл., Ду 20, Danfoss 003H6915 | 100000 | 105000 | 105040 | Danfoss | [35 empty] | 20 | [37 empty] | Словения | [20 empty] | комплектующие
910423128 | Комплект фитингов фл., Ду 25, Danfoss 003H6916 | 100000 | 105000 | 105040 | Danfoss | [35 empty] | 25 | [37 empty] | Словения | [20 empty] | комплектующие
910423129 | Комплект фитингов фл., Ду 32, Danfoss 003H6917 | 100000 | 105000 | 105040 | Danfoss | [73 empty] | Словения | [20 empty] | комплектующие
910523266 | Фитинг п/пайку, ВР, G ???, Dan 004B2945 | 100000 | 105000 | 105040 | Danfoss | [73 empty] | Дания | [20 empty] | комплектующие
910523267 | Фитинг п/пайку, ВР, G ???, Dan 004B2946 | 100000 | 105000 | 105040 | Danfoss | [73 empty] | Дания | [20 empty] | комплектующие
910523268 | Фитинг п/пайку, ВР, G 1??, Dan 004B2904 | 100000 | 105000 | 105040 | Danfoss | [73 empty] | Дания | [20 empty] | комплектующие
910523269 | Фитинг п/пайку, ВР, G 1??, Dan 004B2905 | 100000 | 105000 | 105040 | Danfoss | [73 empty] | Дания | [20 empty] | комплектующие
910523270 | Фитинг п/пайку, ВР, G 1??, Dan 004B2906 | 100000 | 105000 | 105040 | Danfoss | [73 empty] | Дания | [20 empty] | комплектующие
910523271 | Фитинг п/пайку, ВР, G 1 ?, Dan 004B1358 | 100000 | 105000 | 105040 | Danfoss | [73 empty] | Дания | [20 empty] | комплектующие
910523272 | Фитинг п/пайку, ВР, G 2??, Dan 004B2910 | 100000 | 105000 | 105040 | Danfoss | [73 empty] | Дания | [20 empty] | комплектующие
910523273 | Фитинг п/пайку, ВР, G 2??, Dan 004B2911 | 100000 | 105000 | 105040 | Danfoss | [73 empty] | Дания | [20 empty] | комплектующие
910523274 | Фитинг п/пайку, ВР, G 2??, Dan 004B2912 | 100000 | 105000 | 105040 | Danfoss | [73 empty] | Дания | [20 empty] | комплектующие
910523275 | Фитинг п/св., ВР, G ??, Dan 004B2944 | 100000 | 105000 | 105040 | Danfoss |  |  |  |  | сталь | [68 empty] | Дания | [20 empty] | комплектующие
910523276 | Фитинг п/св., ВР, G 1?, Dan 004B2901 | 100000 | 105000 | 105040 | Danfoss |  |  |  |  | сталь | [68 empty] | Дания | [20 empty] | комплектующие
910523277 | Фитинг п/св., ВР, G 1?, Dan 003H6909 | 100000 | 105000 | 105040 | Danfoss |  |  |  |  | сталь | [68 empty] | Дания | [20 empty] | комплектующие
910523278 | Фитинг п/св., ВР, G 1?, Dan 004B2903 | 100000 | 105000 | 105040 | Danfoss |  |  |  |  | сталь | [68 empty] | Дания | [20 empty] | комплектующие
910523279 | Фитинг п/св., ВР, G 2?, Dan 004B2907 | 100000 | 105000 | 105040 | Danfoss |  |  |  |  | сталь | [68 empty] | Дания | [20 empty] | комплектующие
910523280 | Фитинг п/св., ВР, G 2?, Dan 004B2908 | 100000 | 105000 | 105040 | Danfoss |  |  |  |  | сталь | [68 empty] | Дания | [20 empty] | комплектующие
910523281 | Фитинг п/св., ВР, G 2?, Dan 004B2909 | 100000 | 105000 | 105040 | Danfoss |  |  |  |  | сталь | [68 empty] | Дания | [20 empty] | комплектующие
910523282 | Фитинг резьб., ВР, G ??, Dan 004B2947 | 100000 | 105000 | 105040 | Danfoss | [73 empty] | Дания | [20 empty] | комплектующие
910523283 | Фитинг резьб., ВР G ???, Dan 004B2953 | 100000 | 105000 | 105040 | Danfoss | [73 empty] | Дания | [20 empty] | комплектующие
910523284 | Фитинг резьб., ВР, G 1?, Dan 004B2913 | 100000 | 105000 | 105040 | Danfoss | [73 empty] | Дания | [20 empty] | комплектующие
| Фланцы. | 100000 | 105000 | 105050
223100100 | Фланец стальной плоский ДУ15 Ру10 | 100000 | 105000 | 105050 | прочее | [35 empty] | 15 | [8 empty] | 10 | [28 empty] | иное | [20 empty] | плоский
223100101 | Фланец стальной плоский ДУ20 РУ10 | 100000 | 105000 | 105050 | прочее | [35 empty] | 20 | [8 empty] | 10 | [28 empty] | иное | [20 empty] | плоский
223100102 | Фланец стальной плоский ДУ25 РУ10 | 100000 | 105000 | 105050 | прочее | [35 empty] | 25 | [8 empty] | 10 | [28 empty] | иное | [20 empty] | плоский
223100103 | Фланец стальной плоский ДУ32 РУ10 | 100000 | 105000 | 105050 | прочее | [35 empty] | 32 | [8 empty] | 10 | [28 empty] | иное | [20 empty] | плоский
223100104 | Фланец стальной плоский ДУ40 РУ10 | 100000 | 105000 | 105050 | прочее | [35 empty] | 40 | [8 empty] | 10 | [28 empty] | иное | [20 empty] | плоский
223100105 | Фланец стальной плоский ДУ50 РУ10 | 100000 | 105000 | 105050 | прочее | [35 empty] | 50 | [8 empty] | 10 | [28 empty] | иное | [20 empty] | плоский
223100106 | Фланец стальной плоский ДУ65 РУ10 | 100000 | 105000 | 105050 | прочее | [35 empty] | 65 | [8 empty] | 10 | [28 empty] | иное | [20 empty] | плоский
223100107 | Фланец стальной плоский ДУ80 РУ10 | 100000 | 105000 | 105050 | прочее | [35 empty] | 80 | [8 empty] | 10 | [28 empty] | иное | [20 empty] | плоский
223100108 | Фланец стальной плоский ДУ 100 РУ10 | 100000 | 105000 | 105050 | прочее | [35 empty] | 100 | [8 empty] | 10 | [28 empty] | иное | [20 empty] | плоский
223100109 | Фланец стальной плоский ДУ 125 РУ10 | 100000 | 105000 | 105050 | прочее | [35 empty] | 125 | [8 empty] | 10 | [28 empty] | иное | [20 empty] | плоский
223100110 | Фланец стальной плоский ДУ 150 РУ10 | 100000 | 105000 | 105050 | прочее | [35 empty] | 150 | [8 empty] | 10 | [28 empty] | иное | [20 empty] | плоский
223100111 | Фланец стальной плоский ДУ 200 РУ10 | 100000 | 105000 | 105050 | прочее | [35 empty] | 200 | [8 empty] | 10 | [28 empty] | иное | [20 empty] | плоский
223100112 | Фланец стальной плоский ДУ 250 РУ10 | 100000 | 105000 | 105050 | прочее | [35 empty] | 250 | [8 empty] | 10 | [28 empty] | иное | [20 empty] | плоский
223100113 | Фланец стальной плоский ДУ 300 РУ10 | 100000 | 105000 | 105050 | прочее | [35 empty] | 300 | [8 empty] | 10 | [28 empty] | иное | [20 empty] | плоский
223100114 | Фланец стальной плоский ДУ 350 РУ10 | 100000 | 105000 | 105050 | прочее | [35 empty] | 350 | [8 empty] | 10 | [28 empty] | иное | [20 empty] | плоский
223100115 | Фланец стальной плоский ДУ 400 РУ10 | 100000 | 105000 | 105050 | прочее | [35 empty] | 400 | [8 empty] | 10 | [28 empty] | иное | [20 empty] | плоский
223100117 | Фланец стальной плоский ДУ 500 РУ10 | 100000 | 105000 | 105050 | прочее | [35 empty] | 500 | [8 empty] | 10 | [28 empty] | иное | [20 empty] | плоский
223100118 | Фланец стальной плоский ДУ 600 РУ10 | 100000 | 105000 | 105050 | прочее | [35 empty] | 600 | [8 empty] | 10 | [28 empty] | иное | [20 empty] | плоский
223100153 | Фланец стальной ДУ32 РУ10 для труб ПЭ,ПП 40 | 100000 | 105000 | 105050 | прочее | [35 empty] | 32-40 | [8 empty] | 10 | [28 empty] | иное | [20 empty] | д/труб ПЭ,ПП
223100154 | Фланец стальной ДУ 40 РУ10 для труб ПЭ,ПП 50 | 100000 | 105000 | 105050 | прочее | [35 empty] | 40-50 | [8 empty] | 10 | [28 empty] | иное | [20 empty] | д/труб ПЭ,ПП
223100155 | Фланец стальной ДУ 50 РУ10 для труб ПЭ,ПП 63 | 100000 | 105000 | 105050 | прочее | [35 empty] | 50-63 | [8 empty] | 10 | [28 empty] | иное | [20 empty] | д/труб ПЭ,ПП
223100156 | Фланец стальной ДУ 65 РУ10 для труб ПЭ,ПП 75 | 100000 | 105000 | 105050 | прочее | [35 empty] | 65-75 | [8 empty] | 10 | [28 empty] | иное | [20 empty] | д/труб ПЭ,ПП
223100157 | Фланец стальной ДУ 80 РУ10 для труб ПЭ,ПП 90 | 100000 | 105000 | 105050 | прочее | [35 empty] | 80-90 | [8 empty] | 10 | [28 empty] | иное | [20 empty] | д/труб ПЭ,ПП
223100158 | Фланец стальной ДУ100 РУ10 для труб ПЭ,ПП110 | 100000 | 105000 | 105050 | прочее | [35 empty] | 100-110 | [8 empty] | 10 | [28 empty] | иное | [20 empty] | д/труб ПЭ,ПП
223100161 | Фланец стальной ДУ100 РУ10 для труб ПЭ,ПП125 | 100000 | 105000 | 105050 | прочее | [35 empty] | 100-125 | [8 empty] | 10 | [28 empty] | иное | [20 empty] | д/труб ПЭ,ПП
223100162 | Фланец стальной ДУ125 РУ10 для труб ПЭ 140 | 100000 | 105000 | 105050 | прочее | [35 empty] | 125-140 | [8 empty] | 10 | [28 empty] | иное | [20 empty] | д/труб ПЭ,ПП
223100163 | Фланец стальной ДУ150 РУ10 для труб ПЭ 160 | 100000 | 105000 | 105050 | прочее | [35 empty] | 150-160 | [8 empty] | 10 | [28 empty] | иное | [20 empty] | д/труб ПЭ,ПП
223100164 | Фланец стальной ДУ150 РУ10 для труб ПЭ 180 | 100000 | 105000 | 105050 | прочее | [35 empty] | 150-180 | [8 empty] | 10 | [28 empty] | иное | [20 empty] | д/труб ПЭ,ПП
223100165 | Фланец стальной ДУ200 РУ10 для труб ПЭ 200 | 100000 | 105000 | 105050 | прочее | [35 empty] | 200 | [8 empty] | 10 | [28 empty] | иное | [20 empty] | д/труб ПЭ,ПП
223100166 | Фланец стальной ДУ200 РУ10 для труб ПЭ 225 | 100000 | 105000 | 105050 | прочее | [35 empty] | 200-225 | [8 empty] | 10 | [28 empty] | иное | [20 empty] | д/труб ПЭ,ПП
223100167 | Фланец стальной ДУ250 РУ10 для труб ПЭ 250 | 100000 | 105000 | 105050 | прочее | [35 empty] | 250 | [8 empty] | 10 | [28 empty] | иное | [20 empty] | д/труб ПЭ,ПП
223100168 | Фланец стальной ДУ250 РУ10 для труб ПЭ 280 | 100000 | 105000 | 105050 | прочее | [35 empty] | 250-280 | [8 empty] | 10 | [28 empty] | иное | [20 empty] | д/труб ПЭ,ПП
223100169 | Фланец стальной ДУ300 РУ10 для труб ПЭ 315 | 100000 | 105000 | 105050 | прочее | [35 empty] | 300-315 | [8 empty] | 10 | [28 empty] | иное | [20 empty] | д/труб ПЭ,ПП
223100170 | Фланец стальной ДУ350 РУ10 для труб ПЭ 355 | 100000 | 105000 | 105050 | прочее | [35 empty] | 350-355 | [8 empty] | 10 | [28 empty] | иное | [20 empty] | д/труб ПЭ,ПП
223100171 | Фланец стальной ДУ400 РУ10 для труб ПЭ 400 | 100000 | 105000 | 105050 | прочее | [35 empty] | 400 | [8 empty] | 10 | [28 empty] | иное | [20 empty] | д/труб ПЭ,ПП
223100172 | Фланец стальной ДУ500 РУ10 для труб ПЭ 450 | 100000 | 105000 | 105050 | прочее | [35 empty] | 500-450 | [8 empty] | 10 | [28 empty] | иное | [20 empty] | д/труб ПЭ,ПП
223100173 | Фланец стальной ДУ500 РУ10 для труб ПЭ 500 | 100000 | 105000 | 105050 | прочее | [35 empty] | 500 | [8 empty] | 10 | [28 empty] | иное | [20 empty] | д/труб ПЭ,ПП
223100174 | Фланец стальной 600 РУ10 для труб ПЭ 560 | 100000 | 105000 | 105050 | прочее | [35 empty] | 600-560 | [8 empty] | 10 | [28 empty] | иное | [20 empty] | д/труб ПЭ,ПП
223100175 | Фланец стальной 600 РУ10 для труб ПЭ 630 | 100000 | 105000 | 105050 | прочее | [35 empty] | 600-630 | [8 empty] | 10 | [28 empty] | иное | [20 empty] | д/труб ПЭ,ПП
223100200 | Фланец стальной плоский ДУ15 РУ16 | 100000 | 105000 | 105050 | прочее | [35 empty] | 15 | [8 empty] | 16 | [28 empty] | иное | [20 empty] | плоский
223100201 | Фланец стальной плоский ДУ20 РУ16 | 100000 | 105000 | 105050 | прочее | [35 empty] | 20 | [8 empty] | 16 | [28 empty] | иное | [20 empty] | плоский
223100202 | Фланец стальной плоский ДУ25 РУ16 | 100000 | 105000 | 105050 | прочее | [35 empty] | 25 | [8 empty] | 16 | [28 empty] | иное | [20 empty] | плоский
223100203 | Фланец стальной плоский ДУ32 РУ16 | 100000 | 105000 | 105050 | прочее | [35 empty] | 32 | [8 empty] | 16 | [28 empty] | иное | [20 empty] | плоский
223100204 | Фланец стальной плоский ДУ40 РУ16 | 100000 | 105000 | 105050 | прочее | [35 empty] | 40 | [8 empty] | 16 | [28 empty] | иное | [20 empty] | плоский
223100205 | Фланец стальной плоский ДУ50 РУ16 | 100000 | 105000 | 105050 | прочее | [35 empty] | 50 | [8 empty] | 16 | [28 empty] | иное | [20 empty] | плоский
223100206 | Фланец стальной плоский Ду15 Ру10 | 100000 | 105000 | 105050 | прочее | [35 empty] | 65 | [8 empty] | 16 | [28 empty] | иное | [20 empty] | плоский
223100207 | Фланец стальной плоский ДУ80 РУ16 | 100000 | 105000 | 105050 | прочее | [35 empty] | 80 | [8 empty] | 16 | [28 empty] | иное | [20 empty] | плоский
223100208 | Фланец стальной плоский ДУ 100 РУ16 | 100000 | 105000 | 105050 | прочее | [35 empty] | 100 | [8 empty] | 16 | [28 empty] | иное | [20 empty] | плоский
223100209 | Фланец стальной плоский ДУ 125 РУ16 | 100000 | 105000 | 105050 | прочее | [35 empty] | 125 | [8 empty] | 16 | [28 empty] | иное | [20 empty] | плоский
223100210 | Фланец стальной плоский ДУ 150 РУ16 | 100000 | 105000 | 105050 | прочее | [35 empty] | 150 | [8 empty] | 16 | [28 empty] | иное | [20 empty] | плоский
223100211 | Фланец стальной плоский ДУ 200 РУ16 | 100000 | 105000 | 105050 | прочее | [35 empty] | 200 | [8 empty] | 16 | [28 empty] | иное | [20 empty] | плоский
223100212 | Фланец стальной плоский ДУ 250 РУ16 | 100000 | 105000 | 105050 | прочее | [35 empty] | 250 | [8 empty] | 16 | [28 empty] | иное | [20 empty] | плоский
223100213 | Фланец стальной плоский ДУ 300 РУ16 | 100000 | 105000 | 105050 | прочее | [35 empty] | 300 | [8 empty] | 16 | [28 empty] | иное | [20 empty] | плоский
223100214 | Фланец стальной плоский ДУ 350 РУ16 | 100000 | 105000 | 105050 | прочее | [35 empty] | 350 | [8 empty] | 16 | [28 empty] | иное | [20 empty] | плоский
223100215 | Фланец стальной плоский ДУ 400 РУ16 | 100000 | 105000 | 105050 | прочее | [35 empty] | 400 | [8 empty] | 16 | [28 empty] | иное | [20 empty] | плоский
223100217 | Фланец стальной плоский ДУ 500 РУ16 | 100000 | 105000 | 105050 | прочее | [35 empty] | 500 | [8 empty] | 16 | [28 empty] | иное | [20 empty] | плоский
223100218 | Фланец стальной плоский ДУ 600 РУ16 | 100000 | 105000 | 105050 | прочее | [35 empty] | 600 | [8 empty] | 16 | [28 empty] | иное | [20 empty] | плоский
223100251 | Фланец стальной ДУ20 РУ 16 для труб ПЭ,ПП 25 | 100000 | 105000 | 105050 | прочее | [35 empty] | 20-25 | [8 empty] | 16 | [28 empty] | иное | [20 empty] | д/труб ПЭ,ПП
223100252 | Фланец стальной ДУ25 РУ 16 для труб ПЭ,ПП 32 | 100000 | 105000 | 105050 | прочее | [35 empty] | 25-32 | [8 empty] | 16 | [28 empty] | иное | [20 empty] | д/труб ПЭ,ПП
223100253 | Фланец стальной ДУ32 РУ 16 для труб ПЭ,ПП 40 | 100000 | 105000 | 105050 | прочее | [35 empty] | 32-40 | [8 empty] | 16 | [28 empty] | иное | [20 empty] | д/труб ПЭ,ПП
223100254 | Фланец стальной ДУ40 РУ 16 для труб ПЭ,ПП 50 | 100000 | 105000 | 105050 | прочее | [35 empty] | 40-50 | [8 empty] | 16 | [28 empty] | иное | [20 empty] | д/труб ПЭ,ПП
223100255 | Фланец стальной ДУ50 РУ 16 для труб ПЭ,ПП 63 | 100000 | 105000 | 105050 | прочее | [35 empty] | 20-63 | [8 empty] | 16 | [28 empty] | иное | [20 empty] | д/труб ПЭ,ПП
223100256 | Фланец стальной ДУ65 РУ 16 для труб ПЭ,ПП 75 | 100000 | 105000 | 105050 | прочее | [35 empty] | 65-75 | [8 empty] | 16 | [28 empty] | иное | [20 empty] | д/труб ПЭ,ПП
223100257 | Фланец стальной ДУ 80 РУ 16 д/труб ПЭ,ПП 90 | 100000 | 105000 | 105050 | прочее | [35 empty] | 80-90 | [8 empty] | 16 | [28 empty] | иное | [20 empty] | д/труб ПЭ,ПП
223100258 | Фланец стальной ДУ100 РУ 16 для труб ПЭ,ПП110 | 100000 | 105000 | 105050 | прочее | [35 empty] | 100-110 | [8 empty] | 16 | [28 empty] | иное | [20 empty] | д/труб ПЭ,ПП
223100261 | Фланец стальной ДУ100 РУ 16 для труб ПЭ,ПП125 | 100000 | 105000 | 105050 | прочее | [35 empty] | 100-125 | [8 empty] | 16 | [28 empty] | иное | [20 empty] | д/труб ПЭ,ПП
223100262 | Фланец стальной ДУ125 РУ 16 для труб ПЭ 140 | 100000 | 105000 | 105050 | прочее | [35 empty] | 125-140 | [8 empty] | 16 | [28 empty] | иное | [20 empty] | д/труб ПЭ,ПП
223100263 | Фланец стальной ДУ150 РУ 16 для труб ПЭ 160 | 100000 | 105000 | 105050 | прочее | [35 empty] | 150-160 | [8 empty] | 16 | [28 empty] | иное | [20 empty] | д/труб ПЭ,ПП
223100264 | Фланец стальной ДУ150 РУ 16 для труб ПЭ 180 | 100000 | 105000 | 105050 | прочее | [35 empty] | 150-180 | [8 empty] | 16 | [28 empty] | иное | [20 empty] | д/труб ПЭ,ПП
223100265 | Фланец стальной ДУ200 РУ 16 для труб ПЭ 200 | 100000 | 105000 | 105050 | прочее | [35 empty] | 200 | [8 empty] | 16 | [28 empty] | иное | [20 empty] | д/труб ПЭ,ПП
223100266 | Фланец стальной ДУ200 РУ 16 для труб ПЭ 225 | 100000 | 105000 | 105050 | прочее | [35 empty] | 200-225 | [8 empty] | 16 | [28 empty] | иное | [20 empty] | д/труб ПЭ,ПП
223100267 | Фланец стальной ДУ250 РУ 16 для труб ПЭ 250 | 100000 | 105000 | 105050 | прочее | [35 empty] | 250 | [8 empty] | 16 | [28 empty] | иное | [20 empty] | д/труб ПЭ,ПП
223100268 | Фланец стальной ДУ250 РУ 16 для труб ПЭ 280 | 100000 | 105000 | 105050 | прочее | [35 empty] | 250-280 | [8 empty] | 16 | [28 empty] | иное | [20 empty] | д/труб ПЭ,ПП
223100269 | Фланец стальной ДУ300 РУ 16 для труб ПЭ 315 | 100000 | 105000 | 105050 | прочее | [35 empty] | 300-315 | [8 empty] | 16 | [28 empty] | иное | [20 empty] | д/труб ПЭ,ПП
223100270 | Фланец стальной ДУ350 РУ 16 для труб ПЭ 355 | 100000 | 105000 | 105050 | прочее | [35 empty] | 350-355 | [8 empty] | 16 | [28 empty] | иное | [20 empty] | д/труб ПЭ,ПП
223100271 | Фланец стальной ДУ400 РУ 16 для труб ПЭ 400 | 100000 | 105000 | 105050 | прочее | [35 empty] | 400 | [8 empty] | 16 | [28 empty] | иное | [20 empty] | д/труб ПЭ,ПП
223100272 | Фланец стальной ДУ500 РУ 16 для труб ПЭ 450 | 100000 | 105000 | 105050 | прочее | [35 empty] | 500-450 | [8 empty] | 16 | [28 empty] | иное | [20 empty] | д/труб ПЭ,ПП
223100273 | Фланец стальной ДУ500 РУ 16 для труб ПЭ 500 | 100000 | 105000 | 105050 | прочее | [35 empty] | 500-450 | [8 empty] | 16 | [28 empty] | иное | [20 empty] | д/труб ПЭ,ПП
223100274 | Фланец стальной ДУ600 РУ 16 для труб ПЭ 560 | 100000 | 105000 | 105050 | прочее | [35 empty] | 600-560 | [8 empty] | 16 | [28 empty] | иное | [20 empty] | д/труб ПЭ,ПП
223100275 | Фланец стальной ДУ600 РУ 16 для труб ПЭ 630 | 100000 | 105000 | 105050 | прочее | [35 empty] | 600-630 | [8 empty] | 16 | [28 empty] | иное | [20 empty] | д/труб ПЭ,ПП
223100300 | Фланец стальной плоский ДУ 15 РУ 25 | 100000 | 105000 | 105050 | прочее | [35 empty] | 15 | [8 empty] | 25 | [28 empty] | иное | [20 empty] | плоский
223100301 | Фланец стальной плоский ДУ 20 РУ 25 | 100000 | 105000 | 105050 | прочее | [35 empty] | 20 | [8 empty] | 25 | [28 empty] | иное | [20 empty] | плоский
223100302 | Фланец стальной плоский ДУ 25 РУ 25 | 100000 | 105000 | 105050 | прочее | [35 empty] | 25 | [8 empty] | 25 | [28 empty] | иное | [20 empty] | плоский
223100303 | Фланец стальной плоский ДУ 32 РУ 25 | 100000 | 105000 | 105050 | прочее | [35 empty] | 32 | [8 empty] | 25 | [28 empty] | иное | [20 empty] | плоский
223100304 | Фланец стальной плоский Ду40 Py25 | 100000 | 105000 | 105050 | прочее | [35 empty] | 40 | [8 empty] | 25 | [28 empty] | иное | [20 empty] | плоский
223100305 | Фланец стальной плоский ДУ 50 РУ 25 | 100000 | 105000 | 105050 | прочее | [35 empty] | 50 | [8 empty] | 25 | [28 empty] | иное | [20 empty] | плоский
223100306 | Фланец стальной плоский ДУ 65 РУ 25 | 100000 | 105000 | 105050 | прочее | [35 empty] | 65 | [8 empty] | 25 | [28 empty] | иное | [20 empty] | плоский
223100307 | Фланец стальной плоский ДУ 80 РУ 25 | 100000 | 105000 | 105050 | прочее | [35 empty] | 80 | [8 empty] | 25 | [28 empty] | иное | [20 empty] | плоский
223100308 | Фланец стальной плоский ДУ 100 РУ 25 | 100000 | 105000 | 105050 | прочее | [35 empty] | 100 | [8 empty] | 25 | [28 empty] | иное | [20 empty] | плоский
223100309 | Фланец стальной плоский ДУ 125 РУ 25 | 100000 | 105000 | 105050 | прочее | [35 empty] | 125 | [8 empty] | 25 | [28 empty] | иное | [20 empty] | плоский
223100310 | Фланец стальной плоский ДУ 150 РУ 25 | 100000 | 105000 | 105050 | прочее | [35 empty] | 150 | [8 empty] | 25 | [28 empty] | иное | [20 empty] | плоский
223100311 | Фланец стальной плоский ДУ 200 РУ 25 | 100000 | 105000 | 105050 | прочее | [35 empty] | 200 | [8 empty] | 25 | [28 empty] | иное | [20 empty] | плоский
223100312 | Фланец стальной плоский ДУ 250 РУ 25 | 100000 | 105000 | 105050 | прочее | [35 empty] | 250 | [8 empty] | 25 | [28 empty] | иное | [20 empty] | плоский
223100313 | Фланец стальной плоский ДУ 300 РУ 25 | 100000 | 105000 | 105050 | прочее | [35 empty] | 300 | [8 empty] | 25 | [28 empty] | иное | [20 empty] | плоский
223100353 | Фланец стальной ДУ32 РУ 25 для труб ПЭ,ПП 40 | 100000 | 105000 | 105050 | прочее | [35 empty] | 32-40 | [8 empty] | 25 | [28 empty] | иное | [20 empty] | д/труб ПЭ,ПП
223100354 | Фланец стальной ДУ40 РУ 25 для труб ПЭ,ПП 50 | 100000 | 105000 | 105050 | прочее | [35 empty] | 40-50 | [8 empty] | 25 | [28 empty] | иное | [20 empty] | д/труб ПЭ,ПП
223100355 | Фланец стальной ДУ50 РУ 25 для труб ПЭ,ПП 63 | 100000 | 105000 | 105050 | прочее | [35 empty] | 50-63 | [8 empty] | 25 | [28 empty] | иное | [20 empty] | д/труб ПЭ,ПП
223100356 | Фланец стальной ДУ65 РУ 25 для труб ПЭ,ПП 75 | 100000 | 105000 | 105050 | прочее | [35 empty] | 65-75 | [8 empty] | 25 | [28 empty] | иное | [20 empty] | д/труб ПЭ,ПП
223100357 | Фланец стальной ДУ80 РУ 25 для труб ПЭ,ПП 90 | 100000 | 105000 | 105050 | прочее | [35 empty] | 80-90 | [8 empty] | 25 | [28 empty] | иное | [20 empty] | д/труб ПЭ,ПП
223100358 | Фланец стальной ДУ100 РУ 25 для труб ПЭ,ПП110 | 100000 | 105000 | 105050 | прочее | [35 empty] | 100-110 | [8 empty] | 25 | [28 empty] | иное | [20 empty] | д/труб ПЭ,ПП
223100400 | Фланец стальной плоский ДУ 15 РУ 10 ГОСТ 33259 | 100000 | 105000 | 105050 | прочее | [35 empty] | 15 | [8 empty] | 10 | [28 empty] | РФ | [20 empty] | плоский
223100401 | Фланец стальной плоский ДУ 20 РУ 10 ГОСТ 33259 | 100000 | 105000 | 105050 | прочее | [35 empty] | 20 | [8 empty] | 10 | [28 empty] | РФ | [20 empty] | плоский
223100402 | Фланец стальной плоский ДУ 25 РУ 10 ГОСТ 33259 | 100000 | 105000 | 105050 | прочее | [35 empty] | 25 | [8 empty] | 10 | [28 empty] | РФ | [20 empty] | плоский
223100403 | Фланец стальной плоский ДУ 32 РУ 10 ГОСТ 33259 | 100000 | 105000 | 105050 | прочее | [35 empty] | 32 | [8 empty] | 10 | [28 empty] | РФ | [20 empty] | плоский
223100404 | Фланец стальной плоский ДУ 40 РУ 10 ГОСТ 33259 | 100000 | 105000 | 105050 | прочее | [35 empty] | 40 | [8 empty] | 10 | [28 empty] | РФ | [20 empty] | плоский
223100405 | Фланец стальной плоский ДУ 50 РУ 10 ГОСТ 33259 | 100000 | 105000 | 105050 | прочее | [35 empty] | 50 | [8 empty] | 10 | [28 empty] | РФ | [20 empty] | плоский
223100406 | Фланец стальной плоский ДУ 65 РУ 10 ГОСТ 33259 | 100000 | 105000 | 105050 | прочее | [35 empty] | 65 | [8 empty] | 10 | [28 empty] | РФ | [20 empty] | плоский
223100407 | Фланец стальной плоский ДУ 80 РУ 10 ГОСТ 33259 | 100000 | 105000 | 105050 | прочее | [35 empty] | 80 | [8 empty] | 10 | [28 empty] | РФ | [20 empty] | плоский
223100408 | Фланец стальной плоский ДУ 100 РУ 10 ГОСТ 33259 | 100000 | 105000 | 105050 | прочее | [35 empty] | 100 | [8 empty] | 10 | [28 empty] | РФ | [20 empty] | плоский
223100409 | Фланец стальной плоский ДУ 125 РУ 10 ГОСТ 33259 | 100000 | 105000 | 105050 | прочее | [35 empty] | 125 | [8 empty] | 10 | [28 empty] | РФ | [20 empty] | плоский
223100410 | Фланец стальной плоский ДУ 150 РУ 10 ГОСТ 33259 | 100000 | 105000 | 105050 | прочее | [35 empty] | 150 | [8 empty] | 10 | [28 empty] | РФ | [20 empty] | плоский
223100411 | Фланец стальной плоский ДУ 200 РУ 10 ГОСТ 33259 | 100000 | 105000 | 105050 | прочее | [35 empty] | 200 | [8 empty] | 10 | [28 empty] | РФ | [20 empty] | плоский
223100412 | Фланец стальной плоский ДУ 250 РУ 10 ГОСТ 33259 | 100000 | 105000 | 105050 | прочее | [35 empty] | 250 | [8 empty] | 10 | [28 empty] | РФ | [20 empty] | плоский
223100413 | Фланец стальной плоский ДУ 300 РУ 10 ГОСТ 33259 | 100000 | 105000 | 105050 | прочее | [35 empty] | 300 | [8 empty] | 10 | [28 empty] | РФ | [20 empty] | плоский
223100500 | Фланец стальной плоский ДУ 15 РУ 16 ГОСТ 33259 | 100000 | 105000 | 105050 | прочее | [35 empty] | 15 | [8 empty] | 16 | [28 empty] | РФ | [20 empty] | плоский
223100501 | Фланец стальной плоский ДУ 20 РУ 16 ГОСТ 33259 | 100000 | 105000 | 105050 | прочее | [35 empty] | 20 | [8 empty] | 16 | [28 empty] | РФ | [20 empty] | плоский
223100502 | Фланец стальной плоский ДУ 25 РУ 16 ГОСТ 33259 | 100000 | 105000 | 105050 | прочее | [35 empty] | 25 | [8 empty] | 16 | [28 empty] | РФ | [20 empty] | плоский
223100503 | Фланец стальной плоский ДУ 32 РУ 16 ГОСТ 33259 | 100000 | 105000 | 105050 | прочее | [35 empty] | 32 | [8 empty] | 16 | [28 empty] | РФ | [20 empty] | плоский
223100504 | Фланец стальной плоский ДУ 40 РУ 16 ГОСТ 33259 | 100000 | 105000 | 105050 | прочее | [35 empty] | 40 | [8 empty] | 16 | [28 empty] | РФ | [20 empty] | плоский
223100505 | Фланец стальной плоский ДУ 50 РУ 16 ГОСТ 33259 | 100000 | 105000 | 105050 | прочее | [35 empty] | 50 | [8 empty] | 16 | [28 empty] | РФ | [20 empty] | плоский
223100506 | Фланец стальной плоский ДУ 65 РУ 16 ГОСТ 33259 | 100000 | 105000 | 105050 | прочее | [35 empty] | 65 | [8 empty] | 16 | [28 empty] | РФ | [20 empty] | плоский
223100507 | Фланец стальной плоский ДУ 80 РУ 16 ГОСТ 33259 | 100000 | 105000 | 105050 | прочее | [35 empty] | 80 | [8 empty] | 16 | [28 empty] | РФ | [20 empty] | плоский
223100508 | Фланец стальной плоский ДУ 100 РУ 16 ГОСТ 33259 | 100000 | 105000 | 105050 | прочее | [35 empty] | 100 | [8 empty] | 16 | [28 empty] | РФ | [20 empty] | плоский
223100509 | Фланец стальной плоский ДУ 125 РУ 16 ГОСТ 33259 | 100000 | 105000 | 105050 | прочее | [35 empty] | 125 | [8 empty] | 16 | [28 empty] | РФ | [20 empty] | плоский
223100510 | Фланец стальной плоский ДУ 150 РУ 16 ГОСТ 33259 | 100000 | 105000 | 105050 | прочее | [35 empty] | 150 | [8 empty] | 16 | [28 empty] | РФ | [20 empty] | плоский
223100511 | Фланец стальной плоский ДУ 200 РУ 16 ГОСТ 33259 | 100000 | 105000 | 105050 | прочее | [35 empty] | 200 | [8 empty] | 16 | [28 empty] | РФ | [20 empty] | плоский
223100512 | Фланец стальной плоский ДУ 250 РУ 16 ГОСТ 33259 | 100000 | 105000 | 105050 | прочее | [35 empty] | 250 | [8 empty] | 16 | [28 empty] | РФ | [20 empty] | плоский
223100513 | Фланец стальной плоский ДУ 300 РУ 16 ГОСТ 33259 | 100000 | 105000 | 105050 | прочее | [35 empty] | 300 | [8 empty] | 16 | [28 empty] | РФ | [20 empty] | плоский
223169100 | Фланец стальной плоский ДУ 15 РУ 10 литой | 100000 | 105000 | 105050 | прочее | [35 empty] | 15 | [8 empty] | 10 | [28 empty] | КНР | [20 empty] | плоский
223169101 | Фланец стальной плоский ДУ 20 РУ 10 литой | 100000 | 105000 | 105050 | прочее | [35 empty] | 20 | [8 empty] | 10 | [28 empty] | КНР | [20 empty] | плоский
223169102 | Фланец стальной плоский ДУ 25 РУ 10 литой | 100000 | 105000 | 105050 | прочее | [35 empty] | 25 | [8 empty] | 10 | [28 empty] | КНР | [20 empty] | плоский
223169103 | Фланец стальной плоский ДУ 32 РУ 10 литой | 100000 | 105000 | 105050 | прочее | [35 empty] | 32 | [8 empty] | 10 | [28 empty] | КНР | [20 empty] | плоский
223169104 | Фланец стальной плоский ДУ 40 РУ 10 литой | 100000 | 105000 | 105050 | прочее | [35 empty] | 40 | [8 empty] | 10 | [28 empty] | КНР | [20 empty] | плоский
223169105 | Фланец стальной плоский ДУ 50 РУ 10 литой | 100000 | 105000 | 105050 | прочее | [35 empty] | 50 | [8 empty] | 10 | [28 empty] | КНР | [20 empty] | плоский
223169106 | Фланец стальной плоский ДУ 65 РУ 10 литой | 100000 | 105000 | 105050 | прочее | [35 empty] | 65 | [8 empty] | 10 | [28 empty] | КНР | [20 empty] | плоский
223169107 | Фланец стальной плоский ДУ 80 РУ 10 литой | 100000 | 105000 | 105050 | прочее | [35 empty] | 80 | [8 empty] | 10 | [28 empty] | КНР | [20 empty] | плоский
223169108 | Фланец стальной плоский ДУ 100 РУ 10 литой | 100000 | 105000 | 105050 | прочее | [35 empty] | 100 | [8 empty] | 10 | [28 empty] | КНР | [20 empty] | плоский
223169109 | Фланец стальной плоский ДУ 125 РУ 10 литой | 100000 | 105000 | 105050 | прочее | [35 empty] | 125 | [8 empty] | 10 | [28 empty] | КНР | [20 empty] | плоский
223169110 | Фланец стальной плоский ДУ 150 РУ 10 литой | 100000 | 105000 | 105050 | прочее | [35 empty] | 150 | [8 empty] | 10 | [28 empty] | КНР | [20 empty] | плоский
223169111 | Фланец стальной плоский ДУ 200 РУ 10 литой | 100000 | 105000 | 105050 | прочее | [35 empty] | 200 | [8 empty] | 10 | [28 empty] | КНР | [20 empty] | плоский
223169112 | Фланец стальной плоский ДУ 250 РУ 10 литой | 100000 | 105000 | 105050 | прочее | [35 empty] | 250 | [8 empty] | 10 | [28 empty] | КНР | [20 empty] | плоский
223169113 | Фланец стальной плоский ДУ 300 РУ 10 литой | 100000 | 105000 | 105050 | прочее | [35 empty] | 300 | [8 empty] | 10 | [28 empty] | КНР | [20 empty] | плоский
223169114 | Фланец стальной плоский ДУ 350 РУ 10 литой | 100000 | 105000 | 105050 | прочее | [35 empty] | 350 | [8 empty] | 10 | [28 empty] | КНР | [20 empty] | плоский
223169115 | Фланец стальной плоский ДУ 400 РУ 10 литой | 100000 | 105000 | 105050 | прочее | [35 empty] | 400 | [8 empty] | 10 | [28 empty] | КНР | [20 empty] | плоский
223169117 | Фланец стальной плоский ДУ 500 РУ 10 литой | 100000 | 105000 | 105050 | прочее | [35 empty] | 500 | [8 empty] | 10 | [28 empty] | КНР | [20 empty] | плоский
223169118 | Фланец стальной плоский ДУ 600 РУ 10 литой | 100000 | 105000 | 105050 | прочее | [35 empty] | 600 | [8 empty] | 10 | [28 empty] | КНР | [20 empty] | плоский
223169200 | Фланец стальной плоский ДУ 15 РУ 16 литой | 100000 | 105000 | 105050 | прочее | [35 empty] | 15 | [8 empty] | 16 | [28 empty] | КНР | [20 empty] | плоский
223169201 | Фланец стальной плоский ДУ 20 РУ 16 литой | 100000 | 105000 | 105050 | прочее | [35 empty] | 20 | [8 empty] | 16 | [28 empty] | КНР | [20 empty] | плоский
223169202 | Фланец стальной плоский ДУ 25 РУ 16 литой | 100000 | 105000 | 105050 | прочее | [35 empty] | 25 | [8 empty] | 16 | [28 empty] | КНР | [20 empty] | плоский
223169203 | Фланец стальной плоский ДУ 32 РУ 16 литой | 100000 | 105000 | 105050 | прочее | [35 empty] | 32 | [8 empty] | 16 | [28 empty] | КНР | [20 empty] | плоский
223169204 | Фланец стальной плоский ДУ 40 РУ 16 литой | 100000 | 105000 | 105050 | прочее | [35 empty] | 40 | [8 empty] | 16 | [28 empty] | КНР | [20 empty] | плоский
223169205 | Фланец стальной плоский ДУ 50 РУ 16 литой | 100000 | 105000 | 105050 | прочее | [35 empty] | 50 | [8 empty] | 16 | [28 empty] | КНР | [20 empty] | плоский
223169206 | Фланец стальной плоский ДУ 65 РУ 16 литой | 100000 | 105000 | 105050 | прочее | [35 empty] | 65 | [8 empty] | 16 | [28 empty] | КНР | [20 empty] | плоский
223169207 | Фланец стальной плоский ДУ 80 РУ 16 литой | 100000 | 105000 | 105050 | прочее | [35 empty] | 80 | [8 empty] | 16 | [28 empty] | КНР | [20 empty] | плоский
223169208 | Фланец стальной плоский ДУ 100 РУ 16 литой | 100000 | 105000 | 105050 | прочее | [35 empty] | 100 | [8 empty] | 16 | [28 empty] | КНР | [20 empty] | плоский
223169209 | Фланец стальной плоский ДУ 125 РУ 16 литой | 100000 | 105000 | 105050 | прочее | [35 empty] | 125 | [8 empty] | 16 | [28 empty] | КНР | [20 empty] | плоский
223169210 | Фланец стальной плоский ДУ 150 РУ 16 литой | 100000 | 105000 | 105050 | прочее | [35 empty] | 150 | [8 empty] | 16 | [28 empty] | КНР | [20 empty] | плоский
223169211 | Фланец стальной плоский ДУ 200 РУ 16 литой | 100000 | 105000 | 105050 | прочее | [35 empty] | 200 | [8 empty] | 16 | [28 empty] | КНР | [20 empty] | плоский
223169212 | Фланец стальной плоский ДУ 250 РУ 16 литой | 100000 | 105000 | 105050 | прочее | [35 empty] | 250 | [8 empty] | 16 | [28 empty] | КНР | [20 empty] | плоский
223169213 | Фланец стальной плоский ДУ 300 РУ 16 литой | 100000 | 105000 | 105050 | прочее | [35 empty] | 300 | [8 empty] | 16 | [28 empty] | КНР | [20 empty] | плоский
223169214 | Фланец стальной плоский ДУ 350 РУ 16 литой | 100000 | 105000 | 105050 | прочее | [35 empty] | 350 | [8 empty] | 16 | [28 empty] | КНР | [20 empty] | плоский
223169215 | Фланец стальной плоский ДУ 400 РУ 16 литой | 100000 | 105000 | 105050 | прочее | [35 empty] | 400 | [8 empty] | 16 | [28 empty] | КНР | [20 empty] | плоский
223169217 | Фланец стальной ДУлитой 500 РУ 16 | 100000 | 105000 | 105050 | прочее | [35 empty] | 500 | [8 empty] | 16 | [28 empty] | КНР | [20 empty] | плоский
223169218 | Фланец стальной ДУлитой 600 РУ 16 | 100000 | 105000 | 105050 | прочее | [35 empty] | 600 | [8 empty] | 16 | [28 empty] | КНР | [20 empty] | плоский
223200000 | Фланец стальной ДУ15 РУ 6 | 100000 | 105000 | 105050 | прочее | [35 empty] | 15 | [8 empty] | 6 | [28 empty] | иное | [20 empty] | плоский
223200001 | Фланец стальной ДУ20 РУ 6 | 100000 | 105000 | 105050 | прочее | [35 empty] | 20 | [8 empty] | 6 | [28 empty] | иное | [20 empty] | плоский
223200002 | Фланец стальной ДУ25 РУ 6 | 100000 | 105000 | 105050 | прочее | [35 empty] | 25 | [8 empty] | 6 | [28 empty] | иное | [20 empty] | плоский
223200003 | Фланец стальной ДУ32 РУ 6 | 100000 | 105000 | 105050 | прочее | [35 empty] | 32 | [8 empty] | 6 | [28 empty] | иное | [20 empty] | плоский
223200004 | Фланец стальной ДУ40 РУ 6 | 100000 | 105000 | 105050 | прочее | [35 empty] | 40 | [8 empty] | 6 | [28 empty] | иное | [20 empty] | плоский
223200005 | Фланец стальной ДУ50 РУ 6 | 100000 | 105000 | 105050 | прочее | [35 empty] | 50 | [8 empty] | 6 | [28 empty] | иное | [20 empty] | плоский
223200006 | Фланец стальной ДУ65 РУ 6 | 100000 | 105000 | 105050 | прочее | [35 empty] | 65 | [8 empty] | 6 | [28 empty] | иное | [20 empty] | плоский
223200007 | Фланец стальной ДУ80 РУ 6 | 100000 | 105000 | 105050 | прочее | [35 empty] | 80 | [8 empty] | 6 | [28 empty] | иное | [20 empty] | плоский
223200008 | Фланец стальной ДУ100 РУ 6 | 100000 | 105000 | 105050 | прочее | [35 empty] | 100 | [8 empty] | 6 | [28 empty] | иное | [20 empty] | плоский
223200009 | Фланец стальной ДУ125 РУ 6 | 100000 | 105000 | 105050 | прочее | [35 empty] | 125 | [8 empty] | 6 | [28 empty] | иное | [20 empty] | плоский
223200010 | Фланец стальной ДУ150 РУ 6 | 100000 | 105000 | 105050 | прочее | [35 empty] | 150 | [8 empty] | 6 | [28 empty] | иное | [20 empty] | плоский
223200011 | Фланец стальной ДУ200 РУ 6 | 100000 | 105000 | 105050 | прочее | [35 empty] | 200 | [8 empty] | 6 | [28 empty] | иное | [20 empty] | плоский
223200012 | Фланец стальной ДУ250 РУ 6 | 100000 | 105000 | 105050 | прочее | [35 empty] | 250 | [8 empty] | 6 | [28 empty] | иное | [20 empty] | плоский
223200013 | Фланец стальной ДУ300 РУ 6 | 100000 | 105000 | 105050 | прочее | [35 empty] | 300 | [8 empty] | 6 | [28 empty] | иное | [20 empty] | плоский
224000000 | Фланец стальной воротниковый ДУ 15 Py16 | 100000 | 105000 | 105050 | прочее | [35 empty] | 15 | [8 empty] | 16 | [28 empty] | иное | [20 empty] | воротниковый
224000001 | Фланец стальной воротниковый ДУ 20 РУ 16 | 100000 | 105000 | 105050 | прочее | [35 empty] | 20 | [8 empty] | 16 | [28 empty] | иное | [20 empty] | воротниковый
224000002 | Фланец стальной воротниковый ДУ 25 РУ 16 | 100000 | 105000 | 105050 | прочее | [35 empty] | 25 | [8 empty] | 16 | [28 empty] | иное | [20 empty] | воротниковый
224000003 | Фланец стальной воротниковый ДУ 32 РУ 16 | 100000 | 105000 | 105050 | прочее | [35 empty] | 32 | [8 empty] | 16 | [28 empty] | иное | [20 empty] | воротниковый
224000004 | Фланец стальной воротниковый ДУ 40 РУ 16 | 100000 | 105000 | 105050 | прочее | [35 empty] | 40 | [8 empty] | 16 | [28 empty] | иное | [20 empty] | воротниковый
224000005 | Фланец стальной воротниковый ДУ 50 РУ 16 | 100000 | 105000 | 105050 | прочее | [35 empty] | 50 | [8 empty] | 16 | [28 empty] | иное | [20 empty] | воротниковый
224000006 | Фланец стальной воротниковый ДУ 65 РУ 16 | 100000 | 105000 | 105050 | прочее | [35 empty] | 65 | [8 empty] | 16 | [28 empty] | иное | [20 empty] | воротниковый
224000007 | Фланец стальной воротниковый ДУ 80 РУ 16 | 100000 | 105000 | 105050 | прочее | [35 empty] | 80 | [8 empty] | 16 | [28 empty] | иное | [20 empty] | воротниковый
224000008 | Фланец стальной воротниковый ДУ 100 РУ 16 | 100000 | 105000 | 105050 | прочее | [35 empty] | 100 | [8 empty] | 16 | [28 empty] | иное | [20 empty] | воротниковый
224000009 | Фланец стальной воротниковый ДУ 125 РУ 16 | 100000 | 105000 | 105050 | прочее | [35 empty] | 125 | [8 empty] | 16 | [28 empty] | иное | [20 empty] | воротниковый
224000010 | Фланец стальной воротниковый ДУ 150 РУ 16 | 100000 | 105000 | 105050 | прочее | [35 empty] | 150 | [8 empty] | 16 | [28 empty] | иное | [20 empty] | воротниковый
224000011 | Фланец стальной воротниковый ДУ 200 РУ 16 | 100000 | 105000 | 105050 | прочее | [35 empty] | 200 | [8 empty] | 16 | [28 empty] | иное | [20 empty] | воротниковый
224000012 | Фланец стальной воротниковый ДУ 250 РУ 16 | 100000 | 105000 | 105050 | прочее | [35 empty] | 250 | [8 empty] | 16 | [28 empty] | иное | [20 empty] | воротниковый
224000013 | Фланец стальной воротниковый ДУ 300 РУ 16 | 100000 | 105000 | 105050 | прочее | [35 empty] | 300 | [8 empty] | 16 | [28 empty] | иное | [20 empty] | воротниковый
224000014 | Фланец стальной воротниковый ДУ 350 РУ 16 | 100000 | 105000 | 105050 | прочее | [35 empty] | 350 | [8 empty] | 16 | [28 empty] | иное | [20 empty] | воротниковый
224000015 | Фланец стальной воротниковый ДУ 400 РУ 16 | 100000 | 105000 | 105050 | прочее | [35 empty] | 400 | [8 empty] | 16 | [28 empty] | иное | [20 empty] | воротниковый
224000017 | Фланец стальной воротниковый ДУ 500 РУ 16 | 100000 | 105000 | 105050 | прочее | [35 empty] | 500 | [8 empty] | 16 | [28 empty] | иное | [20 empty] | воротниковый
224000018 | Фланец стальной воротниковый ДУ 600 РУ 16 | 100000 | 105000 | 105050 | прочее | [35 empty] | 600 | [8 empty] | 16 | [28 empty] | иное | [20 empty] | воротниковый
224000100 | Фланец стальной воротниковый 15 Py40(25) | 100000 | 105000 | 105050 | прочее | [35 empty] | 15 | [8 empty] | 40 | [28 empty] | иное | [20 empty] | воротниковый
224000101 | Фланец стальной воротниковый ДУ 20 РУ 40(25) | 100000 | 105000 | 105050 | прочее | [35 empty] | 20 | [8 empty] | 40 | [28 empty] | иное | [20 empty] | воротниковый
224000102 | Фланец стальной воротниковый ДУ 25 РУ 40(25) | 100000 | 105000 | 105050 | прочее | [35 empty] | 25 | [8 empty] | 40 | [28 empty] | иное | [20 empty] | воротниковый
224000103 | Фланец стальной воротниковый ДУ 32 РУ 40(25) | 100000 | 105000 | 105050 | прочее | [35 empty] | 32 | [8 empty] | 40 | [28 empty] | иное | [20 empty] | воротниковый
224000104 | Фланец стальной воротниковый ДУ 40 РУ 40(25) | 100000 | 105000 | 105050 | прочее | [35 empty] | 40 | [8 empty] | 40 | [28 empty] | иное | [20 empty] | воротниковый
224000105 | Фланец стальной воротниковый ДУ 50 РУ 40(25) | 100000 | 105000 | 105050 | прочее | [35 empty] | 50 | [8 empty] | 40 | [28 empty] | иное | [20 empty] | воротниковый
224000106 | Фланец стальной воротниковый ДУ 65 РУ 40(25) | 100000 | 105000 | 105050 | прочее | [35 empty] | 65 | [8 empty] | 40 | [28 empty] | иное | [20 empty] | воротниковый
224000107 | Фланец стальной воротниковый ДУ 80 РУ 40(25) | 100000 | 105000 | 105050 | прочее | [35 empty] | 80 | [8 empty] | 40 | [28 empty] | иное | [20 empty] | воротниковый
224000108 | Фланец стальной воротниковый ДУ 100 РУ 40(25) | 100000 | 105000 | 105050 | прочее | [35 empty] | 100 | [8 empty] | 40 | [28 empty] | иное | [20 empty] | воротниковый
224000109 | Фланец стальной воротниковый ДУ 125 РУ 40(25) | 100000 | 105000 | 105050 | прочее | [35 empty] | 125 | [8 empty] | 40 | [28 empty] | иное | [20 empty] | воротниковый
224000110 | Фланец стальной воротниковый ДУ 150 РУ 40(25) | 100000 | 105000 | 105050 | прочее | [35 empty] | 150 | [8 empty] | 40 | [28 empty] | иное | [20 empty] | воротниковый
224000111 | Фланец стальной воротниковый ДУ 200 РУ 25 | 100000 | 105000 | 105050 | прочее | [35 empty] | 200 | [8 empty] | 25 | [28 empty] | иное | [20 empty] | воротниковый
226100105 | Комплект ответных фланцев стальной 50 Py10 | 100000 | 105000 | 105050 | прочее | [35 empty] | 50 | [8 empty] | 10 | [28 empty] | РФ | [20 empty] | комплект фланцев
226100106 | Комплект ответных фланцев стальной ДУ 65 РУ 10 | 100000 | 105000 | 105050 | прочее | [35 empty] | 65 | [8 empty] | 10 | [28 empty] | РФ | [20 empty] | комплект фланцев
226100107 | Комплект ответных фланцев стальной ДУ 80 РУ 10 | 100000 | 105000 | 105050 | прочее | [35 empty] | 80 | [8 empty] | 10 | [28 empty] | РФ | [20 empty] | комплект фланцев
226100108 | Комплект ответных фланцев стальной ДУ 100 РУ 10 | 100000 | 105000 | 105050 | прочее | [35 empty] | 100 | [8 empty] | 10 | [28 empty] | РФ | [20 empty] | комплект фланцев
226100109 | Комплект ответных фланцев стальной ДУ 125 РУ 10 | 100000 | 105000 | 105050 | прочее | [35 empty] | 125 | [8 empty] | 10 | [28 empty] | РФ | [20 empty] | комплект фланцев
226100110 | Комплект ответных фланцев стальной ДУ 150 РУ 10 | 100000 | 105000 | 105050 | прочее | [35 empty] | 150 | [8 empty] | 10 | [28 empty] | РФ | [20 empty] | комплект фланцев
226100205 | Комплект ответных фланцев стальной ДУ 50 РУ 16 | 100000 | 105000 | 105050 | прочее | [35 empty] | 50 | [8 empty] | 16 | [28 empty] | РФ | [20 empty] | комплект фланцев
226100206 | Комплект ответных фланцев стальной ДУ 65 РУ 16 | 100000 | 105000 | 105050 | прочее | [35 empty] | 65 | [8 empty] | 16 | [28 empty] | РФ | [20 empty] | комплект фланцев
226100207 | Комплект ответных фланцев стальной ДУ 80 РУ 16 | 100000 | 105000 | 105050 | прочее | [35 empty] | 80 | [8 empty] | 16 | [28 empty] | РФ | [20 empty] | комплект фланцев
226100208 | Комплект ответных фланцев стальной ДУ 100 РУ 16 | 100000 | 105000 | 105050 | прочее | [35 empty] | 100 | [8 empty] | 16 | [28 empty] | РФ | [20 empty] | комплект фланцев
226100209 | Комплект ответных фланцев стальной ДУ 125 РУ 16 | 100000 | 105000 | 105050 | прочее | [35 empty] | 125 | [8 empty] | 16 | [28 empty] | РФ | [20 empty] | комплект фланцев
226100210 | Комплект ответных фланцев стальной ДУ 150 РУ 16 | 100000 | 105000 | 105050 | прочее | [35 empty] | 150 | [8 empty] | 16 | [28 empty] | РФ | [20 empty] | комплект фланцев
251511546 | Фланец ПП 40 Py10 белый Valfex под бурт ПП 50 | 100000 | 105000 | 105050 | Valfex | [35 empty] | 40-50 | [8 empty] | 10 | [28 empty] | РФ | [20 empty] | д/труб ПЭ,ПП
251511547 | Фланец ПП 50 Ру10 белый VLF под бурт ПП 63 | 100000 | 105000 | 105050 | Valfex | [35 empty] | 50-63 | [8 empty] | 10 | [28 empty] | РФ | [20 empty] | д/труб ПЭ,ПП
251511548 | Фланец ПП 65 Ру10 белый VLF под бурт ПП 75 | 100000 | 105000 | 105050 | Valfex | [35 empty] | 65-75 | [8 empty] | 10 | [28 empty] | РФ | [20 empty] | д/труб ПЭ,ПП
251511549 | Фланец ПП 80 Ру10 белый VLF под бурт ПП 90 | 100000 | 105000 | 105050 | Valfex | [35 empty] | 80-90 | [8 empty] | 10 | [28 empty] | РФ | [20 empty] | д/труб ПЭ,ПП
251511550 | Фланец ПП100 Ру10 белый VLF под бурт ПП110 | 100000 | 105000 | 105050 | Valfex | [35 empty] | 100-110 | [8 empty] | 10 | [28 empty] | РФ | [20 empty] | д/труб ПЭ,ПП
251539543 | Фланец ПП 20 Py10 белый ProAqua под бурт ПП 25 | 100000 | 105000 | 105050 | Valfex | [35 empty] | 20-25 | [8 empty] | 10 | [28 empty] | РФ | [20 empty] | д/труб ПЭ,ПП
251539544 | Фланец ПП 25 Ру10 белый PrA под бурт ПП 32 | 100000 | 105000 | 105050 | Valfex | [35 empty] | 25-32 | [8 empty] | 10 | [28 empty] | РФ | [20 empty] | д/труб ПЭ,ПП
251539545 | Фланец ПП 32 Ру10 белый PrA под бурт ПП 40 | 100000 | 105000 | 105050 | Valfex | [35 empty] | 32-40 | [8 empty] | 10 | [28 empty] | РФ | [20 empty] | д/труб ПЭ,ПП
251539546 | Фланец ПП 40 Ру10 белый PrA под бурт ПП 50 | 100000 | 105000 | 105050 | Valfex | [35 empty] | 40-50 | [8 empty] | 10 | [28 empty] | РФ | [20 empty] | д/труб ПЭ,ПП
251539547 | Фланец ПП 50 Ру10 белый PrA под бурт ПП 63 | 100000 | 105000 | 105050 | Valfex | [35 empty] | 50-63 | [8 empty] | 10 | [28 empty] | РФ | [20 empty] | д/труб ПЭ,ПП
251539548 | Фланец ПП 65 Ру10 белый PrA под бурт ПП 75 | 100000 | 105000 | 105050 | Valfex | [35 empty] | 65-75 | [8 empty] | 10 | [28 empty] | РФ | [20 empty] | д/труб ПЭ,ПП
251539549 | Фланец ПП 80 Ру10 белый PrA под бурт ПП 90 | 100000 | 105000 | 105050 | Valfex | [35 empty] | 80-90 | [8 empty] | 10 | [28 empty] | РФ | [20 empty] | д/труб ПЭ,ПП
251539550 | Фланец ПП100 Ру10 белый PrA под бурт ПП110 | 100000 | 105000 | 105050 | Valfex | [35 empty] | 100-110 | [8 empty] | 10 | [28 empty] | РФ | [20 empty] | д/труб ПЭ,ПП
272900501 | Фланец стальной 200 для гидранта | 100000 | 105000 | 105050 | прочее |  |  |  |  | Сталь | [68 empty] | РФ | [39 empty] | Луидор
| Гидранты | 100000 | 105000 | 105060
272900001 | Гидрант чугунный 0,50 подземный | 100000 | 105000 | 105060 | прочее |  |  |  |  | Чугун | [35 empty] | 500 | [32 empty] | РФ | [39 empty] | ОАО завод "Водмашоборудование"
272900002 | Гидрант чугунный 0,75 подземный | 100000 | 105000 | 105060 | прочее |  |  |  |  | Чугун | [35 empty] | 750 | [32 empty] | РФ | [39 empty] | ОАО завод "Водмашоборудование"
272900003 | Гидрант чугунный 1,00 подземный | 100000 | 105000 | 105060 | прочее |  |  |  |  | Чугун | [35 empty] | 1000 | [32 empty] | РФ | [39 empty] | ОАО завод "Водмашоборудование"
272900004 | Гидрант чугунный 1,25 подземный | 100000 | 105000 | 105060 | прочее |  |  |  |  | Чугун | [35 empty] | 1250 | [32 empty] | РФ | [39 empty] | ОАО завод "Водмашоборудование"
272900005 | Гидрант чугунный 1,50 подземный | 100000 | 105000 | 105060 | прочее |  |  |  |  | Чугун | [35 empty] | 1500 | [32 empty] | РФ | [39 empty] | ОАО завод "Водмашоборудование"
272900006 | Гидрант чугунный 1,75 подземный | 100000 | 105000 | 105060 | прочее |  |  |  |  | Чугун | [35 empty] | 1750 | [32 empty] | РФ | [39 empty] | ОАО завод "Водмашоборудование"
272900007 | Гидрант чугунный 2,00 подземный | 100000 | 105000 | 105060 | прочее |  |  |  |  | Чугун | [35 empty] | 2000 | [32 empty] | РФ | [39 empty] | ОАО завод "Водмашоборудование"
272900008 | Гидрант чугунный 2,25 подземный | 100000 | 105000 | 105060 | прочее |  |  |  |  | Чугун | [35 empty] | 2250 | [32 empty] | РФ | [39 empty] | ОАО завод "Водмашоборудование"
272900009 | Гидрант чугунный 2,50 подземный | 100000 | 105000 | 105060 | прочее |  |  |  |  | Чугун | [35 empty] | 2500 | [32 empty] | РФ | [39 empty] | ОАО завод "Водмашоборудование"
272900010 | Гидрант чугунный 2,75 подземный | 100000 | 105000 | 105060 | прочее |  |  |  |  | Чугун | [35 empty] | 2750 | [32 empty] | РФ | [39 empty] | ОАО завод "Водмашоборудование"
272900011 | Гидрант чугунный 3,00 подземный | 100000 | 105000 | 105060 | прочее |  |  |  |  | Чугун | [35 empty] | 3000 | [32 empty] | РФ | [39 empty] | ОАО завод "Водмашоборудование"
272900041 | Гидрант чугунный 0,50 подземный | 100000 | 105000 | 105060 | прочее |  |  |  |  | Чугун | [35 empty] | 500 | [32 empty] | РФ | [39 empty] | ООО "Гидрант"
272900042 | Гидрант чугунный 0,75 подземный | 100000 | 105000 | 105060 | прочее |  |  |  |  | Чугун | [35 empty] | 750 | [32 empty] | РФ | [39 empty] | ООО "Гидрант"
272900043 | Гидрант чугунный 1,00 подземный | 100000 | 105000 | 105060 | прочее |  |  |  |  | Чугун | [35 empty] | 1000 | [32 empty] | РФ | [39 empty] | ООО "Гидрант"
272900044 | Гидрант чугунный 1,25 подземный | 100000 | 105000 | 105060 | прочее |  |  |  |  | Чугун | [35 empty] | 1250 | [32 empty] | РФ | [39 empty] | ООО "Гидрант"
272900045 | Гидрант чугунный 1,50 подземный | 100000 | 105000 | 105060 | прочее |  |  |  |  | Чугун | [35 empty] | 1500 | [32 empty] | РФ | [39 empty] | ООО "Гидрант"
272900046 | Гидрант чугунный 1,75 подземный | 100000 | 105000 | 105060 | прочее |  |  |  |  | Чугун | [35 empty] | 1750 | [32 empty] | РФ | [39 empty] | ООО "Гидрант"
272900047 | Гидрант чугунный 2,00 подземный | 100000 | 105000 | 105060 | прочее |  |  |  |  | Чугун | [35 empty] | 2000 | [32 empty] | РФ | [39 empty] | ООО "Гидрант"
272900048 | Гидрант чугунный 2,25 подземный | 100000 | 105000 | 105060 | прочее |  |  |  |  | Чугун | [35 empty] | 2250 | [32 empty] | РФ | [39 empty] | ООО "Гидрант"
272900049 | Гидрант чугунный 2,50 подземный | 100000 | 105000 | 105060 | прочее |  |  |  |  | Чугун | [35 empty] | 2500 | [32 empty] | РФ | [39 empty] | ООО "Гидрант"
272900050 | Гидрант чугунный 2,75 подземный | 100000 | 105000 | 105060 | прочее |  |  |  |  | Чугун | [35 empty] | 2750 | [32 empty] | РФ | [39 empty] | ООО "Гидрант"
272900051 | Гидрант чугунный 3,00 подземный | 100000 | 105000 | 105060 | прочее |  |  |  |  | Чугун | [35 empty] | 3000 | [32 empty] | РФ | [39 empty] | ООО "Гидрант"
272900052 | Гидрант чугунный 3,25 подземный | 100000 | 105000 | 105060 | прочее |  |  |  |  | Чугун | [35 empty] | 3250 | [32 empty] | РФ | [39 empty] | ООО "Гидрант"
272900053 | Гидрант чугунный 3,50 подземный | 100000 | 105000 | 105060 | прочее |  |  |  |  | Чугун | [35 empty] | 3500 | [32 empty] | РФ | [39 empty] | ООО "Гидрант"
272900101 | Гидрант стальной 0,50 подземный | 100000 | 105000 | 105060 | прочее |  |  |  |  | Сталь | [35 empty] | 500 | [32 empty] | РФ | [39 empty] | ООО "Гидрант"
272900102 | Гидрант стальной 0,75 подземный | 100000 | 105000 | 105060 | прочее |  |  |  |  | Сталь | [35 empty] | 750 | [32 empty] | РФ | [39 empty] | ООО "Гидрант"
272900103 | Гидрант стальной 1,00 подземный | 100000 | 105000 | 105060 | прочее |  |  |  |  | Сталь | [35 empty] | 1000 | [32 empty] | РФ | [39 empty] | ООО "Гидрант"
272900104 | Гидрант стальной 1,25 подземный | 100000 | 105000 | 105060 | прочее |  |  |  |  | Сталь | [35 empty] | 1250 | [32 empty] | РФ | [39 empty] | ООО "Гидрант"
272900105 | Гидрант стальной 1,50 подземный | 100000 | 105000 | 105060 | прочее |  |  |  |  | Сталь | [35 empty] | 1500 | [32 empty] | РФ | [39 empty] | ООО "Гидрант"
272900106 | Гидрант стальной 1,75 подземный | 100000 | 105000 | 105060 | прочее |  |  |  |  | Сталь | [35 empty] | 1750 | [32 empty] | РФ | [39 empty] | ООО "Гидрант"
272900107 | Гидрант стальной 2,00 подземный | 100000 | 105000 | 105060 | прочее |  |  |  |  | Сталь | [35 empty] | 2000 | [32 empty] | РФ | [39 empty] | ООО "Гидрант"
272900108 | Гидрант стальной 2,25 подземный | 100000 | 105000 | 105060 | прочее |  |  |  |  | Сталь | [35 empty] | 2250 | [32 empty] | РФ | [39 empty] | ООО "Гидрант"
272900109 | Гидрант стальной 2,50 подземный | 100000 | 105000 | 105060 | прочее |  |  |  |  | Сталь | [35 empty] | 2500 | [32 empty] | РФ | [39 empty] | ООО "Гидрант"
272900110 | Гидрант стальной 2,75 подземный | 100000 | 105000 | 105060 | прочее |  |  |  |  | Сталь | [35 empty] | 2750 | [32 empty] | РФ | [39 empty] | ООО "Гидрант"
272900111 | Гидрант стальной 3,00 подземный | 100000 | 105000 | 105060 | прочее |  |  |  |  | Сталь | [35 empty] | 3000 | [32 empty] | РФ | [39 empty] | ООО "Гидрант"
272900112 | Гидрант стальной 3,25 подземный | 100000 | 105000 | 105060 | прочее |  |  |  |  | Сталь | [35 empty] | 3250 | [32 empty] | РФ | [39 empty] | ООО "Гидрант"
272900113 | Гидрант стальной 3,50 подземный | 100000 | 105000 | 105060 | прочее |  |  |  |  | Сталь | [35 empty] | 3500 | [32 empty] | РФ | [39 empty] | ООО "Гидрант"
272900121 | Гидрант стальной 0,50 подземный модернизированный | 100000 | 105000 | 105060 | прочее |  |  |  |  | Сталь | [35 empty] | 500 | [32 empty] | РФ | [39 empty] | ООО "Гидрант"
272900122 | Гидрант стальной 0,75 подземный модернизированный | 100000 | 105000 | 105060 | прочее |  |  |  |  | Сталь | [35 empty] | 750 | [32 empty] | РФ | [39 empty] | ООО "Гидрант"
272900123 | Гидрант стальной 1,00 подземный модернизированный | 100000 | 105000 | 105060 | прочее |  |  |  |  | Сталь | [35 empty] | 1000 | [32 empty] | РФ | [39 empty] | ООО "Гидрант"
272900124 | Гидрант стальной 1,25 подземный модернизированный | 100000 | 105000 | 105060 | прочее |  |  |  |  | Сталь | [35 empty] | 1250 | [32 empty] | РФ | [39 empty] | ООО "Гидрант"
272900125 | Гидрант стальной 1,50 подземный модернизированный | 100000 | 105000 | 105060 | прочее |  |  |  |  | Сталь | [35 empty] | 1500 | [32 empty] | РФ | [39 empty] | ООО "Гидрант"
272900126 | Гидрант стальной 1,75 подземный модернизированный | 100000 | 105000 | 105060 | прочее |  |  |  |  | Сталь | [35 empty] | 1750 | [32 empty] | РФ | [39 empty] | ООО "Гидрант"
272900127 | Гидрант стальной 2,00 подземный модернизированный | 100000 | 105000 | 105060 | прочее |  |  |  |  | Сталь | [35 empty] | 2000 | [32 empty] | РФ | [39 empty] | ООО "Гидрант"
272900128 | Гидрант стальной 2,25 подземный модернизированный | 100000 | 105000 | 105060 | прочее |  |  |  |  | Сталь | [35 empty] | 2250 | [32 empty] | РФ | [39 empty] | ООО "Гидрант"
272900129 | Гидрант стальной 2,50 подземный модернизированный | 100000 | 105000 | 105060 | прочее |  |  |  |  | Сталь | [35 empty] | 2500 | [32 empty] | РФ | [39 empty] | ООО "Гидрант"
272900130 | Гидрант стальной 2,75 подземный модернизированный | 100000 | 105000 | 105060 | прочее |  |  |  |  | Сталь | [35 empty] | 2750 | [32 empty] | РФ | [39 empty] | ООО "Гидрант"
272900131 | Гидрант стальной 3,00 подземный модернизированный | 100000 | 105000 | 105060 | прочее |  |  |  |  | Сталь | [35 empty] | 3000 | [32 empty] | РФ | [39 empty] | ООО "Гидрант"
272900132 | Гидрант стальной 3,25 подземный модернизированный | 100000 | 105000 | 105060 | прочее |  |  |  |  | Сталь | [35 empty] | 3250 | [32 empty] | РФ | [39 empty] | ООО "Гидрант"
272900133 | Гидрант стальной 3,50 подземный модернизированный | 100000 | 105000 | 105060 | прочее |  |  |  |  | Сталь | [35 empty] | 3500 | [32 empty] | РФ | [39 empty] | ООО "Гидрант"
272900511 | Подставка фланцевая для гидранта под приварку 200х350 | 100000 | 105000 | 105060 | прочее |  |  |  |  | Сталь | [68 empty] | РФ | [39 empty] | ООО ТПК "ТДП"
| Системы канализации | 100000 | 106000
| Люки, дождеприемники, трапы, ковера, воронки. | 100000 | 106000 | 106010
273100001 | Люк чугунный тип Л -1-60 нагрузка 30кН Кронтиф | 100000 | 106000 | 106010 | КРОНТИФ | 273100001 Lyuk chugunnyj legkij Krontif.jpg |  |  |  | чугун | [68 empty] | РФ |  |  | 600 |  |  | Л | [5 empty] | 3т | [8 empty] | люк
273100002 | Люк чугунный тип Л -2-60 с ЗЗУ нагрузка 30кН Кронтиф | 100000 | 106000 | 106010 | КРОНТИФ | 273100002 Lyuk chugunnyj legkij s ZZU Krontif.jpg |  |  |  | чугун | [68 empty] | РФ |  |  | 600 |  |  | Л | [5 empty] | 3т | [8 empty] | люк
273100021 | Люк чугунный тип Л -1-60 нагрузка 30кН ТАТАРСТАН | 100000 | 106000 | 106010 | Казань | 273100021 Lyuk chugunnyj legkij Tatarstan.jpg |  |  |  | чугун | [68 empty] | РФ |  |  | 600 |  |  | Л | [5 empty] | 3т | [8 empty] | люк
273100031 | Люк чугунный тип Л -1-60 нагрузка 30кН БЕЖЕЦК | 100000 | 106000 | 106010 | БЕЖЕЦК | 273100031 Lyuk chugunnyj legkij Bezheck.jpg |  |  |  | чугун | [68 empty] | РФ |  |  | 600 |  |  | Л | [5 empty] | 1,5т | [8 empty] | люк
273100040 | Люк чугунный тип Т (С250)-1-60 нагрузка 250кН 89кг Кронтиф | 100000 | 106000 | 106010 | КРОНТИФ | 273100040 Lyuk chugunnyj tyazhelyj Krontif.jpg |  |  |  | чугун | [68 empty] | РФ |  |  | 600 |  |  | Т | [5 empty] | 25т | [8 empty] | люк
273100041 | Люк чугунный тип Т (С250)-1-60 4-ушк. нагрузка 250кН 89кг Кронтиф | 100000 | 106000 | 106010 | КРОНТИФ | 273100041 Lyuk chugunnyj tyazhelyj chetyrekhushkovyj Krontif.jpg |  |  |  | чугун | [68 empty] | РФ |  |  | 600 |  |  | Т | [5 empty] | 25т | [8 empty] | люк
273100043 | Люк чугунный тип Т (С250)-2-60 с ЗЗУ нагрузка 250кН Кронтиф | 100000 | 106000 | 106010 | КРОНТИФ | 273100043 Lyuk chugunnyj tyazhelyj s ZZU Krontif.jpg |  |  |  | чугун | [68 empty] | РФ |  |  | 600 |  |  | Т | [5 empty] | 25т | [8 empty] | люк
273100050 | Люк чугунный тип Т (С250)-1-60 нагрузка 250кН 95кг ТАТАРСТАН | 100000 | 106000 | 106010 | Казань | 273100050 Lyuk chugunnyj tyazhelyj Tatarstan.jpg |  |  |  | чугун | [68 empty] | РФ |  |  | 600 |  |  | Т | [5 empty] | 25т | [8 empty] | люк
273100060 | Люк чугунный тип Т (С250)-1-60 нагрузка 250кН 89кг ТАТАРСТАН | 100000 | 106000 | 106010 | Казань | 273100060 Lyuk chugunnyj tyazhelyj Tatarstan.jpg |  |  |  | чугун | [68 empty] | РФ |  |  | 600 |  |  | Т | [5 empty] | 25т | [8 empty] | люк
273100061 | Люк чугунный тип Т (С250)-1-60 нагрузка 250кН 118кг магистр.ТАТАРСТАН | 100000 | 106000 | 106010 | Казань | 273100061 Lyuk chugunnyj tyazhelyj Tatarstan.jpg |  |  |  | чугун | [68 empty] | РФ |  |  | 600 |  |  | Т | [5 empty] | 25т | [8 empty] | люк
273100070 | Люк чугунный тип Т (С250)-1-60 нагрузка 250кН 100кг БЕЖЕЦК | 100000 | 106000 | 106010 | БЕЖЕЦК | 273100070 Lyuk chugunnyj tyazhelyj Bezheck.jpg |  |  |  | чугун | [68 empty] | РФ |  |  | 600 |  |  | Т | [5 empty] | 25т | [8 empty] | люк
273100100 | Люк чугунный тип ГТС-Л -60 нагрузка 30кН | 100000 | 106000 | 106010 | Казань | 273100100 Lyuk chugunnyj legkij GTS Tatarstan.jpg |  |  |  | чугун | [68 empty] | РФ |  |  | 600 |  |  | ГТС-Л | [5 empty] | 3т | [8 empty] | люк
273100121 | Люк чугунный тип ГТС-Т -60 нагрузка 100кН с внутр.крышкой Кронтиф | 100000 | 106000 | 106010 | КРОНТИФ | 273100121 Lyuk chugunnyj tyazhelyj GTS Krontif.jpg |  |  |  | чугун | [68 empty] | РФ |  |  | 600 |  |  | ГТС-Т | [5 empty] | 10т | [8 empty] | люк
273100202 | Дождеприемник круглый ДК -60 нагрузка 150кН 97кг Кронтиф | 100000 | 106000 | 106010 | КРОНТИФ | 273100202 Dozhdepriemnik chugunnyj DK Krontif.jpg |  |  |  | чугун | [68 empty] | РФ |  |  | 600 |  |  | ДК | [5 empty] | 15т | [8 empty] | дождеприемник
273100205 | Дождеприемник круглый ДК -60 нагрузка 125кН 89кг БЕЖЕЦК | 100000 | 106000 | 106010 | БЕЖЕЦК | 273100205 Dozhdepriemnik chugunnyj DK Bezheck.jpg |  |  |  | чугун | [68 empty] | РФ |  |  | 600 |  |  | ДК | [5 empty] | 12,5т | [8 empty] | дождеприемник
273100207 | Дождеприемник круглый ДК -60 нагрузка 150кН 100кг БЕЖЕЦК | 100000 | 106000 | 106010 | БЕЖЕЦК | 273100207 Dozhdepriemnik chugunnyj DK Bezheck.jpg |  |  |  | чугун | [68 empty] | РФ |  |  | 600 |  |  | ДК | [5 empty] | 15т | [8 empty] | дождеприемник
273100211 | Дождеприемник прямоугольный ДБ 36х77 исп.1 торцевой 125кН Кронтиф | 100000 | 106000 | 106010 | КРОНТИФ | 273100211 Dozhdepriemnik chugunnyj DB1 Krontif.jpg |  |  |  | чугун | [68 empty] | РФ |  |  | 360*770 |  |  | ДБ | [5 empty] | 12,5т | [8 empty] | дождеприемник
273100212 | Дождеприемник прямоугольный ДБ 36х77 исп.2 боковой 125кН Кронтиф | 100000 | 106000 | 106010 | КРОНТИФ | 273100212 Dozhdepriemnik chugunnyj DB2 Krontif.jpg |  |  |  | чугун | [68 empty] | РФ |  |  | 360*770 |  |  | ДБ | [5 empty] | 12,5т | [8 empty] | дождеприемник
273100231 | Дождеприемник прямоугольный ДБ2 (В125)-34х77 торцевой 125кН ТАТАРСТАН | 100000 | 106000 | 106010 | Казань | 273100231 Dozhdepriemnik chugunnyj DB2 Tatarstan.jpg |  |  |  | чугун | [68 empty] | РФ |  |  | 340*770 |  |  | ДБ2 | [5 empty] | 12,5т | [8 empty] | дождеприемник
273100232 | Дождеприемник прямоугольный ДБ2 (В125)-34х77 боковой 125кН ТАТАРСТАН | 100000 | 106000 | 106010 | Казань | 273100232 Dozhdepriemnik chugunnyj DB2 Tatarstan.jpg |  |  |  | чугун | [68 empty] | РФ |  |  | 340*770 |  |  | ДБ2 | [5 empty] | 12,5т | [8 empty] | дождеприемник
273100261 | Дождеприемник ДМ2 (С250)-37х80 боков. /магистр.250кН | 100000 | 106000 | 106010 | КРОНТИФ | 273100261 Dozhdepriemnik chugunnyj DM2 Krontif.jpg |  |  |  | чугун | [68 empty] | РФ |  |  | 370*800 |  |  | ДМ2 | [5 empty] | 25т | [8 empty] | дождеприемник
273100290 | Воронка чугунная водосточная ДУ100 для плоской крышки ВУ-100 | 100000 | 106000 | 106010 | КРОНТИФ | 273100290 Vodostok Krontif.jpg |  |  |  | чугун | [68 empty] | РФ |  |  | 100 |  |  | ВУ | [14 empty] | воронка
273101000 | Люк чугунный тип Л (А15)-2-60 нагрузка 15кН Луганск | 100000 | 106000 | 106010 | ЛУГАНСК | 273101000 Lyuk chugunnyj legkij Lugansk.jpg |  |  |  | чугун | [68 empty] | Украина |  |  | 600 |  |  | Л | [5 empty] | 1,5т | [8 empty] | люк
273101040 | Люк чугунный тип Т (С250)-2-60 4-ушк. нагрузка 250кН 112кг Луганск | 100000 | 106000 | 106010 | ЛУГАНСК | 273101040 Lyuk chugunnyj tyazhelyj chetyrekhushkovyj Lugansk.jpg |  |  |  | чугун | [68 empty] | Украина |  |  | 600 |  |  | Т | [5 empty] | 25т | [8 empty] | люк
273101202 | Дождеприемник круглый ДБ1 (В125)-60 нагрузка 125кН 82кг Луганск | 100000 | 106000 | 106010 | ЛУГАНСК | 273101202 Dozhdepriemnik kruglyj Lugansk.jpg |  |  |  | чугун | [68 empty] | Украина |  |  | 600 |  |  | ДБ1 | [5 empty] | 12,5т | [8 empty] | дождеприемник
273101212 | Дождеприемник прямоугольный ДБ2 (В125)-34х76 боковой 125кН Луганск | 100000 | 106000 | 106010 | ЛУГАНСК | 273101212 Dozhdepriemnik DB2 bokovoj Lugansk.jpg |  |  |  | чугун | [68 empty] | Украина |  |  | 340*760 |  |  | ДБ2 | [5 empty] | 12,5т | [8 empty] | дождеприемник
273102001 | Люк чугунный тип Л -1-60 нагрузка 30кН Центролит | 100000 | 106000 | 106010 | ЦЕНТРОЛИТ | 273102001 Lyuk chugunnyj legkij Centrolit.jpg |  |  |  | чугун | [68 empty] | Беларусь |  |  | 600 |  |  | Л | [5 empty] | 3т | [8 empty] | люк
273102040 | Люк чугунный тип Т (С250)-1-60 4-ушк. нагрузка 250кН 108кг Центролит | 100000 | 106000 | 106010 | ЦЕНТРОЛИТ | 273102040 Lyuk chugunnyj tyazhelyj chetyrekhushkovyj Centrolit.jpg |  |  |  | чугун | [68 empty] | Беларусь |  |  | 600 |  |  | Т | [5 empty] | 25т | [8 empty] | люк
273200002 | Люк полимерный ЛМ (А15)-60 круглый нагрузка 15кН зелёный | 100000 | 106000 | 106010 | прочее | 273200002 Lyuk polimernyj LM zelenyj.jpg |  |  |  | полимер | [68 empty] | РФ |  |  | 600 |  |  | ЛМ | [5 empty] | 1,5т | [8 empty] | люк
273200012 | Люк полимерный Л -60 круглый нагрузка 20кН +ЗЗУ чёрный | 100000 | 106000 | 106010 | прочее | 273200012 Lyuk polimernyj legkij chernyj.jpg |  |  |  | полимер | [68 empty] | РФ |  |  | 600 |  |  | Л | [5 empty] | 2т | [8 empty] | люк
273200013 | Люк полимерный Л -60 круглый нагрузка 20кН +ЗЗУ зелёный | 100000 | 106000 | 106010 | прочее | 273200013 Lyuk polimernyj legkij zelenyj.jpg |  |  |  | полимер | [68 empty] | РФ |  |  | 600 |  |  | Л | [5 empty] | 2т | [8 empty] | люк
273200151 | Люк полимерно композитный тип Т -60 круглый нагрузка 250кН +ЗЗУ чёрн. | 100000 | 106000 | 106010 | прочее | 273200151 Lyuk polimerno kompozitnyj tyazhelyj s ZZU chernyj.jpg |  |  |  | полимер | [68 empty] | РФ |  |  | 600 |  |  | Т | [5 empty] | 25т | [8 empty] | люк
273200201 | Люк полимерно композитный тип ЛМ -60 круглый нагрузка 15кН чёрный | 100000 | 106000 | 106010 | прочее | 273200201 Lyuk polimerno kompozitnyj LM chernyj.jpg |  |  |  | полимер | [68 empty] | РФ |  |  | 600 |  |  | ЛМ | [5 empty] | 1,5т | [8 empty] | люк
273200203 | Люк полимерно композитный тип ЛМ -60 круглый нагрузка 15кН зелёный | 100000 | 106000 | 106010 | прочее | 273200203 Lyuk polimerno kompozitnyj LM zelenyj.jpg |  |  |  | полимер | [68 empty] | РФ |  |  | 600 |  |  | ЛМ | [5 empty] | 1,5т | [8 empty] | люк
273200204 | Люк полимерно композитный тип ЛМ -60 круглый нагрузка 15кН красный | 100000 | 106000 | 106010 | прочее | 273200204 Lyuk polimerno kompozitnyj LM krasnyj.jpg |  |  |  | полимер | [68 empty] | РФ |  |  | 600 |  |  | ЛМ | [5 empty] | 1,5т | [8 empty] | люк
273200211 | Люк полимерно композитный тип Л -60 круглый нагрузка 30кН чёрный | 100000 | 106000 | 106010 | прочее | 273200211 Lyuk polimerno kompozitnyj legkij chernyj.jpg |  |  |  | полимер | [68 empty] | РФ |  |  | 600 |  |  | Л | [5 empty] | 3т | [8 empty] | люк
273200212 | Люк полимерно композитный тип Л -60 круглый нагрузка 30кН серый | 100000 | 106000 | 106010 | прочее | 273200212 Lyuk polimerno kompozitnyj legkij seryj.jpg |  |  |  | полимер | [68 empty] | РФ |  |  | 600 |  |  | Л | [5 empty] | 3т | [8 empty] | люк
273200213 | Люк полимерно композитный тип Л -60 круглый нагрузка 30кН зелёный | 100000 | 106000 | 106010 | прочее | 273200213 Lyuk polimerno kompozitnyj legkij zelenyj.jpg |  |  |  | полимер | [68 empty] | РФ |  |  | 600 |  |  | Л | [5 empty] | 3т | [8 empty] | люк
273200214 | Люк полимерно композитный тип Л -60 круглый нагрузка 30кН красный | 100000 | 106000 | 106010 | прочее | 273200214 Lyuk polimerno kompozitnyj legkij krasnyj.jpg |  |  |  | полимер | [68 empty] | РФ |  |  | 600 |  |  | Л | [5 empty] | 3т | [8 empty] | люк
273200221 | Люк полимерно композитный тип Л -60 круглый нагрузка 30кН +ЗЗУ чёрный | 100000 | 106000 | 106010 | прочее | 273200221 Lyuk polimerno kompozitnyj legkij chernyj s ZZU.jpg |  |  |  | полимер | [68 empty] | РФ |  |  | 600 |  |  | Л | [5 empty] | 3т | [8 empty] | люк
273200233 | Люк полимерно композитный тип ЛМ -35х35 квадр. нагрузка 15кН зелёный | 100000 | 106000 | 106010 | прочее | 273200233 Lyuk polimerno kompozitnyj LM zelenyj.jpg |  |  |  | полимер | [68 empty] | РФ |  |  | 350*350 |  |  | ЛМ | [5 empty] | 1,5т | [8 empty] | люк
273200234 | Люк полимерно композитный тип ЛМ -35х35 квадр. нагрузка 15кН красный | 100000 | 106000 | 106010 | прочее | 273200234 Lyuk polimerno kompozitnyj LM krasnyj.jpg |  |  |  | полимер | [68 empty] | РФ |  |  | 350*350 |  |  | ЛМ | [5 empty] | 1,5т | [8 empty] | люк
273200238 | Люк полимерно композитный тип Л -59х59 квадр. нагрузка 15кН зелёный | 100000 | 106000 | 106010 | прочее | 273200238 Lyuk polimerno kompozitnyj legkij zelenyj.jpg |  |  |  | полимер | [68 empty] | РФ |  |  | 590*590 |  |  | Л | [5 empty] | 1,5т | [8 empty] | люк
273200241 | Люк полимерно композитный тип С -60 круглый нагрузка 125кН чёрный | 100000 | 106000 | 106010 | прочее | 273200241 Lyuk polimerno kompozitnyj srednij chernyj.jpg |  |  |  | полимер | [68 empty] | РФ |  |  | 600 |  |  | С | [5 empty] | 12,5т | [8 empty] | люк
273200251 | Люк полимерно композитный тип Т -60 круглый нагрузка 250кН чёрный | 100000 | 106000 | 106010 | прочее | 273200251 Lyuk polimerno kompozitnyj legkij chernyj.jpg |  |  |  | полимер | [68 empty] | РФ |  |  | 600 |  |  | Т | [5 empty] | 25т | [8 empty] | люк
273400001 | Ковер газовый чугунный D390 h220 Кронтиф большой | 100000 | 106000 | 106010 | КРОНТИФ | 273400001 Kover chugunnyj bolshoj.jpg |  |  |  | чугун | [68 empty] | РФ |  |  | 390 | [8 empty] | 25т | [8 empty] | ковер
273400002 | Ковер газовый чугунный D260 h230 Кронтиф малый | 100000 | 106000 | 106010 | КРОНТИФ | 273400002 Kover chugunnyj malyj.jpg |  |  |  | чугун | [68 empty] | РФ |  |  | 390 | [8 empty] | 15т | [8 empty] | ковер
| Трубы канализационные чугунные, ПП, ПВХ. | 100000 | 106000 | 106020
262100022 | Труба ПП 50х 250 х1,8 | 100000 | 106000 | 106020 | NO NAME |  |  |  |  | полипропилен | [30 empty] | 50 |  |  | 250 | [10 empty] | 1.8 | [23 empty] | РФ | [20 empty] | труба
262100024 | Труба ПП 50х 500 х1,8 | 100000 | 106000 | 106020 | NO NAME |  |  |  |  | полипропилен | [30 empty] | 50 |  |  | 500 | [10 empty] | 1.8 | [23 empty] | РФ | [20 empty] | труба
262100025 | Труба ПП 50х 750 х1,8 | 100000 | 106000 | 106020 | NO NAME |  |  |  |  | полипропилен | [30 empty] | 50 |  |  | 750 | [10 empty] | 1.8 | [23 empty] | РФ | [20 empty] | труба
262100026 | Труба ПП 50х1000 х1,8 | 100000 | 106000 | 106020 | NO NAME |  |  |  |  | полипропилен | [30 empty] | 50 |  |  | 1000 | [10 empty] | 1.8 | [23 empty] | РФ | [20 empty] | труба
262100027 | Труба ПП 50х1500 х1,8 | 100000 | 106000 | 106020 | NO NAME |  |  |  |  | полипропилен | [30 empty] | 50 |  |  | 1500 | [10 empty] | 1.8 | [23 empty] | РФ | [20 empty] | труба
262100028 | Труба ПП 50х2000 х1,8 | 100000 | 106000 | 106020 | NO NAME |  |  |  |  | полипропилен | [30 empty] | 50 |  |  | 2000 | [10 empty] | 1.8 | [23 empty] | РФ | [20 empty] | труба
262100029 | Труба ПП 50х3000 х1,8 | 100000 | 106000 | 106020 | NO NAME |  |  |  |  | полипропилен | [30 empty] | 50 |  |  | 3000 | [10 empty] | 1.8 | [23 empty] | РФ | [20 empty] | труба
262100042 | Труба ПП 110х 250 х2,7 | 100000 | 106000 | 106020 | NO NAME |  |  |  |  | полипропилен | [30 empty] | 110 |  |  | 250 | [10 empty] | 2.7 | [23 empty] | РФ | [20 empty] | труба
262100044 | Труба ПП 110х 500 х2,7 | 100000 | 106000 | 106020 | NO NAME |  |  |  |  | полипропилен | [30 empty] | 110 |  |  | 500 | [10 empty] | 2.7 | [23 empty] | РФ | [20 empty] | труба
262100045 | Труба ПП 110х 750 х2,7 | 100000 | 106000 | 106020 | NO NAME |  |  |  |  | полипропилен | [30 empty] | 110 |  |  | 750 | [10 empty] | 2.7 | [23 empty] | РФ | [20 empty] | труба
262100046 | Труба ПП 110х1000 х2,7 | 100000 | 106000 | 106020 | NO NAME |  |  |  |  | полипропилен | [30 empty] | 110 |  |  | 1000 | [10 empty] | 2.7 | [23 empty] | РФ | [20 empty] | труба
262100047 | Труба ПП 110х1500 х2,7 | 100000 | 106000 | 106020 | NO NAME |  |  |  |  | полипропилен | [30 empty] | 110 |  |  | 1500 | [10 empty] | 2.7 | [23 empty] | РФ | [20 empty] | труба
262100048 | Труба ПП 110х2000 х2,7 | 100000 | 106000 | 106020 | NO NAME |  |  |  |  | полипропилен | [30 empty] | 110 |  |  | 2000 | [10 empty] | 2.7 | [23 empty] | РФ | [20 empty] | труба
262100049 | Труба ПП 110х3000 х2,7 | 100000 | 106000 | 106020 | NO NAME |  |  |  |  | полипропилен | [30 empty] | 110 |  |  | 3000 | [10 empty] | 2.7 | [23 empty] | РФ | [20 empty] | труба
262100142 | Труба ПП 110х 250 х2,2 /экон | 100000 | 106000 | 106020 | NO NAME |  |  |  |  | полипропилен | [30 empty] | 110 |  |  | 250 | [10 empty] | 2.2 | [23 empty] | РФ | [20 empty] | труба
262100144 | Труба ПП 110х 500 х2,2 /экон | 100000 | 106000 | 106020 | NO NAME |  |  |  |  | полипропилен | [30 empty] | 110 |  |  | 500 | [10 empty] | 2.2 | [23 empty] | РФ | [20 empty] | труба
262100145 | Труба ПП 110х 750 х2,2 /экон | 100000 | 106000 | 106020 | NO NAME |  |  |  |  | полипропилен | [30 empty] | 110 |  |  | 750 | [10 empty] | 2.2 | [23 empty] | РФ | [20 empty] | труба
262100146 | Труба ПП 110х1000 х2,2 /экон | 100000 | 106000 | 106020 | NO NAME |  |  |  |  | полипропилен | [30 empty] | 110 |  |  | 1000 | [10 empty] | 2.2 | [23 empty] | РФ | [20 empty] | труба
262100147 | Труба ПП 110х1500 х2,2 /экон | 100000 | 106000 | 106020 | NO NAME |  |  |  |  | полипропилен | [30 empty] | 110 |  |  | 1500 | [10 empty] | 2.2 | [23 empty] | РФ | [20 empty] | труба
262100148 | Труба ПП 110х2000 х2,2 /экон | 100000 | 106000 | 106020 | NO NAME |  |  |  |  | полипропилен | [30 empty] | 110 |  |  | 2000 | [10 empty] | 2.2 | [23 empty] | РФ | [20 empty] | труба
262100149 | Труба ПП 110х3000 х2,2 /экон | 100000 | 106000 | 106020 | NO NAME |  |  |  |  | полипропилен | [30 empty] | 110 |  |  | 3000 | [10 empty] | 2.2 | [23 empty] | РФ | [20 empty] | труба
274100001 | Труба ПВХ для наружной канализациии Дн 110х1000 3,2мм SN4 | 100000 | 106000 | 106020 | АГРИГАЗ | 274100001 Truba ryzhaya PVH dlya naruzhnoj kanalizacii Agrigazpolimer.jpg |  |  |  | ПВХ | [30 empty] | 110 |  |  | 1000 | [11 empty] | 3.2 | [22 empty] | РФ | [20 empty] | Труба
274100002 | Труба ПВХ для наружной канализациии Дн 110х2000 3,2мм SN4 | 100000 | 106000 | 106020 | АГРИГАЗ | 274100002 Truba ryzhaya PVH dlya naruzhnoj kanalizacii Agrigazpolimer.jpg |  |  |  | ПВХ | [30 empty] | 110 |  |  | 2000 | [11 empty] | 3.2 | [22 empty] | РФ | [20 empty] | Труба
274100003 | Труба ПВХ для наружной канализациии Дн 110х3000 3,2мм SN4 | 100000 | 106000 | 106020 | АГРИГАЗ | 274100003 Truba ryzhaya PVH dlya naruzhnoj kanalizacii Agrigazpolimer.jpg |  |  |  | ПВХ | [30 empty] | 110 |  |  | 3000 | [11 empty] | 3.2 | [22 empty] | РФ | [20 empty] | Труба
274100006 | Труба ПВХ для наружной канализациии Дн 110х6000 3,2мм SN4 | 100000 | 106000 | 106020 | АГРИГАЗ | 274100006 Truba ryzhaya PVH dlya naruzhnoj kanalizacii Agrigazpolimer.jpg |  |  |  | ПВХ | [30 empty] | 110 |  |  | 6000 | [11 empty] | 3.2 | [22 empty] | РФ | [20 empty] | Труба
274100031 | Труба ПВХ для наружной канализациии Дн 160х1000 4,0мм SN4 | 100000 | 106000 | 106020 | АГРИГАЗ | 274100031 Truba ryzhaya PVH dlya naruzhnoj kanalizacii Agrigazpolimer.jpg |  |  |  | ПВХ | [30 empty] | 160 |  |  | 1000 | [11 empty] | 4 | [22 empty] | РФ | [20 empty] | Труба
274100032 | Труба ПВХ для наружной канализациии Дн 160х2000 4,0мм SN4 | 100000 | 106000 | 106020 | АГРИГАЗ | 274100032 Truba ryzhaya PVH dlya naruzhnoj kanalizacii Agrigazpolimer.jpg |  |  |  | ПВХ | [30 empty] | 160 |  |  | 2000 | [11 empty] | 4 | [22 empty] | РФ | [20 empty] | Труба
274100033 | Труба ПВХ для наружной канализациии Дн 160х3000 4,0мм SN4 | 100000 | 106000 | 106020 | АГРИГАЗ | 274100033 Truba ryzhaya PVH dlya naruzhnoj kanalizacii Agrigazpolimer.jpg |  |  |  | ПВХ | [30 empty] | 160 |  |  | 3000 | [11 empty] | 4 | [22 empty] | РФ | [20 empty] | Труба
274100036 | Труба ПВХ для наружной канализациии Дн 160х6000 4,0мм SN4 | 100000 | 106000 | 106020 | АГРИГАЗ | 274100036 Truba ryzhaya PVH dlya naruzhnoj kanalizacii Agrigazpolimer.jpg |  |  |  | ПВХ | [30 empty] | 160 |  |  | 6000 | [11 empty] | 4 | [22 empty] | РФ | [20 empty] | Труба
274100061 | Труба ПВХ для наружной канализациии Дн 200х1000 4,9мм SN4 | 100000 | 106000 | 106020 | АГРИГАЗ | 274100061 Truba ryzhaya PVH dlya naruzhnoj kanalizacii Agrigazpolimer.jpg |  |  |  | ПВХ | [30 empty] | 200 |  |  | 1000 | [11 empty] | 4.9 | [22 empty] | РФ | [20 empty] | Труба
274100062 | Труба ПВХ для наружной канализациии Дн 200х2000 4,9мм SN4 | 100000 | 106000 | 106020 | АГРИГАЗ | 274100062 Truba ryzhaya PVH dlya naruzhnoj kanalizacii Agrigazpolimer.jpg |  |  |  | ПВХ | [30 empty] | 200 |  |  | 2000 | [11 empty] | 4.9 | [22 empty] | РФ | [20 empty] | Труба
274100063 | Труба ПВХ для наружной канализациии Дн 200х3000 4,9мм SN4 | 100000 | 106000 | 106020 | АГРИГАЗ | 274100063 Truba ryzhaya PVH dlya naruzhnoj kanalizacii Agrigazpolimer.jpg |  |  |  | ПВХ | [30 empty] | 200 |  |  | 3000 | [11 empty] | 4.9 | [22 empty] | РФ | [20 empty] | Труба
274100066 | Труба ПВХ для наружной канализациии Дн 200х6000 4,9мм SN4 | 100000 | 106000 | 106020 | АГРИГАЗ | 274100066 Truba ryzhaya PVH dlya naruzhnoj kanalizacii Agrigazpolimer.jpg |  |  |  | ПВХ | [30 empty] | 200 |  |  | 6000 | [11 empty] | 4.9 | [22 empty] | РФ | [20 empty] | Труба
274100091 | Труба ПВХ для наружной канализациии Дн 250х1000 6,2мм SN4 | 100000 | 106000 | 106020 | АГРИГАЗ | 274100091 Truba ryzhaya PVH dlya naruzhnoj kanalizacii Agrigazpolimer.jpg |  |  |  | ПВХ | [30 empty] | 250 |  |  | 1000 | [11 empty] | 6.2 | [22 empty] | РФ | [20 empty] | Труба
274100092 | Труба ПВХ для наружной канализациии Дн 250х2000 6,2мм SN4 | 100000 | 106000 | 106020 | АГРИГАЗ | 274100092 Truba ryzhaya PVH dlya naruzhnoj kanalizacii Agrigazpolimer.jpg |  |  |  | ПВХ | [30 empty] | 250 |  |  | 2000 | [11 empty] | 6.2 | [22 empty] | РФ | [20 empty] | Труба
274100093 | Труба ПВХ для наружной канализациии Дн 250х3000 6,2мм SN4 | 100000 | 106000 | 106020 | АГРИГАЗ | 274100093 Truba ryzhaya PVH dlya naruzhnoj kanalizacii Agrigazpolimer.jpg |  |  |  | ПВХ | [30 empty] | 250 |  |  | 3000 | [11 empty] | 6.2 | [22 empty] | РФ | [20 empty] | Труба
274100096 | Труба ПВХ для наружной канализациии Дн 250х6000 6,2мм SN4 | 100000 | 106000 | 106020 | АГРИГАЗ | 274100096 Truba ryzhaya PVH dlya naruzhnoj kanalizacii Agrigazpolimer.jpg |  |  |  | ПВХ | [30 empty] | 250 |  |  | 6000 | [11 empty] | 6.2 | [22 empty] | РФ | [20 empty] | Труба
274100121 | Труба ПВХ для наружной канализациии Дн 315х1000 7,7мм SN4 | 100000 | 106000 | 106020 | АГРИГАЗ | 274100121 Truba ryzhaya PVH dlya naruzhnoj kanalizacii Agrigazpolimer.jpg |  |  |  | ПВХ | [30 empty] | 315 |  |  | 1000 | [11 empty] | 7.7 | [22 empty] | РФ | [20 empty] | Труба
274100122 | Труба ПВХ для наружной канализациии Дн 315х2000 7,7мм SN4 | 100000 | 106000 | 106020 | АГРИГАЗ | 274100122 Truba ryzhaya PVH dlya naruzhnoj kanalizacii Agrigazpolimer.jpg |  |  |  | ПВХ | [30 empty] | 315 |  |  | 2000 | [11 empty] | 7.7 | [22 empty] | РФ | [20 empty] | Труба
274100123 | Труба ПВХ для наружной канализациии Дн 315х3000 7,7мм SN4 | 100000 | 106000 | 106020 | АГРИГАЗ | 274100123 Truba ryzhaya PVH dlya naruzhnoj kanalizacii Agrigazpolimer.jpg |  |  |  | ПВХ | [30 empty] | 315 |  |  | 3000 | [11 empty] | 7.7 | [22 empty] | РФ | [20 empty] | Труба
274100126 | Труба ПВХ для наружной канализациии Дн 315х6000 7,7мм SN4 | 100000 | 106000 | 106020 | АГРИГАЗ | 274100126 Truba ryzhaya PVH dlya naruzhnoj kanalizacii Agrigazpolimer.jpg |  |  |  | ПВХ | [30 empty] | 315 |  |  | 6000 | [11 empty] | 7.7 | [22 empty] | РФ | [20 empty] | Труба
274100201 | Труба ПП(полипропилен) для наружной канализациии Дн 110х1000 3,4мм SN4 | 100000 | 106000 | 106020 | ПОЛИТЭК | 274100201 Truba ryzhaya PVH dlya naruzhnoj kanalizacii Politek.jpg |  |  |  | ПП | [30 empty] | 110 |  |  | 1000 | [11 empty] | 3.4 | [22 empty] | РФ | [20 empty] | Труба
274100202 | Труба ПП(полипропилен) для наружной канализациии Дн 110х2000 3,4мм SN4 | 100000 | 106000 | 106020 | ПОЛИТЭК | 274100202 Truba ryzhaya PVH dlya naruzhnoj kanalizacii Politek.jpg |  |  |  | ПП | [30 empty] | 110 |  |  | 2000 | [11 empty] | 3.4 | [22 empty] | РФ | [20 empty] | Труба
274100203 | Труба ПП(полипропилен) для наружной канализациии Дн 110х3000 3,4мм SN4 | 100000 | 106000 | 106020 | ПОЛИТЭК | 274100203 Truba ryzhaya PVH dlya naruzhnoj kanalizacii Politek.jpg |  |  |  | ПП | [30 empty] | 110 |  |  | 3000 | [11 empty] | 3.4 | [22 empty] | РФ | [20 empty] | Труба
274100205 | Труба ПП(полипропилен) для наружной канализациии Дн 110х5000 3,4мм SN4 | 100000 | 106000 | 106020 | ПОЛИТЭК | 274100205 Truba ryzhaya PVH dlya naruzhnoj kanalizacii Politek.jpg |  |  |  | ПП | [30 empty] | 110 |  |  | 5000 | [11 empty] | 3.4 | [22 empty] | РФ | [20 empty] | Труба
274100231 | Труба ПП(полипропилен) для наружной канализациии Дн 160х1000 4,7мм SN4 | 100000 | 106000 | 106020 | ПОЛИТЭК | 274100231 Truba ryzhaya PVH dlya naruzhnoj kanalizacii Politek.jpg |  |  |  | ПП | [30 empty] | 160 |  |  | 1000 | [11 empty] | 4.7 | [22 empty] | РФ | [20 empty] | Труба
274100232 | Труба ПП(полипропилен) для наружной канализациии Дн 160х2000 4,7мм SN4 | 100000 | 106000 | 106020 | ПОЛИТЭК | 274100232 Truba ryzhaya PVH dlya naruzhnoj kanalizacii Politek.jpg |  |  |  | ПП | [30 empty] | 160 |  |  | 2000 | [11 empty] | 4.7 | [22 empty] | РФ | [20 empty] | Труба
274100233 | Труба ПП(полипропилен) для наружной канализациии Дн 160х3000 4,7мм SN4 | 100000 | 106000 | 106020 | ПОЛИТЭК | 274100233 Truba ryzhaya PVH dlya naruzhnoj kanalizacii Politek.jpg |  |  |  | ПП | [30 empty] | 160 |  |  | 3000 | [11 empty] | 4.7 | [22 empty] | РФ | [20 empty] | Труба
274100235 | Труба ПП(полипропилен) для наружной канализациии Дн 160х5000 4,7мм SN4 | 100000 | 106000 | 106020 | ПОЛИТЭК | 274100235 Truba ryzhaya PVH dlya naruzhnoj kanalizacii Politek.jpg |  |  |  | ПП | [30 empty] | 160 |  |  | 5000 | [11 empty] | 4.7 | [22 empty] | РФ | [20 empty] | Труба
274100261 | Труба ПП(полипропилен) для наружной канализациии Дн 200х1000 5,2мм SN4 | 100000 | 106000 | 106020 | ПОЛИТЭК | 274100261 Truba ryzhaya PVH dlya naruzhnoj kanalizacii Politek.jpg |  |  |  | ПП | [30 empty] | 200 |  |  | 1000 | [11 empty] | 5.2 | [22 empty] | РФ | [20 empty] | Труба
274100262 | Труба ПП(полипропилен) для наружной канализациии Дн 200х2000 5,2мм SN4 | 100000 | 106000 | 106020 | ПОЛИТЭК | 274100262 Truba ryzhaya PVH dlya naruzhnoj kanalizacii Politek.jpg |  |  |  | ПП | [30 empty] | 200 |  |  | 2000 | [11 empty] | 5.2 | [22 empty] | РФ | [20 empty] | Труба
274100263 | Труба ПП(полипропилен) для наружной канализациии Дн 200х3000 5,2мм SN4 | 100000 | 106000 | 106020 | ПОЛИТЭК | 274100263 Truba ryzhaya PVH dlya naruzhnoj kanalizacii Politek.jpg |  |  |  | ПП | [30 empty] | 200 |  |  | 3000 | [11 empty] | 5.2 | [22 empty] | РФ | [20 empty] | Труба
274100265 | Труба ПП(полипропилен) для наружной канализациии Дн 200х5000 5,2мм SN4 | 100000 | 106000 | 106020 | ПОЛИТЭК | 274100265 Truba ryzhaya PVH dlya naruzhnoj kanalizacii Politek.jpg |  |  |  | ПП | [30 empty] | 200 |  |  | 5000 | [11 empty] | 5.2 | [22 empty] | РФ | [20 empty] | Труба
| Фасонные части. | 100000 | 106000 | 106030
261100004 | Труба ЧК(чугунная канализация) для канализ. 50х 2000 | 100000 | 106000 | 106030 | КРОНТИФ | 261100004 Truba chugunnaya kanalizacionnaya.jpg |  |  |  | чугун | [30 empty] | 50 |  |  | 2000 | [34 empty] | РФ | [20 empty] | Труба
261100012 | Труба ЧК(чугунная канализация) для канализ. 100х 1000 | 100000 | 106000 | 106030 | ДМПЗ | 261100012 Truba chugunnaya kanalizacionnaya.jpg |  |  |  | чугун | [30 empty] | 100 |  |  | 1000 | [34 empty] | РФ | [20 empty] | Труба
261100014 | Труба ЧК(чугунная канализация) для канализ. 100х 2000 | 100000 | 106000 | 106030 | КРОНТИФ | 261100014 Truba chugunnaya kanalizacionnaya.jpg |  |  |  | чугун | [30 empty] | 100 |  |  | 2000 | [34 empty] | РФ | [20 empty] | Труба
261100024 | Труба ЧК(чугунная канализация) для канализ. 150х 2000 | 100000 | 106000 | 106030 | КРОНТИФ | 261100024 Truba chugunnaya kanalizacionnaya.jpg |  |  |  | чугун | [30 empty] | 150 |  |  | 2000 | [34 empty] | РФ | [20 empty] | Труба
261100101 | Патрубок ЧК(чугунная канализация) переходный 100- 50 | 100000 | 106000 | 106030 | КРОНТИФ | [35 empty] | 100 | [37 empty] | РФ | [20 empty] | Патрубок | [9 empty] | 50
261100111 | Патрубок ЧК(чугунная канализация) переходный 150-100 | 100000 | 106000 | 106030 | КРОНТИФ | [35 empty] | 150 | [37 empty] | РФ | [20 empty] | Патрубок | [9 empty] | 100
261100311 | Патрубок ЧК(чугунная канализация) 100х 210 компенсационный | 100000 | 106000 | 106030 | КРОНТИФ | [35 empty] | 100 | [37 empty] | РФ | [20 empty] | Патрубок
261100312 | Патрубок ЧК(чугунная канализация) 100х 450 компенсационный | 100000 | 106000 | 106030 | КРОНТИФ | [35 empty] | 100 | [37 empty] | РФ | [20 empty] | Патрубок
261100401 | Муфта ЧК(чугунная канализация) 50 соединительная | 100000 | 106000 | 106030 | КРОНТИФ | [35 empty] | 50 | [37 empty] | РФ | [20 empty] | Муфта
261100411 | Муфта ЧК(чугунная канализация) 100 соединительная | 100000 | 106000 | 106030 | КРОНТИФ | [35 empty] | 100 | [37 empty] | РФ | [20 empty] | Муфта
261100421 | Муфта ЧК(чугунная канализация) 150 соединительная | 100000 | 106000 | 106030 | КРОНТИФ | [35 empty] | 150 | [37 empty] | РФ | [20 empty] | Муфта
261200001 | Отвод ЧК(чугунная канализация) 90гр. 50 /колено | 100000 | 106000 | 106030 | КРОНТИФ | [35 empty] | 50 | [37 empty] | РФ | [20 empty] | Отвод
261200005 | Отвод ЧК(чугунная канализация) 135гр. 50 | 100000 | 106000 | 106030 | КРОНТИФ | [35 empty] | 50 | [37 empty] | РФ | [20 empty] | Отвод
261200011 | Отвод ЧК(чугунная канализация) 90гр. 100 /колено | 100000 | 106000 | 106030 | КРОНТИФ | [35 empty] | 100 | [37 empty] | РФ | [20 empty] | Отвод
261200015 | Отвод ЧК(чугунная канализация) 135гр. 100 | 100000 | 106000 | 106030 | КРОНТИФ | [35 empty] | 100 | [37 empty] | РФ | [20 empty] | Отвод
261200016 | Отвод ЧК(чугунная канализация) 150гр. 100 | 100000 | 106000 | 106030 | КРОНТИФ | [35 empty] | 100 | [37 empty] | РФ | [20 empty] | Отвод
261200021 | Отвод ЧК(чугунная канализация) 90гр. 150 /колено | 100000 | 106000 | 106030 | КРОНТИФ | [35 empty] | 150 | [37 empty] | РФ | [20 empty] | Отвод
261200025 | Отвод ЧК(чугунная канализация) 135гр. 150 | 100000 | 106000 | 106030 | КРОНТИФ | [35 empty] | 150 | [37 empty] | РФ | [20 empty] | Отвод
261200111 | Отступ ЧК(чугунная канализация) 100 (на 75мм) | 100000 | 106000 | 106030 | КРОНТИФ | [35 empty] | 100 | [37 empty] | РФ | [20 empty] | Отступ
261300001 | Тройник ЧК(чугунная канализация) прямой 90гр. 50- 50 | 100000 | 106000 | 106030 | КРОНТИФ | [35 empty] | 50 | [37 empty] | РФ | [20 empty] | Тройник | [9 empty] | 50
261300011 | Тройник ЧК(чугунная канализация) прямой 90гр. 100- 50 | 100000 | 106000 | 106030 | КРОНТИФ | [35 empty] | 100 | [37 empty] | РФ | [20 empty] | Тройник | [9 empty] | 50
261300012 | Тройник ЧК(чугунная канализация) прямой 90гр. 100-100 | 100000 | 106000 | 106030 | КРОНТИФ | [35 empty] | 100 | [37 empty] | РФ | [20 empty] | Тройник | [9 empty] | 100
261300013 | Тройник ЧК(чугунная канализация) прямой 90гр. 100-100 длинный | 100000 | 106000 | 106030 | КРОНТИФ | [35 empty] | 100 | [37 empty] | РФ | [20 empty] | Тройник | [9 empty] | 100
261300022 | Тройник ЧК(чугунная канализация) прямой 90гр. 150-100 | 100000 | 106000 | 106030 | КРОНТИФ | [35 empty] | 150 | [37 empty] | РФ | [20 empty] | Тройник | [9 empty] | 100
261300023 | Тройник ЧК(чугунная канализация) прямой 90гр. 150-150 | 100000 | 106000 | 106030 | КРОНТИФ | [35 empty] | 150 | [37 empty] | РФ | [20 empty] | Тройник | [9 empty] | 150
261300212 | Тройник ЧК(чугунная канализация) прямой 90гр. 100>50-100 переходный | 100000 | 106000 | 106030 | КРОНТИФ | [35 empty] | 100 | [37 empty] | РФ | [20 empty] | Тройник | [9 empty] | 50
261300301 | Тройник ЧК(чугунная канализация) косой 45гр. 50- 50 | 100000 | 106000 | 106030 | КРОНТИФ | [35 empty] | 50 | [37 empty] | РФ | [20 empty] | Тройник | [9 empty] | 50
261300311 | Тройник ЧК(чугунная канализация) косой 45гр. 100- 50 | 100000 | 106000 | 106030 | КРОНТИФ | [35 empty] | 100 | [37 empty] | РФ | [20 empty] | Тройник | [9 empty] | 50
261300312 | Тройник ЧК(чугунная канализация) косой 45гр. 100-100 | 100000 | 106000 | 106030 | КРОНТИФ | [35 empty] | 100 | [37 empty] | РФ | [20 empty] | Тройник | [9 empty] | 100
261300322 | Тройник ЧК(чугунная канализация) косой 45гр. 150-100 | 100000 | 106000 | 106030 | КРОНТИФ | [35 empty] | 150 | [37 empty] | РФ | [20 empty] | Тройник | [9 empty] | 100
261300323 | Тройник ЧК(чугунная канализация) косой 45гр. 150-150 | 100000 | 106000 | 106030 | КРОНТИФ | [35 empty] | 150 | [37 empty] | РФ | [20 empty] | Тройник | [9 empty] | 150
261300401 | Крестовина ЧК(чугунная канализация) прямая 90гр. 50- 50- 50 | 100000 | 106000 | 106030 | КРОНТИФ | [35 empty] | 50 | [37 empty] | РФ | [20 empty] | Крестовина | [9 empty] | 50
261300411 | Крестовина ЧК(чугунная канализация) прямая 90гр. 100- 50- 50 | 100000 | 106000 | 106030 | КРОНТИФ | [35 empty] | 100 | [37 empty] | РФ | [20 empty] | Крестовина | [9 empty] | 50
261300412 | Крестовина ЧК(чугунная канализация) прямая 90гр. 100-100-100 | 100000 | 106000 | 106030 | КРОНТИФ | [35 empty] | 100 | [37 empty] | РФ | [20 empty] | Крестовина | [9 empty] | 100
261300501 | Крестовина ЧК(чугунная канализация) косая 45гр. 50- 50- 50 | 100000 | 106000 | 106030 | КРОНТИФ | [35 empty] | 50 | [37 empty] | РФ | [20 empty] | Крестовина | [9 empty] | 50
261300512 | Крестовина ЧК(чугунная канализация) косая 45гр. 100-100-100 | 100000 | 106000 | 106030 | КРОНТИФ | [35 empty] | 100 | [37 empty] | РФ | [20 empty] | Крестовина | [9 empty] | 100
261300611 | Крестовина ЧК(чугунная канализация) 2-плоск. 100-100-50 правая | 100000 | 106000 | 106030 | КРОНТИФ | [35 empty] | 100 | [37 empty] | РФ | [20 empty] | Крестовина | [9 empty] | 50
261300612 | Крестовина ЧК(чугунная канализация) 2-плоск. 100-100-50 левая | 100000 | 106000 | 106030 | КРОНТИФ | [35 empty] | 100 | [37 empty] | РФ | [20 empty] | Крестовина | [9 empty] | 50
261400001 | Ревизия ЧК 50 в сборе с крышкой | 100000 | 106000 | 106030 | КРОНТИФ | [35 empty] | 50 | [37 empty] | РФ | [20 empty] | Ревизия
261400011 | Ревизия ЧК 100 в сборе с крышкой | 100000 | 106000 | 106030 | КРОНТИФ | [35 empty] | 100 | [37 empty] | РФ | [20 empty] | Ревизия
261400021 | Ревизия ЧК 150 в сборе с крышкой | 100000 | 106000 | 106030 | КРОНТИФ | [35 empty] | 150 | [37 empty] | РФ | [20 empty] | Ревизия
261400101 | Заглушка ЧК(чугунная канализация) 50 в сборе с крышкой | 100000 | 106000 | 106030 | УНИВЕРСАЛ | [35 empty] | 50 | [37 empty] | РФ | [20 empty] | Заглушка
261400111 | Заглушка ЧК(чугунная канализация) 100 в сборе с крышкой | 100000 | 106000 | 106030 | УНИВЕРСАЛ | [35 empty] | 100 | [37 empty] | РФ | [20 empty] | Заглушка
261400221 | Трап ЧК(чугунная канализация) 50 горизонтальный круглый | 100000 | 106000 | 106030 | КРОНТИФ | 261400221 Trap chugunnyj kruglyj s gorizontalnym vypuskom.jpg |  |  |  | чугун | [68 empty] | РФ |  |  | 50 |  |  | горизонтальный | [14 empty] | трап
261400222 | Трап ЧК(чугунная канализация) 100 горизонтальный круглый | 100000 | 106000 | 106030 | КРОНТИФ | 261400222 Trap chugunnyj kruglyj s gorizontalnym vypuskom.jpg |  |  |  | чугун | [68 empty] | РФ |  |  | 100 |  |  | горизонтальный | [14 empty] | трап
261400601 | Трап ЧК(чугунная канализация) 50 вертикальный круглый | 100000 | 106000 | 106030 | КРОНТИФ | 261400601 Trap chugunnyj kruglyj s vertikalnym vypuskom.jpg |  |  |  | чугун | [68 empty] | РФ |  |  | 50 |  |  | вертикальный | [14 empty] | трап
261400602 | Трап ЧК(чугунная канализация) 100 вертикальный круглый | 100000 | 106000 | 106030 | КРОНТИФ | 261400602 Trap chugunnyj kruglyj s vertikalnym vypuskom.jpg |  |  |  | чугун | [68 empty] | РФ |  |  | 100 |  |  | горизонтальный | [14 empty] | трап
261402211 | Трап ЧК(чугунная канализация) 100 горизонтальный прямоугольный | 100000 | 106000 | 106030 | КРОНТИФ | 261402211 Trap chugunnyj pryamougolnyj s gorizontalnym vypuskom.jpg |  |  |  | чугун | [68 empty] | РФ |  |  | 100 |  |  | горизонтальный | [14 empty] | трап
262100001 | Труба ПП(полипропилен) Дн 40- 150 1,8мм с уплотнительным кольцом | 100000 | 106000 | 106030 | ПОЛИТЭК | 262100001 Truba PP dlya vnutrennej kanalizacii Politek.jpg |  |  |  | ПП | [30 empty] | 40 |  |  | 150 | [11 empty] | 1.8 | [22 empty] | РФ | [20 empty] | Труба
262100002 | Труба ПП(полипропилен) Дн 40- 250 1,8мм с уплотнительным кольцом | 100000 | 106000 | 106030 | ПОЛИТЭК | 262100002 Truba PP dlya vnutrennej kanalizacii Politek.jpg |  |  |  | ПП | [30 empty] | 40 |  |  | 250 | [11 empty] | 1.8 | [22 empty] | РФ | [20 empty] | Труба
262100004 | Труба ПП(полипропилен) Дн 40- 500 1,8мм с уплотнительным кольцом | 100000 | 106000 | 106030 | ПОЛИТЭК | 262100004 Truba PP dlya vnutrennej kanalizacii Politek.jpg |  |  |  | ПП | [30 empty] | 40 |  |  | 500 | [11 empty] | 1.8 | [22 empty] | РФ | [20 empty] | Труба
262100005 | Труба ПП(полипропилен) Дн 40- 750 1,8мм с уплотнительным кольцом | 100000 | 106000 | 106030 | ПОЛИТЭК | 262100005 Truba PP dlya vnutrennej kanalizacii Politek.jpg |  |  |  | ПП | [30 empty] | 40 |  |  | 750 | [11 empty] | 1.8 | [22 empty] | РФ | [20 empty] | Труба
262100006 | Труба ПП(полипропилен) Дн 40-1000 1,8мм с уплотнительным кольцом | 100000 | 106000 | 106030 | ПОЛИТЭК | 262100006 Truba PP dlya vnutrennej kanalizacii Politek.jpg |  |  |  | ПП | [30 empty] | 40 |  |  | 1000 | [11 empty] | 1.8 | [22 empty] | РФ | [20 empty] | Труба
262100007 | Труба ПП(полипропилен) Дн 40-1500 1,8мм с уплотнительным кольцом | 100000 | 106000 | 106030 | ПОЛИТЭК | 262100007 Truba PP dlya vnutrennej kanalizacii Politek.jpg |  |  |  | ПП | [30 empty] | 40 |  |  | 1500 | [11 empty] | 1.8 | [22 empty] | РФ | [20 empty] | Труба
262100008 | Труба ПП(полипропилен) Дн 40-2000 1,8мм с уплотнительным кольцом | 100000 | 106000 | 106030 | ПОЛИТЭК | 262100008 Truba PP dlya vnutrennej kanalizacii Politek.jpg |  |  |  | ПП | [30 empty] | 40 |  |  | 2000 | [11 empty] | 1.8 | [22 empty] | РФ | [20 empty] | Труба
262100011 | Труба ПП(полипропилен) Дн 50- 150 1,8мм с уплотнительным кольцом | 100000 | 106000 | 106030 | ПОЛИТЭК | 262100011 Truba PP dlya vnutrennej kanalizacii Politek.jpg |  |  |  | ПП | [30 empty] | 50 |  |  | 150 | [11 empty] | 1.8 | [22 empty] | РФ | [20 empty] | Труба
262100012 | Труба ПП(полипропилен) Дн 50- 250 1,8мм с уплотнительным кольцом | 100000 | 106000 | 106030 | ПОЛИТЭК | 262100012 Truba PP dlya vnutrennej kanalizacii Politek.jpg |  |  |  | ПП | [30 empty] | 50 |  |  | 250 | [11 empty] | 1.8 | [22 empty] | РФ | [20 empty] | Труба
262100014 | Труба ПП(полипропилен) Дн 50- 500 1,8мм с уплотнительным кольцом | 100000 | 106000 | 106030 | ПОЛИТЭК | 262100014 Truba PP dlya vnutrennej kanalizacii Politek.jpg |  |  |  | ПП | [30 empty] | 50 |  |  | 500 | [11 empty] | 1.8 | [22 empty] | РФ | [20 empty] | Труба
262100015 | Труба ПП(полипропилен) Дн 50- 750 1,8мм с уплотнительным кольцом | 100000 | 106000 | 106030 | ПОЛИТЭК | 262100015 Truba PP dlya vnutrennej kanalizacii Politek.jpg |  |  |  | ПП | [30 empty] | 50 |  |  | 750 | [11 empty] | 1.8 | [22 empty] | РФ | [20 empty] | Труба
262100016 | Труба ПП(полипропилен) Дн 50-1000 1,8мм с уплотнительным кольцом | 100000 | 106000 | 106030 | ПОЛИТЭК | 262100016 Truba PP dlya vnutrennej kanalizacii Politek.jpg |  |  |  | ПП | [30 empty] | 50 |  |  | 1000 | [11 empty] | 1.8 | [22 empty] | РФ | [20 empty] | Труба
262100017 | Труба ПП(полипропилен) Дн 50-1500 1,8мм с уплотнительным кольцом | 100000 | 106000 | 106030 | ПОЛИТЭК | 262100017 Truba PP dlya vnutrennej kanalizacii Politek.jpg |  |  |  | ПП | [30 empty] | 50 |  |  | 1500 | [11 empty] | 1.8 | [22 empty] | РФ | [20 empty] | Труба
262100018 | Труба ПП(полипропилен) Дн 50-2000 1,8мм с уплотнительным кольцом | 100000 | 106000 | 106030 | ПОЛИТЭК | 262100018 Truba PP dlya vnutrennej kanalizacii Politek.jpg |  |  |  | ПП | [30 empty] | 50 |  |  | 2000 | [11 empty] | 1.8 | [22 empty] | РФ | [20 empty] | Труба
262100019 | Труба ПП(полипропилен) Дн 50-3000 1,8мм с уплотнительным кольцом | 100000 | 106000 | 106030 | ПОЛИТЭК | 262100019 Truba PP dlya vnutrennej kanalizacii Politek.jpg |  |  |  | ПП | [30 empty] | 50 |  |  | 3000 | [11 empty] | 1.8 | [22 empty] | РФ | [20 empty] | Труба
262100031 | Труба ПП(полипропилен) Дн110- 150 2,7мм с уплотнительным кольцом | 100000 | 106000 | 106030 | ПОЛИТЭК | 262100031 Truba PP dlya vnutrennej kanalizacii Politek.jpg |  |  |  | ПП | [30 empty] | 110 |  |  | 150 | [11 empty] | 2.7 | [22 empty] | РФ | [20 empty] | Труба
262100032 | Труба ПП(полипропилен) Дн110- 250 2,7мм с уплотнительным кольцом | 100000 | 106000 | 106030 | ПОЛИТЭК | 262100032 Truba PP dlya vnutrennej kanalizacii Politek.jpg |  |  |  | ПП | [30 empty] | 110 |  |  | 250 | [11 empty] | 2.7 | [22 empty] | РФ | [20 empty] | Труба
262100034 | Труба ПП(полипропилен) Дн110- 500 2,7мм с уплотнительным кольцом | 100000 | 106000 | 106030 | ПОЛИТЭК | 262100034 Truba PP dlya vnutrennej kanalizacii Politek.jpg |  |  |  | ПП | [30 empty] | 110 |  |  | 500 | [11 empty] | 2.7 | [22 empty] | РФ | [20 empty] | Труба
262100035 | Труба ПП(полипропилен) Дн110- 750 2,7мм с уплотнительным кольцом | 100000 | 106000 | 106030 | ПОЛИТЭК | 262100035 Truba PP dlya vnutrennej kanalizacii Politek.jpg |  |  |  | ПП | [30 empty] | 110 |  |  | 750 | [11 empty] | 2.7 | [22 empty] | РФ | [20 empty] | Труба
262100036 | Труба ПП(полипропилен) Дн110-1000 2,7мм с уплотнительным кольцом | 100000 | 106000 | 106030 | ПОЛИТЭК | 262100036 Truba PP dlya vnutrennej kanalizacii Politek.jpg |  |  |  | ПП | [30 empty] | 110 |  |  | 1000 | [11 empty] | 2.7 | [22 empty] | РФ | [20 empty] | Труба
262100037 | Труба ПП(полипропилен) Дн110-1500 2,7мм с уплотнительным кольцом | 100000 | 106000 | 106030 | ПОЛИТЭК | 262100037 Truba PP dlya vnutrennej kanalizacii Politek.jpg |  |  |  | ПП | [30 empty] | 110 |  |  | 1500 | [11 empty] | 2.7 | [22 empty] | РФ | [20 empty] | Труба
262100038 | Труба ПП(полипропилен) Дн110-2000 2,7мм с уплотнительным кольцом | 100000 | 106000 | 106030 | ПОЛИТЭК | 262100038 Truba PP dlya vnutrennej kanalizacii Politek.jpg |  |  |  | ПП | [30 empty] | 110 |  |  | 2000 | [11 empty] | 2.7 | [22 empty] | РФ | [20 empty] | Труба
262100039 | Труба ПП(полипропилен) Дн110-3000 2,7мм с уплотнительным кольцом | 100000 | 106000 | 106030 | ПОЛИТЭК | 262100039 Truba PP dlya vnutrennej kanalizacii Politek.jpg |  |  |  | ПП | [30 empty] | 110 |  |  | 3000 | [11 empty] | 2.7 | [22 empty] | РФ | [20 empty] | Труба
262100061 | Труба ПП(полипропилен) Дн 32- 150 1,8мм с уплотнительным кольцом | 100000 | 106000 | 106030 | ПОЛИТЭК | 262100061 Truba PP dlya vnutrennej kanalizacii Politek.jpg |  |  |  | ПП | [30 empty] | 32 |  |  | 150 | [11 empty] | 1.8 | [22 empty] | РФ | [20 empty] | Труба
262100062 | Труба ПП(полипропилен) Дн 32- 250 1,8мм с уплотнительным кольцом | 100000 | 106000 | 106030 | ПОЛИТЭК | 262100062 Truba PP dlya vnutrennej kanalizacii Politek.jpg |  |  |  | ПП | [30 empty] | 32 |  |  | 250 | [11 empty] | 1.8 | [22 empty] | РФ | [20 empty] | Труба
262100063 | Труба ПП(полипропилен) Дн 32- 500 1,8мм с уплотнительным кольцом | 100000 | 106000 | 106030 | ПОЛИТЭК | 262100063 Truba PP dlya vnutrennej kanalizacii Politek.jpg |  |  |  | ПП | [30 empty] | 32 |  |  | 500 | [11 empty] | 1.8 | [22 empty] | РФ | [20 empty] | Труба
262100064 | Труба ПП(полипропилен) Дн 32- 750 1,8мм с уплотнительным кольцом | 100000 | 106000 | 106030 | ПОЛИТЭК | 262100064 Truba PP dlya vnutrennej kanalizacii Politek.jpg |  |  |  | ПП | [30 empty] | 32 |  |  | 750 | [11 empty] | 1.8 | [22 empty] | РФ | [20 empty] | Труба
262100065 | Труба ПП(полипропилен) Дн 32-1000 1,8мм с уплотнительным кольцом | 100000 | 106000 | 106030 | ПОЛИТЭК | 262100065 Truba PP dlya vnutrennej kanalizacii Politek.jpg |  |  |  | ПП | [30 empty] | 32 |  |  | 1000 | [11 empty] | 1.8 | [22 empty] | РФ | [20 empty] | Труба
262100066 | Труба ПП(полипропилен) Дн 32-1500 1,8мм с уплотнительным кольцом | 100000 | 106000 | 106030 | ПОЛИТЭК | 262100066 Truba PP dlya vnutrennej kanalizacii Politek.jpg |  |  |  | ПП | [30 empty] | 32 |  |  | 1500 | [11 empty] | 1.8 | [22 empty] | РФ | [20 empty] | Труба
262100067 | Труба ПП(полипропилен) Дн 32-2000 1,8мм с уплотнительным кольцом | 100000 | 106000 | 106030 | ПОЛИТЭК | 262100067 Truba PP dlya vnutrennej kanalizacii Politek.jpg |  |  |  | ПП | [30 empty] | 32 |  |  | 2000 | [11 empty] | 1.8 | [22 empty] | РФ | [20 empty] | Труба
262100111 | Труба ПП(полипропилен) Дн 50- 150 1,5мм /эконом с уплотнительным кольцом | 100000 | 106000 | 106030 | ПОЛИТЭК | 262100111 Truba PP dlya vnutrennej kanalizacii RosTurPlast.jpg |  |  |  | ПП | [30 empty] | 50 |  |  | 150 | [11 empty] | 1.5 | [22 empty] | РФ | [20 empty] | Труба
262100112 | Труба ПП(полипропилен) Дн 50- 250 1,5мм /эконом с уплотнительным кольцом | 100000 | 106000 | 106030 | ПОЛИТЭК | 262100112 Truba PP dlya vnutrennej kanalizacii RosTurPlast.jpg |  |  |  | ПП | [30 empty] | 50 |  |  | 250 | [11 empty] | 1.5 | [22 empty] | РФ | [20 empty] | Труба
262100114 | Труба ПП(полипропилен) Дн 50- 500 1,5мм /эконом с уплотнительным кольцом | 100000 | 106000 | 106030 | ПОЛИТЭК | 262100114 Truba PP dlya vnutrennej kanalizacii RosTurPlast.jpg |  |  |  | ПП | [30 empty] | 50 |  |  | 500 | [11 empty] | 1.5 | [22 empty] | РФ | [20 empty] | Труба
262100115 | Труба ПП(полипропилен) Дн 50- 750 1,5мм /эконом с уплотнительным кольцом | 100000 | 106000 | 106030 | ПОЛИТЭК | 262100115 Truba PP dlya vnutrennej kanalizacii RosTurPlast.jpg |  |  |  | ПП | [30 empty] | 50 |  |  | 750 | [11 empty] | 1.5 | [22 empty] | РФ | [20 empty] | Труба
262100116 | Труба ПП(полипропилен) Дн 50-1000 1,5мм /эконом с уплотнительным кольцом | 100000 | 106000 | 106030 | ПОЛИТЭК | 262100116 Truba PP dlya vnutrennej kanalizacii RosTurPlast.jpg |  |  |  | ПП | [30 empty] | 50 |  |  | 1000 | [11 empty] | 1.5 | [22 empty] | РФ | [20 empty] | Труба
262100117 | Труба ПП(полипропилен) Дн 50-1500 1,5мм /эконом с уплотнительным кольцом | 100000 | 106000 | 106030 | ПОЛИТЭК | 262100117 Truba PP dlya vnutrennej kanalizacii RosTurPlast.jpg |  |  |  | ПП | [30 empty] | 50 |  |  | 1500 | [11 empty] | 1.5 | [22 empty] | РФ | [20 empty] | Труба
262100118 | Труба ПП(полипропилен) Дн 50-2000 1,5мм /эконом с уплотнительным кольцом | 100000 | 106000 | 106030 | ПОЛИТЭК | 262100118 Truba PP dlya vnutrennej kanalizacii RosTurPlast.jpg |  |  |  | ПП | [30 empty] | 50 |  |  | 2000 | [11 empty] | 1.5 | [22 empty] | РФ | [20 empty] | Труба
262100119 | Труба ПП(полипропилен) Дн 50-3000 1,5мм /эконом с уплотнительным кольцом | 100000 | 106000 | 106030 | ПОЛИТЭК | 262100119 Truba PP dlya vnutrennej kanalizacii RosTurPlast.jpg |  |  |  | ПП | [30 empty] | 50 |  |  | 3000 | [11 empty] | 1.5 | [22 empty] | РФ | [20 empty] | Труба
262100131 | Труба ПП(полипропилен) Дн110- 150 2,2мм /эконом с уплотнительным кольцом | 100000 | 106000 | 106030 | ПОЛИТЭК | 262100131 Truba PP dlya vnutrennej kanalizacii RosTurPlast.jpg |  |  |  | ПП | [30 empty] | 110 |  |  | 150 | [11 empty] | 2.2 | [22 empty] | РФ | [20 empty] | Труба
262100132 | Труба ПП(полипропилен) Дн110- 250 2,2мм /эконом с уплотнительным кольцом | 100000 | 106000 | 106030 | ПОЛИТЭК | 262100132 Truba PP dlya vnutrennej kanalizacii RosTurPlast.jpg |  |  |  | ПП | [30 empty] | 110 |  |  | 250 | [11 empty] | 2.2 | [22 empty] | РФ | [20 empty] | Труба
262100134 | Труба ПП(полипропилен) Дн110- 500 2,2мм /эконом с уплотнительным кольцом | 100000 | 106000 | 106030 | ПОЛИТЭК | 262100134 Truba PP dlya vnutrennej kanalizacii RosTurPlast.jpg |  |  |  | ПП | [30 empty] | 110 |  |  | 500 | [11 empty] | 2.2 | [22 empty] | РФ | [20 empty] | Труба
262100135 | Труба ПП(полипропилен) Дн110- 750 2,2мм /эконом с уплотнительным кольцом | 100000 | 106000 | 106030 | ПОЛИТЭК | 262100135 Truba PP dlya vnutrennej kanalizacii RosTurPlast.jpg |  |  |  | ПП | [30 empty] | 110 |  |  | 750 | [11 empty] | 2.2 | [22 empty] | РФ | [20 empty] | Труба
262100136 | Труба ПП(полипропилен) Дн110-1000 2,2мм /эконом с уплотнительным кольцом | 100000 | 106000 | 106030 | ПОЛИТЭК | 262100136 Truba PP dlya vnutrennej kanalizacii RosTurPlast.jpg |  |  |  | ПП | [30 empty] | 110 |  |  | 1000 | [11 empty] | 2.2 | [22 empty] | РФ | [20 empty] | Труба
262100137 | Труба ПП(полипропилен) Дн110-1500 2,2мм /эконом с уплотнительным кольцом | 100000 | 106000 | 106030 | ПОЛИТЭК | 262100137 Truba PP dlya vnutrennej kanalizacii RosTurPlast.jpg |  |  |  | ПП | [30 empty] | 110 |  |  | 1500 | [11 empty] | 2.2 | [22 empty] | РФ | [20 empty] | Труба
262100138 | Труба ПП(полипропилен) Дн110-2000 2,2мм /эконом с уплотнительным кольцом | 100000 | 106000 | 106030 | ПОЛИТЭК | 262100138 Truba PP dlya vnutrennej kanalizacii RosTurPlast.jpg |  |  |  | ПП | [30 empty] | 110 |  |  | 2000 | [11 empty] | 2.2 | [22 empty] | РФ | [20 empty] | Труба
262100139 | Труба ПП(полипропилен) Дн110-3000 2,2мм /эконом с уплотнительным кольцом | 100000 | 106000 | 106030 | ПОЛИТЭК | 262100139 Truba PP dlya vnutrennej kanalizacii RosTurPlast.jpg |  |  |  | ПП | [30 empty] | 110 |  |  | 3000 | [11 empty] | 2.2 | [22 empty] | РФ | [20 empty] | Труба
262100212 | Труба ПП(полипропилен) Дн 50- 250 1,8мм шумопогл.с уплотнительным кольцом белая | 100000 | 106000 | 106030 | ПОЛИТЭК | 262100212 Truba PP dlya vnutrennej kanalizacii s shumopogloshcheniem Politek.jpg |  |  |  | ПП | [30 empty] | 50 |  |  | 250 | [11 empty] | 1.8 | [22 empty] | РФ | [20 empty] | Труба
262100214 | Труба ПП(полипропилен) Дн 50- 500 1,8мм шумопогл.с уплотнительным кольцом белая | 100000 | 106000 | 106030 | ПОЛИТЭК | 262100214 Truba PP dlya vnutrennej kanalizacii s shumopogloshcheniem Politek.jpg |  |  |  | ПП | [30 empty] | 50 |  |  | 500 | [11 empty] | 1.8 | [22 empty] | РФ | [20 empty] | Труба
262100216 | Труба ПП(полипропилен) Дн 50-1000 1,8мм шумопогл.с уплотнительным кольцом белая | 100000 | 106000 | 106030 | ПОЛИТЭК | 262100216 Truba PP dlya vnutrennej kanalizacii s shumopogloshcheniem Politek.jpg |  |  |  | ПП | [30 empty] | 50 |  |  | 1000 | [11 empty] | 1.8 | [22 empty] | РФ | [20 empty] | Труба
262100218 | Труба ПП(полипропилен) Дн 50-2000 1,8мм шумопогл.с уплотнительным кольцом белая | 100000 | 106000 | 106030 | ПОЛИТЭК | 262100218 Truba PP dlya vnutrennej kanalizacii s shumopogloshcheniem Politek.jpg |  |  |  | ПП | [30 empty] | 50 |  |  | 2000 | [11 empty] | 1.8 | [22 empty] | РФ | [20 empty] | Труба
262100232 | Труба ПП(полипропилен) Дн110- 250 2,7мм шумопогл.с уплотнительным кольцом белая | 100000 | 106000 | 106030 | ПОЛИТЭК | 262100232 Truba PP dlya vnutrennej kanalizacii s shumopogloshcheniem Politek.jpg |  |  |  | ПП | [30 empty] | 110 |  |  | 250 | [11 empty] | 2.7 | [22 empty] | РФ | [20 empty] | Труба
262100234 | Труба ПП(полипропилен) Дн110- 500 2,7мм шумопогл.с уплотнительным кольцом белая | 100000 | 106000 | 106030 | ПОЛИТЭК | 262100234 Truba PP dlya vnutrennej kanalizacii s shumopogloshcheniem Politek.jpg |  |  |  | ПП | [30 empty] | 110 |  |  | 500 | [11 empty] | 2.7 | [22 empty] | РФ | [20 empty] | Труба
262100236 | Труба ПП(полипропилен) Дн110-1000 2,7мм шумопогл.с уплотнительным кольцом белая | 100000 | 106000 | 106030 | ПОЛИТЭК | 262100236 Truba PP dlya vnutrennej kanalizacii s shumopogloshcheniem Politek.jpg |  |  |  | ПП | [30 empty] | 110 |  |  | 1000 | [11 empty] | 2.7 | [22 empty] | РФ | [20 empty] | Труба
262100237 | Труба ПП(полипропилен) Дн110-1500 2,7мм шумопогл.с уплотнительным кольцом белая | 100000 | 106000 | 106030 | ПОЛИТЭК | 262100237 Truba PP dlya vnutrennej kanalizacii s shumopogloshcheniem Politek.jpg |  |  |  | ПП | [30 empty] | 110 |  |  | 1500 | [11 empty] | 2.7 | [22 empty] | РФ | [20 empty] | Труба
262100238 | Труба ПП(полипропилен) Дн110-2000 2,7мм шумопогл.с уплотнительным кольцом белая | 100000 | 106000 | 106030 | ПОЛИТЭК | 262100238 Truba PP dlya vnutrennej kanalizacii s shumopogloshcheniem Politek.jpg |  |  |  | ПП | [30 empty] | 110 |  |  | 2000 | [11 empty] | 2.7 | [22 empty] | РФ | [20 empty] | Труба
262100310 | Патрубок (переход) ПП(полипропилен) Дн 50- 40 с уплотнительным кольцом | 100000 | 106000 | 106030 | прочее | [35 empty] | 50 | [37 empty] | РФ | [20 empty] | Патрубок | [9 empty] | 40
262100331 | Патрубок (переход) ПП(полипропилен) Дн110- 50 с уплотнительным кольцом | 100000 | 106000 | 106030 | прочее | [35 empty] | 110 | [37 empty] | РФ | [20 empty] | Патрубок | [9 empty] | 50
262100332 | Патрубок (переход) ПП(полипропилен) Дн110- 50 с уплотнительным кольцом укороченный | 100000 | 106000 | 106030 | прочее | [35 empty] | 110 | [37 empty] | РФ | [20 empty] | Патрубок | [9 empty] | 50
262100360 | Патрубок (переход) ПП(полипропилен) Дн 32- 40 с уплотнительным кольцом | 100000 | 106000 | 106030 | прочее | [35 empty] | 40 | [37 empty] | РФ | [20 empty] | Патрубок | [9 empty] | 32
262100361 | Патрубок (переход) ПП(полипропилен) Дн 32- 50 с уплотнительным кольцом | 100000 | 106000 | 106030 | прочее | [35 empty] | 50 | [37 empty] | РФ | [20 empty] | Патрубок | [9 empty] | 32
262100362 | Патрубок ПП(полипропилен) Дн 50х 135 компенсационный с уплотнительным кольцом | 100000 | 106000 | 106030 | прочее | [35 empty] | 50 | [37 empty] | РФ | [20 empty] | Патрубок | [9 empty] | 135
262100363 | Патрубок ПП(полипропилен) Дн110х 185 компенсационный с уплотнительным кольцом | 100000 | 106000 | 106030 | прочее | [35 empty] | 110 | [37 empty] | РФ | [20 empty] | Патрубок | [9 empty] | 185
262100531 | Патрубок (переход) ПП(полипропилен) Дн110-50 шумопогл.с уплотнительным кольцом белый | 100000 | 106000 | 106030 | прочее | [35 empty] | 110 | [37 empty] | РФ | [20 empty] | Патрубок | [9 empty] | 50
262100563 | Патрубок ПП(полипропилен) Дн110-185 компенс.шумопогл.с уплотнительным кольцом белый | 100000 | 106000 | 106030 | прочее | [35 empty] | 110 | [37 empty] | РФ | [20 empty] | Патрубок | [9 empty] | 185
262100600 | Муфта ПП(полипропилен) Дн 40 2-раструб.с уплотнительным кольцом | 100000 | 106000 | 106030 | прочее | [35 empty] | 40 | [37 empty] | РФ | [20 empty] | Муфта
262100601 | Муфта ПП(полипропилен) Дн 50 2-раструб.с уплотнительным кольцом | 100000 | 106000 | 106030 | прочее | [35 empty] | 50 | [37 empty] | РФ | [20 empty] | Муфта
262100603 | Муфта ПП(полипропилен) Дн110 2-раструб.с уплотнительным кольцом | 100000 | 106000 | 106030 | прочее | [35 empty] | 110 | [37 empty] | РФ | [20 empty] | Муфта
262100606 | Муфта ПП(полипропилен) Дн 32 2-раструб.с уплотнительным кольцом | 100000 | 106000 | 106030 | прочее | [35 empty] | 32 | [37 empty] | РФ | [20 empty] | Муфта
262100610 | Муфта ПП(полипропилен) Дн 40 надвижная с уплотнительным кольцом | 100000 | 106000 | 106030 | прочее | [35 empty] | 40 | [37 empty] | РФ | [20 empty] | Муфта
262100611 | Муфта ПП(полипропилен) Дн 50 надвижная с уплотнительным кольцом | 100000 | 106000 | 106030 | прочее | [35 empty] | 50 | [37 empty] | РФ | [20 empty] | Муфта
262100613 | Муфта ПП(полипропилен) Дн110 надвижная с уплотнительным кольцом | 100000 | 106000 | 106030 | прочее | [35 empty] | 110 | [37 empty] | РФ | [20 empty] | Муфта
262100616 | Муфта ПП(полипропилен) Дн 32 надвижная с уплотнительным кольцом | 100000 | 106000 | 106030 | прочее | [35 empty] | 32 | [37 empty] | РФ | [20 empty] | Муфта
262100803 | Муфта ПП(полипропилен) Дн110 2-раструб.шумопогл.с уплотнительным кольцом белая | 100000 | 106000 | 106030 | прочее | [35 empty] | 110 | [37 empty] | РФ | [20 empty] | Муфта
262100811 | Муфта ПП(полипропилен) Дн 50 надвижная шумопогл.с уплотнительным кольцом белая | 100000 | 106000 | 106030 | прочее | [35 empty] | 50 | [37 empty] | РФ | [20 empty] | Муфта
262100813 | Муфта ПП(полипропилен) Дн110 надвижная шумопогл.с уплотнительным кольцом белая | 100000 | 106000 | 106030 | прочее | [35 empty] | 110 | [37 empty] | РФ | [20 empty] | Муфта
262200002 | Отвод ПП(полипропилен) 45гр. Дн 40 с уплотнительным кольцом | 100000 | 106000 | 106030 | прочее | [35 empty] | 40 | [37 empty] | РФ | [20 empty] | Отвод
262200005 | Отвод ПП(полипропилен) 90гр. Дн 40 с уплотнительным кольцом | 100000 | 106000 | 106030 | прочее | [35 empty] | 40 | [37 empty] | РФ | [20 empty] | Отвод
262200010 | Отвод ПП(полипропилен) 15гр. Дн 50 с уплотнительным кольцом | 100000 | 106000 | 106030 | прочее | [35 empty] | 50 | [37 empty] | РФ | [20 empty] | Отвод
262200011 | Отвод ПП(полипропилен) 30гр. Дн 50 с уплотнительным кольцом | 100000 | 106000 | 106030 | прочее | [35 empty] | 50 | [37 empty] | РФ | [20 empty] | Отвод
262200012 | Отвод ПП(полипропилен) 45гр. Дн 50 с уплотнительным кольцом | 100000 | 106000 | 106030 | прочее | [35 empty] | 50 | [37 empty] | РФ | [20 empty] | Отвод
262200013 | Отвод ПП(полипропилен) 67гр. Дн 50 с уплотнительным кольцом | 100000 | 106000 | 106030 | прочее | [35 empty] | 50 | [37 empty] | РФ | [20 empty] | Отвод
262200015 | Отвод ПП(полипропилен) 90гр. Дн 50 с уплотнительным кольцом | 100000 | 106000 | 106030 | прочее | [35 empty] | 50 | [37 empty] | РФ | [20 empty] | Отвод
262200030 | Отвод ПП(полипропилен) 15гр. Дн110 с уплотнительным кольцом | 100000 | 106000 | 106030 | прочее | [35 empty] | 110 | [37 empty] | РФ | [20 empty] | Отвод
262200031 | Отвод ПП(полипропилен) 30гр. Дн110 с уплотнительным кольцом | 100000 | 106000 | 106030 | прочее | [35 empty] | 110 | [37 empty] | РФ | [20 empty] | Отвод
262200032 | Отвод ПП(полипропилен) 45гр. Дн110 с уплотнительным кольцом | 100000 | 106000 | 106030 | прочее | [35 empty] | 110 | [37 empty] | РФ | [20 empty] | Отвод
262200033 | Отвод ПП(полипропилен) 67гр. Дн110 с уплотнительным кольцом | 100000 | 106000 | 106030 | прочее | [35 empty] | 110 | [37 empty] | РФ | [20 empty] | Отвод
262200035 | Отвод ПП(полипропилен) 90гр. Дн110 с уплотнительным кольцом | 100000 | 106000 | 106030 | прочее | [35 empty] | 110 | [37 empty] | РФ | [20 empty] | Отвод
262200062 | Отвод ПП(полипропилен) 45гр. Дн 32 с уплотнительным кольцом | 100000 | 106000 | 106030 | прочее | [35 empty] | 32 | [37 empty] | РФ | [20 empty] | Отвод
262200065 | Отвод ПП(полипропилен) 90гр. Дн 32 с уплотнительным кольцом | 100000 | 106000 | 106030 | прочее | [35 empty] | 32 | [37 empty] | РФ | [20 empty] | Отвод
262200085 | Отвод ПП(полипропилен) 90гр. Дн110 с патр. 50 прямой с уплотнительным кольцом | 100000 | 106000 | 106030 | прочее | [35 empty] | 110 | [37 empty] | РФ | [20 empty] | Отвод | [9 empty] | 50
262200095 | Отвод ПП(полипропилен) 90гр. Дн110 с патр. 50 фронтальный с уплотнительным кольцом | 100000 | 106000 | 106030 | прочее | [35 empty] | 110 | [37 empty] | РФ | [20 empty] | Отвод | [9 empty] | 50
262200096 | Отвод ПП(полипропилен) 90гр. Дн110 с патр. 50 правый с уплотнительным кольцом | 100000 | 106000 | 106030 | прочее | [35 empty] | 110 | [37 empty] | РФ | [20 empty] | Отвод | [9 empty] | 50
262200097 | Отвод ПП(полипропилен) 90гр. Дн110 с патр. 50 левый с уплотнительным кольцом | 100000 | 106000 | 106030 | прочее | [35 empty] | 110 | [37 empty] | РФ | [20 empty] | Отвод | [9 empty] | 50
262200212 | Отвод ПП(полипропилен) 45гр. Дн 50 с уплотнительным кольцом шумопогл | 100000 | 106000 | 106030 | ПОЛИТЭК | [35 empty] | 50 | [37 empty] | РФ | [20 empty] | Отвод
262200215 | Отвод ПП(полипропилен) 90гр. Дн 50 с уплотнительным кольцом шумопогл | 100000 | 106000 | 106030 | ПОЛИТЭК | [35 empty] | 50 | [37 empty] | РФ | [20 empty] | Отвод
262200232 | Отвод ПП(полипропилен) 45гр. Дн110 с уплотнительным кольцом шумопогл | 100000 | 106000 | 106030 | ПОЛИТЭК | [35 empty] | 110 | [37 empty] | РФ | [20 empty] | Отвод
262200235 | Отвод ПП(полипропилен) 90гр. Дн110 с уплотнительным кольцом шумопогл | 100000 | 106000 | 106030 | ПОЛИТЭК | [35 empty] | 110 | [37 empty] | РФ | [20 empty] | Отвод
262212001 | Отвод ПП(полипропилен) 30гр. Дн 40 с уплотнительным кольцом | 100000 | 106000 | 106030 | прочее | [35 empty] | 40 | [37 empty] | Германия | [20 empty] | Отвод
262300000 | Тройник ПП(полипропилен) прямой 90гр. Дн 40- 40 с уплотнительным кольцом | 100000 | 106000 | 106030 | прочее | [35 empty] | 40 | [37 empty] | РФ | [20 empty] | Тройник | [9 empty] | 40
262300005 | Тройник ПП(полипропилен) прямой 90гр. Дн 50- 40 с уплотнительным кольцом | 100000 | 106000 | 106030 | прочее | [35 empty] | 50 | [37 empty] | РФ | [20 empty] | Тройник | [9 empty] | 40
262300006 | Тройник ПП(полипропилен) прямой 90гр. Дн 50- 50 с уплотнительным кольцом | 100000 | 106000 | 106030 | прочее | [35 empty] | 50 | [37 empty] | РФ | [20 empty] | Тройник | [9 empty] | 50
262300015 | Тройник ПП(полипропилен) прямой 90гр. Дн110- 50 с уплотнительным кольцом | 100000 | 106000 | 106030 | прочее | [35 empty] | 110 | [37 empty] | РФ | [20 empty] | Тройник | [9 empty] | 50
262300017 | Тройник ПП(полипропилен) прямой 90гр. Дн110-110 с уплотнительным кольцом | 100000 | 106000 | 106030 | прочее | [35 empty] | 110 | [37 empty] | РФ | [20 empty] | Тройник | [9 empty] | 110
262300028 | Тройник ПП(полипропилен) прямой 90гр. Дн 32- 32 с уплотнительным кольцом | 100000 | 106000 | 106030 | прочее | [35 empty] | 32 | [37 empty] | РФ | [20 empty] | Тройник | [9 empty] | 32
262300030 | Тройник ПП(полипропилен) косой 45гр. Дн 40- 40 с уплотнительным кольцом | 100000 | 106000 | 106030 | прочее | [35 empty] | 40 | [37 empty] | РФ | [20 empty] | Тройник | [9 empty] | 40
262300035 | Тройник ПП(полипропилен) косой 45гр. Дн 50- 40 с уплотнительным кольцом | 100000 | 106000 | 106030 | прочее | [35 empty] | 50 | [37 empty] | РФ | [20 empty] | Тройник | [9 empty] | 40
262300036 | Тройник ПП(полипропилен) косой 45гр. Дн 50- 50 с уплотнительным кольцом | 100000 | 106000 | 106030 | прочее | [35 empty] | 50 | [37 empty] | РФ | [20 empty] | Тройник | [9 empty] | 50
262300045 | Тройник ПП(полипропилен) косой 45гр. Дн110- 50 с уплотнительным кольцом | 100000 | 106000 | 106030 | прочее | [35 empty] | 110 | [37 empty] | РФ | [20 empty] | Тройник | [9 empty] | 50
262300047 | Тройник ПП(полипропилен) косой 45гр. Дн110-110 с уплотнительным кольцом | 100000 | 106000 | 106030 | прочее | [35 empty] | 110 | [37 empty] | РФ | [20 empty] | Тройник | [9 empty] | 110
262300058 | Тройник ПП(полипропилен) косой 45гр. Дн 32- 32 с уплотнительным кольцом | 100000 | 106000 | 106030 | прочее | [35 empty] | 32 | [37 empty] | РФ | [20 empty] | Тройник | [9 empty] | 32
262300206 | Тройник ПП(полипропилен) прям.90гр.Дн 50- 50 шумопогл.с уплотнительным кольцом белый | 100000 | 106000 | 106030 | прочее | [35 empty] | 50 | [37 empty] | РФ | [20 empty] | Тройник | [9 empty] | 50
262300215 | Тройник ПП(полипропилен) прям.90гр.Дн110- 50 шумопогл.с уплотнительным кольцом белый | 100000 | 106000 | 106030 | прочее | [35 empty] | 110 | [37 empty] | РФ | [20 empty] | Тройник | [9 empty] | 50
262300217 | Тройник ПП(полипропилен) прям.90гр.Дн110-110 шумопогл.с уплотнительным кольцом белый | 100000 | 106000 | 106030 | прочее | [35 empty] | 110 | [37 empty] | РФ | [20 empty] | Тройник | [9 empty] | 110
262300236 | Тройник ПП(полипропилен) косой 45гр.Дн 50- 50 шумопогл.с уплотнительным кольцом бел | 100000 | 106000 | 106030 | прочее | [35 empty] | 50 | [37 empty] | РФ | [20 empty] | Тройник | [9 empty] | 50
262300245 | Тройник ПП(полипропилен) косой 45гр.Дн110- 50 шумопогл.с уплотнительным кольцом бел | 100000 | 106000 | 106030 | прочее | [35 empty] | 110 | [37 empty] | РФ | [20 empty] | Тройник | [9 empty] | 50
262300247 | Тройник ПП(полипропилен) косой 45гр.Дн110-110 шумопогл.с уплотнительным кольцом бел | 100000 | 106000 | 106030 | прочее | [35 empty] | 110 | [37 empty] | РФ | [20 empty] | Тройник | [9 empty] | 110
262300536 | Крестовина ПП(полипропилен) прямая 90гр. Дн 50- 50- 50 с уплотнительным кольцом | 100000 | 106000 | 106030 | прочее | [35 empty] | 50 | [37 empty] | РФ | [20 empty] | Крестовина | [9 empty] | 50
262300545 | Крестовина ПП(полипропилен) прямая 90гр. Дн110- 50- 50 с уплотнительным кольцом | 100000 | 106000 | 106030 | прочее | [35 empty] | 110 | [37 empty] | РФ | [20 empty] | Крестовина | [9 empty] | 50
262300547 | Крестовина ПП(полипропилен) прямая 90гр. Дн110-110-110 с уплотнительным кольцом | 100000 | 106000 | 106030 | прочее | [35 empty] | 110 | [37 empty] | РФ | [20 empty] | Крестовина | [9 empty] | 110
262300548 | Крестовина ПП(полипропилен) прямая 90гр. Дн110-110- 50 с уплотнительным кольцом | 100000 | 106000 | 106030 | прочее | [35 empty] | 110 | [37 empty] | РФ | [20 empty] | Крестовина | [9 empty] | 50
262300566 | Крестовина ПП(полипропилен) косая 45гр. Дн 50- 50- 50 с уплотнительным кольцом | 100000 | 106000 | 106030 | прочее | [35 empty] | 50 | [37 empty] | РФ | [20 empty] | Крестовина | [9 empty] | 50
262300575 | Крестовина ПП(полипропилен) косая 45гр. Дн110- 50- 50 с уплотнительным кольцом | 100000 | 106000 | 106030 | прочее | [35 empty] | 110 | [37 empty] | РФ | [20 empty] | Крестовина | [9 empty] | 50
262300577 | Крестовина ПП(полипропилен) косая 45гр. Дн110-110-110 с уплотнительным кольцом | 100000 | 106000 | 106030 | прочее | [35 empty] | 110 | [37 empty] | РФ | [20 empty] | Крестовина | [9 empty] | 110
262300611 | Крестов.ПП(полипропилен) 2-плоск. правая Дн110-110- 50 с уплотнительным кольцом | 100000 | 106000 | 106030 | прочее | [35 empty] | 110 | [37 empty] | РФ | [20 empty] | Крестовина | [9 empty] | 50
262300612 | Крестов.ПП(полипропилен) 2-плоск. левая Дн110-110- 50 с уплотнительным кольцом | 100000 | 106000 | 106030 | прочее | [35 empty] | 110 | [37 empty] | РФ | [20 empty] | Крестовина | [9 empty] | 50
262300621 | Крестов.ПП(полипропилен) 2-плоск. универс.Дн110-110-110 с уплотнительным кольцом | 100000 | 106000 | 106030 | прочее | [35 empty] | 110 | [37 empty] | РФ | [20 empty] | Крестовина | [9 empty] | 110
262300747 | Крест.ПП(полипропилен) прям.90гр.Дн110-110-110 шумопгл.с уплотнительным кольцом бел | 100000 | 106000 | 106030 | ПОЛИТЭК | [35 empty] | 110 | [37 empty] | РФ | [20 empty] | Крестовина | [9 empty] | 110
262300748 | Крест.ПП(полипропилен) прям.90гр.Дн110-110- 50 шумопгл.с уплотнительным кольцом бел | 100000 | 106000 | 106030 | ПОЛИТЭК | [35 empty] | 110 | [37 empty] | РФ | [20 empty] | Крестовина | [9 empty] | 50
262300821 | Крест.ПП(полипропилен) 2пл.унив.Дн110-110-110 шумопогл.с уплотнительным кольцом бел | 100000 | 106000 | 106030 | ПОЛИТЭК | [35 empty] | 110 | [37 empty] | РФ | [20 empty] | Крестовина | [9 empty] | 110
262312000 | Тройник ПП(полипропилен) прямой 87гр. Дн 40- 40 с уплотнительным кольцом ГЕР | 100000 | 106000 | 106030 | прочее | [35 empty] | 40 | [37 empty] | Германия | [20 empty] | Тройник | [9 empty] | 40
262312030 | Тройник ПП(полипропилен) косой 45гр. Дн 40- 40 с уплотнительным кольцом ГЕР | 100000 | 106000 | 106030 | прочее | [35 empty] | 40 | [37 empty] | Германия | [20 empty] | Тройник | [9 empty] | 40
262312515 | Крестов.ПП(полипропилен) косая 67гр. Дн110- 50- 50 с уплотнительным кольцом ГЕР | 100000 | 106000 | 106030 | прочее | [35 empty] | 50 | [37 empty] | Германия | [20 empty] | Крестовина | [9 empty] | 50
262400001 | Ревизия ПП Дн 50 с крышкой с у/к | 100000 | 106000 | 106030 | ПОЛИТЭК | [35 empty] | 50 | [37 empty] | РФ | [20 empty] | Ревизия
262400003 | Ревизия ПП Дн110 с крышкой с у/к | 100000 | 106000 | 106030 | ПОЛИТЭК | [35 empty] | 110 | [37 empty] | РФ | [20 empty] | Ревизия
262400010 | Заглушка ПП(полипропилен) Дн 40 | 100000 | 106000 | 106030 | прочее | [35 empty] | 40 | [37 empty] | РФ | [20 empty] | Заглушка
262400011 | Заглушка ПП(полипропилен) Дн 50 | 100000 | 106000 | 106030 | прочее | [35 empty] | 50 | [37 empty] | РФ | [20 empty] | Заглушка
262400013 | Заглушка ПП(полипропилен) Дн110 | 100000 | 106000 | 106030 | прочее | [35 empty] | 110 | [37 empty] | РФ | [20 empty] | Заглушка
262400041 | Переходля тапер ПП(полипропилен) Дн 50 с гладк.конца ЧК(чугунная канализация) 50 | 100000 | 106000 | 106030 | прочее | [35 empty] | 50 | [37 empty] | РФ | [20 empty] | Переход
262400043 | Переходля тапер ПП(полипропилен) Дн110 с гладк.конца ЧК(чугунная канализация)100 | 100000 | 106000 | 106030 | прочее | [35 empty] | 110 | [37 empty] | РФ | [20 empty] | Переход
262400151 | Ревизия ПП Дн 50 шумопогл.с крышкой, с у/к белая | 100000 | 106000 | 106030 | ПОЛИТЭК | [35 empty] | 50 | [37 empty] | РФ | [20 empty] | Ревизия
262400153 | Ревизия ПП Дн110 шумопогл.с крышкой, с у/к белая | 100000 | 106000 | 106030 | ПОЛИТЭК | [35 empty] | 110 | [37 empty] | РФ | [20 empty] | Ревизия
262400201 | Трап ПП(полипропилен) Дн 50 пласт.150х150 горизонтальный выпуск | 100000 | 106000 | 106030 | РосТурПласт | 262400201 Trap PP gorizontalnyj s plastikovoj reshetkoj.jpg |  |  |  | ПП | [68 empty] | РФ |  |  | 50 |  |  | горизонтальный | [14 empty] | трап
262400203 | Трап ПП(полипропилен) Дн110 пласт.150х150 горизонтальный выпуск | 100000 | 106000 | 106030 | РосТурПласт | 262400203 Trap PP gorizontalnyj s plastikovoj reshetkoj.jpg |  |  |  | ПП | [68 empty] | РФ |  |  | 110 |  |  | горизонтальный | [14 empty] | трап
262400211 | Трап ПП(полипропилен) Дн 50 нерж. 100х100 горизонтальный выпуск | 100000 | 106000 | 106030 | Татполимер | 262400211 Trap PP gorizontalnyj s nerzhaveyushchej reshetkoj.jpg |  |  |  | ПП | [68 empty] | РФ |  |  | 50 |  |  | горизонтальный | [14 empty] | трап
262400213 | Трап ПП(полипропилен) Дн110 нерж. 150х150 горизонтальный выпуск | 100000 | 106000 | 106030 | Татполимер | 262400213 Trap PP gorizontalnyj s nerzhaveyushchej reshetkoj.jpg |  |  |  | ПП | [68 empty] | РФ |  |  | 110 |  |  | горизонтальный | [14 empty] | трап
262400220 | Трап ПП(полипропилен) Дн 50 нерж. 100х100 гор.рег. ORIO TO-3210 | 100000 | 106000 | 106030 | ОРИО | 262400220 Trap PP ORIO TO-3210.jpg |  |  |  | ПП | [68 empty] | РФ |  |  | 50 |  |  | горизонтальный | [14 empty] | трап
262400221 | Трап ПП(полипропилен) Дн 50 нерж. 150х150 горизонтальный выпуск | 100000 | 106000 | 106030 | Татполимер | 262400221 Trap PP gorizontalnyj s nerzhaveyushchej reshetkoj.jpg |  |  |  | ПП | [68 empty] | РФ |  |  | 50 |  |  | горизонтальный | [14 empty] | трап
262400251 | Трап ПП(полипропилен) Дн 50 пласт.150х150 вертикальный выпуск | 100000 | 106000 | 106030 | РосТурПласт | 262400251 Trap PP vertikalnyj s plastikovoj reshetkoj.jpg |  |  |  | ПП | [68 empty] | РФ |  |  | 50 |  |  | вертикальный | [14 empty] | трап
262400253 | Трап ПП(полипропилен) Дн110 пласт.150х150 вертикальный выпуск | 100000 | 106000 | 106030 | РосТурПласт | 262400253 Trap PP vertikalnyj s plastikovoj reshetkoj.jpg |  |  |  | ПП | [68 empty] | РФ |  |  | 110 |  |  | вертикальный | [14 empty] | трап
262400261 | Трап ПП(полипропилен) Дн 50 нерж. 100х100 вертикальный выпуск | 100000 | 106000 | 106030 | Татполимер | 262400261 Trap PP vertikalnyj s nerzhaveyushchej reshetkoj.jpg |  |  |  | ПП | [68 empty] | РФ |  |  | 50 |  |  | вертикальный | [14 empty] | трап
262400263 | Трап ПП(полипропилен) Дн110 нерж. 150х150 вертикальный выпуск | 100000 | 106000 | 106030 | Татполимер | 262400263 Trap PP vertikalnyj s nerzhaveyushchej reshetkoj.jpg |  |  |  | ПП | [68 empty] | РФ |  |  | 110 |  |  | вертикальный | [14 empty] | трап
262400271 | Трап ПП Дн 50 нержавеющая сталь 150х150 вертикальный выпуск | 100000 | 106000 | 106030 | Татполимер | 262400271 Trap PP vertikalnyj s nerzhaveyushchej reshetkoj.jpg |  |  |  | ПП | [68 empty] | РФ |  |  | 50 |  |  | вертикальный | [14 empty] | трап
262400301 | Клапан ПП(полипропилен) Дн 50 вакуумный (аэратор) | 100000 | 106000 | 106030 | прочее | [35 empty] | 50 | [37 empty] | РФ | [20 empty] | Клапан
262400303 | Клапан ПП(полипропилен) Дн110 вакуумный (аэратор) | 100000 | 106000 | 106030 | прочее | [35 empty] | 110 | [37 empty] | РФ | [20 empty] | Клапан
262400311 | Клапан (затвор) ПП(полипропилен) Дн 50 обратный | 100000 | 106000 | 106030 | прочее | [35 empty] | 50 | [37 empty] | РФ | [20 empty] | Клапан
262400351 | Зонт ПП(полипропилен) Дн 50 вентиляционный | 100000 | 106000 | 106030 | прочее | [35 empty] | 50 | [37 empty] | РФ | [20 empty] | Зонт
262400353 | Зонт ПП(полипропилен) Дн110 вентиляционный | 100000 | 106000 | 106030 | прочее | [35 empty] | 110 | [37 empty] | РФ | [20 empty] | Зонт
262412035 | Переходля тапер ПП(полипропилен) Дн 50 с гладк.конца ЧК(чугунная канализация) 50 ГЕР | 100000 | 106000 | 106030 | прочее | [35 empty] | 50 | [37 empty] | Германия | [20 empty] | Переход
262412037 | Переходля тапер ПП(полипропилен) Дн110 с гладк.конца ЧК(чугунная канализация)100 ГЕР | 100000 | 106000 | 106030 | прочее | [35 empty] | 110 | [37 empty] | Германия | [20 empty] | Переход
268000206 | Муфта для пластиковых труб 50 противопожарная Огракс-ПМ | 100000 | 106000 | 106030 | ОГРАКС | [35 empty] | 50 | [37 empty] | РФ | [20 empty] | Муфта
268000211 | Муфта для пластиковых труб 110 противопожарная Огракс-ПМ | 100000 | 106000 | 106030 | ОГРАКС | [35 empty] | 110 | [37 empty] | РФ | [20 empty] | Муфта
268000236 | Муфта для пластиковых труб 50 противопожарная МП-002 | 100000 | 106000 | 106030 | ПРОМАЭРОТЕХНИКА | [35 empty] | 50 | [37 empty] | РФ | [20 empty] | Муфта
268000241 | Муфта для пластиковых труб 110 противопожарная МП-002 | 100000 | 106000 | 106030 | ПРОМАЭРОТЕХНИКА | [35 empty] | 110 | [37 empty] | РФ | [20 empty] | Муфта
268000266 | Муфта для пластиковых труб 50 противопожарная МППТ | 100000 | 106000 | 106030 | прочее | [35 empty] | 50 | [37 empty] | РФ | [20 empty] | Муфта
268000271 | Муфта для пластиковых труб 110 противопожарная МППТ | 100000 | 106000 | 106030 | прочее | [35 empty] | 110 | [37 empty] | РФ | [20 empty] | Муфта
268000281 | Муфта для пластиковых труб 16 противопожарная ПМ- 16 ОГНЕЗА | 100000 | 106000 | 106030 | ОГНЕЗА | [35 empty] | 16 | [37 empty] | РФ | [20 empty] | Муфта
268000282 | Муфта для пластиковых труб 20 противопожарная ПМ- 20 ОГНЕЗА | 100000 | 106000 | 106030 | ОГНЕЗА | [35 empty] | 20 | [37 empty] | РФ | [20 empty] | Муфта
268000283 | Муфта для пластиковых труб 25 противопожарная ПМ- 25 ОГНЕЗА | 100000 | 106000 | 106030 | ОГНЕЗА | [35 empty] | 25 | [37 empty] | РФ | [20 empty] | Муфта
268000284 | Муфта для пластиковых труб 32 противопожарная ПМ- 32 ОГНЕЗА | 100000 | 106000 | 106030 | ОГНЕЗА | [35 empty] | 32 | [37 empty] | РФ | [20 empty] | Муфта
268000285 | Муфта для пластиковых труб 40 противопожарная ПМ- 40 ОГНЕЗА | 100000 | 106000 | 106030 | ОГНЕЗА | [35 empty] | 40 | [37 empty] | РФ | [20 empty] | Муфта
268000286 | Муфта для пластиковых труб 50 противопожарная ПМ- 50 ОГНЕЗА | 100000 | 106000 | 106030 | ОГНЕЗА | [35 empty] | 50 | [37 empty] | РФ | [20 empty] | Муфта
268000290 | Муфта для пластиковых труб 110 противопожарная ПМ-110 ОГНЕЗА | 100000 | 106000 | 106030 | ОГНЕЗА | [35 empty] | 110 | [37 empty] | РФ | [20 empty] | Муфта
268000306 | Муфта для пластиковых труб 50 противопожарная ПМ- 50 замк.ОГНЕЗА | 100000 | 106000 | 106030 | ОГНЕЗА | [35 empty] | 50 | [37 empty] | РФ | [20 empty] | Муфта
268000307 | Муфта для пластиковых труб 63 противопожарная ПМ- 65 замк.ОГНЕЗА | 100000 | 106000 | 106030 | ОГНЕЗА | [35 empty] | 63 | [37 empty] | РФ | [20 empty] | Муфта
268000308 | Муфта для пластиковых труб 75 противопожарная ПМ- 80 замк.ОГНЕЗА | 100000 | 106000 | 106030 | ОГНЕЗА | [35 empty] | 75 | [37 empty] | РФ | [20 empty] | Муфта
268000309 | Муфта для пластиковых труб 90 противопожарная ПМ- 90 замк.ОГНЕЗА | 100000 | 106000 | 106030 | ОГНЕЗА | [35 empty] | 90 | [37 empty] | РФ | [20 empty] | Муфта
268000310 | Муфта для пластиковых труб 110 противопожарная ПМ-110 замк.ОГНЕЗА | 100000 | 106000 | 106030 | ОГНЕЗА | [35 empty] | 110 | [37 empty] | РФ | [20 empty] | Муфта
274100501 | Переход ПВХ для наружной канализациии Дн 160-110 эксцентрич. | 100000 | 106000 | 106030 | прочее | [35 empty] | 160 | [37 empty] | РФ | [20 empty] | Переход | [9 empty] | 110
274100502 | Переход ПВХ для наружной канализациии Дн 200-160 эксцентрич. | 100000 | 106000 | 106030 | прочее | [35 empty] | 200 | [37 empty] | РФ | [20 empty] | Переход | [9 empty] | 160
274100503 | Переход ПВХ для наружной канализациии Дн 250-200 эксцентрич. | 100000 | 106000 | 106030 | прочее | [35 empty] | 250 | [37 empty] | иное | [20 empty] | Переход | [9 empty] | 200
274100551 | Переход ПП(полипропилен) для наружной канализациии Дн 160-110 эксцентрич. | 100000 | 106000 | 106030 | ПОЛИТЭК | [35 empty] | 160 | [37 empty] | РФ | [20 empty] | Переход | [9 empty] | 110
274100552 | Переход ПП(полипропилен) для наружной канализациии Дн 200-160 эксцентрич. | 100000 | 106000 | 106030 | ПОЛИТЭК | [35 empty] | 200 | [37 empty] | РФ | [20 empty] | Переход | [9 empty] | 160
274100651 | Муфта ПП(полипропилен) для наружной канализациии Дн 110 2-раструб. | 100000 | 106000 | 106030 | ПОЛИТЭК | [35 empty] | 110 | [37 empty] | РФ | [20 empty] | Муфта
274100701 | Муфта ПВХ для наружной канализациии Дн 110 надвижная | 100000 | 106000 | 106030 | прочее | [35 empty] | 110 | [37 empty] | РФ | [20 empty] | Муфта
274100702 | Муфта ПВХ для наружной канализациии Дн 160 надвижная | 100000 | 106000 | 106030 | прочее | [35 empty] | 160 | [37 empty] | РФ | [20 empty] | Муфта
274100703 | Муфта ПВХ для наружной канализациии Дн 200 надвижная | 100000 | 106000 | 106030 | прочее | [35 empty] | 200 | [37 empty] | иное | [20 empty] | Муфта
274100704 | Муфта ПВХ для наружной канализациии Дн 250 надвижная | 100000 | 106000 | 106030 | прочее | [35 empty] | 250 | [37 empty] | иное | [20 empty] | Муфта
274100751 | Муфта ПП(полипропилен) для наружной канализациии Дн 110 надвижная | 100000 | 106000 | 106030 | ПОЛИТЭК | [35 empty] | 110 | [37 empty] | РФ | [20 empty] | Муфта
274100752 | Муфта ПП д/нар.канализ. Дн 160 надвижная | 100000 | 106000 | 106030 | ПОЛИТЭК | [35 empty] | 160 | [37 empty] | РФ | [20 empty] | Муфта
274100753 | Муфта ПП(полипропилен) для наружной канализациии Дн 200 надвижная | 100000 | 106000 | 106030 | ПОЛИТЭК | [35 empty] | 200 | [37 empty] | РФ | [20 empty] | Муфта
274200001 | Отвод ПВХ для наружной канализациии 90гр. Дн 110 | 100000 | 106000 | 106030 | прочее | [35 empty] | 110 | [37 empty] | РФ | [20 empty] | Отвод
274200002 | Отвод ПВХ для наружной канализациии 90гр. Дн 160 | 100000 | 106000 | 106030 | прочее | [35 empty] | 160 | [37 empty] | РФ | [20 empty] | Отвод
274200003 | Отвод ПВХ для наружной канализациии 90гр. Дн 200 | 100000 | 106000 | 106030 | прочее | [35 empty] | 200 | [37 empty] | РФ | [20 empty] | Отвод
274200004 | Отвод ПВХ для наружной канализациии 90гр. Дн 250 | 100000 | 106000 | 106030 | прочее | [35 empty] | 250 | [37 empty] | иное | [20 empty] | Отвод
274200021 | Отвод ПП(полипропилен) для наружной канализациии 90гр. Дн 110 | 100000 | 106000 | 106030 | ПОЛИТЭК | [35 empty] | 110 | [37 empty] | РФ | [20 empty] | Отвод
274200022 | Отвод ПП д/нар.канализ. 90гр. Дн 160 | 100000 | 106000 | 106030 | ПОЛИТЭК | [35 empty] | 160 | [37 empty] | РФ | [20 empty] | Отвод
274200081 | Отвод ПП(полипропилен) для наружной канализациии 15гр. Дн 110 | 100000 | 106000 | 106030 | ПОЛИТЭК | [35 empty] | 110 | [37 empty] | РФ | [20 empty] | Отвод
274200082 | Отвод ПП(полипропилен) для наружной канализациии 15гр. Дн 160 | 100000 | 106000 | 106030 | ПОЛИТЭК | [35 empty] | 160 | [37 empty] | РФ | [20 empty] | Отвод
274200083 | Отвод ПП(полипропилен) для наружной канализациии 15гр. Дн 200 | 100000 | 106000 | 106030 | ПОЛИТЭК | [35 empty] | 200 | [37 empty] | РФ | [20 empty] | Отвод
274200111 | Отвод ПП(полипропилен) для наружной канализациии 30гр. Дн 110 | 100000 | 106000 | 106030 | ПОЛИТЭК | [35 empty] | 110 | [37 empty] | РФ | [20 empty] | Отвод
274200112 | Отвод ПП(полипропилен) для наружной канализациии 30гр. Дн 160 | 100000 | 106000 | 106030 | ПОЛИТЭК | [35 empty] | 160 | [37 empty] | РФ | [20 empty] | Отвод
274200113 | Отвод ПП(полипропилен) для наружной канализациии 30гр. Дн 200 | 100000 | 106000 | 106030 | ПОЛИТЭК | [35 empty] | 200 | [37 empty] | РФ | [20 empty] | Отвод
274200121 | Отвод ПВХ для наружной канализациии 45гр. Дн 110 | 100000 | 106000 | 106030 | прочее | [35 empty] | 110 | [37 empty] | РФ | [20 empty] | Отвод
274200122 | Отвод ПВХ для наружной канализациии 45гр. Дн 160 | 100000 | 106000 | 106030 | прочее | [35 empty] | 160 | [37 empty] | РФ | [20 empty] | Отвод
274200123 | Отвод ПВХ для наружной канализациии 45гр. Дн 200 | 100000 | 106000 | 106030 | прочее | [35 empty] | 200 | [37 empty] | РФ | [20 empty] | Отвод
274200124 | Отвод ПВХ для наружной канализациии 45гр. Дн 250 | 100000 | 106000 | 106030 | прочее | [35 empty] | 250 | [37 empty] | иное | [20 empty] | Отвод
274200141 | Отвод ПП(полипропилен) для наружной канализациии 45гр. Дн 110 | 100000 | 106000 | 106030 | ПОЛИТЭК | [35 empty] | 110 | [37 empty] | РФ | [20 empty] | Отвод
274200142 | Отвод ПП(полипропилен) для наружной канализациии 45гр. Дн 160 | 100000 | 106000 | 106030 | ПОЛИТЭК | [35 empty] | 160 | [37 empty] | РФ | [20 empty] | Отвод
274200143 | Отвод ПП(полипропилен) для наружной канализациии 45гр. Дн 200 | 100000 | 106000 | 106030 | ПОЛИТЭК | [35 empty] | 200 | [37 empty] | РФ | [20 empty] | Отвод
274200171 | Отвод ПП(полипропилен) для наружной канализациии 67гр. Дн 110 | 100000 | 106000 | 106030 | ПОЛИТЭК | [35 empty] | 110 | [37 empty] | РФ | [20 empty] | Отвод
274200172 | Отвод ПП(полипропилен) для наружной канализациии 67гр. Дн 160 | 100000 | 106000 | 106030 | ПОЛИТЭК | [35 empty] | 160 | [37 empty] | РФ | [20 empty] | Отвод
274200173 | Отвод ПП(полипропилен) для наружной канализациии 67гр. Дн 200 | 100000 | 106000 | 106030 | ПОЛИТЭК | [35 empty] | 200 | [37 empty] | РФ | [20 empty] | Отвод
274200501 | Тройник ПВХ для наружной канализациии 90гр. Дн 110-110 | 100000 | 106000 | 106030 | прочее | [35 empty] | 110 | [37 empty] | РФ | [20 empty] | Тройник | [9 empty] | 110
274200502 | Тройник ПВХ для наружной канализациии 90гр. Дн 160-110 | 100000 | 106000 | 106030 | прочее | [35 empty] | 160 | [37 empty] | РФ | [20 empty] | Тройник | [9 empty] | 110
274200503 | Тройник ПВХ для наружной канализациии 90гр. Дн 160-160 | 100000 | 106000 | 106030 | прочее | [35 empty] | 160 | [37 empty] | РФ | [20 empty] | Тройник | [9 empty] | 160
274200504 | Тройник ПВХ для наружной канализациии 90гр. Дн 200-110 | 100000 | 106000 | 106030 | прочее | [35 empty] | 200 | [37 empty] | РФ | [20 empty] | Тройник | [9 empty] | 110
274200505 | Тройник ПВХ для наружной канализациии 90гр. Дн 200-160 | 100000 | 106000 | 106030 | прочее | [35 empty] | 200 | [37 empty] | РФ | [20 empty] | Тройник | [9 empty] | 160
274200506 | Тройник ПВХ для наружной канализациии 90гр. Дн 200-200 | 100000 | 106000 | 106030 | прочее | [35 empty] | 200 | [37 empty] | иное | [20 empty] | Тройник | [9 empty] | 200
274200507 | Тройник ПВХ для наружной канализациии 90гр. Дн 250-110 | 100000 | 106000 | 106030 | прочее | [35 empty] | 250 | [37 empty] | иное | [20 empty] | Тройник | [9 empty] | 110
274200508 | Тройник ПВХ для наружной канализациии 90гр. Дн 250-160 | 100000 | 106000 | 106030 | прочее | [35 empty] | 250 | [37 empty] | иное | [20 empty] | Тройник | [9 empty] | 160
274200509 | Тройник ПВХ для наружной канализациии 90гр. Дн 250-200 | 100000 | 106000 | 106030 | прочее | [35 empty] | 250 | [37 empty] | иное | [20 empty] | Тройник | [9 empty] | 200
274200510 | Тройник ПВХ для наружной канализациии 90гр. Дн 250-250 | 100000 | 106000 | 106030 | прочее | [35 empty] | 250 | [37 empty] | иное | [20 empty] | Тройник | [9 empty] | 250
274200551 | Тройник ПП(полипропилен) для наружной канализациии 90гр. Дн 110-110 | 100000 | 106000 | 106030 | ПОЛИТЭК | [35 empty] | 110 | [37 empty] | РФ | [20 empty] | Тройник | [9 empty] | 110
274200552 | Тройник ПП(полипропилен) для наружной канализациии 90гр. Дн 160-110 | 100000 | 106000 | 106030 | ПОЛИТЭК | [35 empty] | 160 | [37 empty] | РФ | [20 empty] | Тройник | [9 empty] | 110
274200553 | Тройник ПП(полипропилен) для наружной канализациии 90гр. Дн 160-160 | 100000 | 106000 | 106030 | ПОЛИТЭК | [35 empty] | 160 | [37 empty] | РФ | [20 empty] | Тройник | [9 empty] | 160
274200554 | Тройник ПП(полипропилен) для наружной канализациии 90гр. Дн 200-110 | 100000 | 106000 | 106030 | ПОЛИТЭК | [35 empty] | 200 | [37 empty] | РФ | [20 empty] | Тройник | [9 empty] | 110
274200555 | Тройник ПП(полипропилен) для наружной канализациии 90гр. Дн 200-160 | 100000 | 106000 | 106030 | ПОЛИТЭК | [35 empty] | 200 | [37 empty] | РФ | [20 empty] | Тройник | [9 empty] | 160
274200556 | Тройник ПП(полипропилен) для наружной канализациии 90гр. Дн 200-200 | 100000 | 106000 | 106030 | ПОЛИТЭК | [35 empty] | 200 | [37 empty] | РФ | [20 empty] | Тройник | [9 empty] | 200
274200701 | Тройник ПВХ для наружной канализациии 45гр. Дн 110-110 | 100000 | 106000 | 106030 | прочее | [35 empty] | 110 | [37 empty] | РФ | [20 empty] | Тройник | [9 empty] | 110
274200702 | Тройник ПВХ для наружной канализациии 45гр. Дн 160-110 | 100000 | 106000 | 106030 | прочее | [35 empty] | 160 | [37 empty] | РФ | [20 empty] | Тройник | [9 empty] | 110
274200703 | Тройник ПВХ для наружной канализациии 45гр. Дн 160-160 | 100000 | 106000 | 106030 | прочее | [35 empty] | 160 | [37 empty] | РФ | [20 empty] | Тройник | [9 empty] | 160
274200704 | Тройник ПВХ для наружной канализациии 45гр. Дн 200-110 | 100000 | 106000 | 106030 | прочее | [35 empty] | 200 | [37 empty] | РФ | [20 empty] | Тройник | [9 empty] | 110
274200705 | Тройник ПВХ для наружной канализациии 45гр. Дн 200-160 | 100000 | 106000 | 106030 | прочее | [35 empty] | 200 | [37 empty] | РФ | [20 empty] | Тройник | [9 empty] | 160
274200706 | Тройник ПВХ для наружной канализациии 45гр. Дн 200-200 | 100000 | 106000 | 106030 | прочее | [35 empty] | 200 | [37 empty] | РФ | [20 empty] | Тройник | [9 empty] | 200
274200707 | Тройник ПВХ для наружной канализациии 45гр. Дн 250-110 | 100000 | 106000 | 106030 | прочее | [35 empty] | 250 | [37 empty] | иное | [20 empty] | Тройник | [9 empty] | 110
274200708 | Тройник ПВХ для наружной канализациии 45гр. Дн 250-160 | 100000 | 106000 | 106030 | прочее | [35 empty] | 250 | [37 empty] | иное | [20 empty] | Тройник | [9 empty] | 160
274200709 | Тройник ПВХ для наружной канализациии 45гр. Дн 250-200 | 100000 | 106000 | 106030 | прочее | [35 empty] | 250 | [37 empty] | иное | [20 empty] | Тройник | [9 empty] | 200
274200710 | Тройник ПВХ для наружной канализациии 45гр. Дн 250-250 | 100000 | 106000 | 106030 | прочее | [35 empty] | 250 | [37 empty] | иное | [20 empty] | Тройник | [9 empty] | 250
274200751 | Тройник ПП(полипропилен) для наружной канализациии 45гр. Дн 110-110 | 100000 | 106000 | 106030 | ПОЛИТЭК | [35 empty] | 110 | [37 empty] | РФ | [20 empty] | Тройник | [9 empty] | 110
274200752 | Тройник ПП(полипропилен) для наружной канализациии 45гр. Дн 160-110 | 100000 | 106000 | 106030 | ПОЛИТЭК | [35 empty] | 160 | [37 empty] | РФ | [20 empty] | Тройник | [9 empty] | 110
274200753 | Тройник ПП(полипропилен) для наружной канализациии 45гр. Дн 160-160 | 100000 | 106000 | 106030 | ПОЛИТЭК | [35 empty] | 160 | [37 empty] | РФ | [20 empty] | Тройник | [9 empty] | 160
274200754 | Тройник ПП(полипропилен) для наружной канализациии 45гр. Дн 200-110 | 100000 | 106000 | 106030 | ПОЛИТЭК | [35 empty] | 200 | [37 empty] | РФ | [20 empty] | Тройник | [9 empty] | 110
274200755 | Тройник ПП(полипропилен) для наружной канализациии 45гр. Дн 200-160 | 100000 | 106000 | 106030 | ПОЛИТЭК | [35 empty] | 200 | [37 empty] | РФ | [20 empty] | Тройник | [9 empty] | 160
274200756 | Тройник ПП(полипропилен) для наружной канализациии 45гр. Дн 200-200 | 100000 | 106000 | 106030 | ПОЛИТЭК | [35 empty] | 200 | [37 empty] | РФ | [20 empty] | Тройник | [9 empty] | 200
274300001 | Ревизия ПВХ для нар.канализ. Дн 110 с крышкой | 100000 | 106000 | 106030 | прочее | [35 empty] | 110 | [37 empty] | РФ | [20 empty] | Ревизия
274300002 | Ревизия ПВХ для нар.канализ. Дн 160 с крышкой | 100000 | 106000 | 106030 | прочее | [35 empty] | 160 | [37 empty] | РФ | [20 empty] | Ревизия
274300003 | Ревизия ПВХ для нар.канализ. Дн 200 с крышкой | 100000 | 106000 | 106030 | прочее | [35 empty] | 200 | [37 empty] | РФ | [20 empty] | Ревизия
274300004 | Ревизия ПВХ для нар.канализ. Дн 250 с крышкой | 100000 | 106000 | 106030 | прочее | [35 empty] | 250 | [37 empty] | иное | [20 empty] | Ревизия
274300031 | Ревизия ПП для нар.канализ. Дн 110 с крышкой | 100000 | 106000 | 106030 | ПОЛИТЭК | [35 empty] | 110 | [37 empty] | РФ | [20 empty] | Ревизия
274300032 | Ревизия ПП для нар.канализ. Дн 160 с крышкой | 100000 | 106000 | 106030 | ПОЛИТЭК | [35 empty] | 160 | [37 empty] | РФ | [20 empty] | Ревизия
274300033 | Ревизия ПП для нар.канализ. Дн 200 с крышкой | 100000 | 106000 | 106030 | ПОЛИТЭК | [35 empty] | 200 | [37 empty] | РФ | [20 empty] | Ревизия
274300051 | Заглушка ПВХ для наружной канализациии Дн 110 | 100000 | 106000 | 106030 | прочее | [35 empty] | 110 | [37 empty] | РФ | [20 empty] | Заглушка
274300052 | Заглушка ПВХ для наружной канализациии Дн 160 | 100000 | 106000 | 106030 | прочее | [35 empty] | 160 | [37 empty] | РФ | [20 empty] | Заглушка
274300053 | Заглушка ПВХ для наружной канализациии Дн 200 | 100000 | 106000 | 106030 | прочее | [35 empty] | 200 | [37 empty] | РФ | [20 empty] | Заглушка
274300054 | Заглушка ПВХ для наружной канализациии Дн 250 | 100000 | 106000 | 106030 | прочее | [35 empty] | 250 | [37 empty] | иное | [20 empty] | Заглушка
274300055 | Заглушка ПВХ для наружной канализациии Дн 315 | 100000 | 106000 | 106030 | прочее | [35 empty] | 315 | [37 empty] | иное | [20 empty] | Заглушка
274300081 | Заглушка ПП(полипропилен) для наружной канализациии Дн 110 | 100000 | 106000 | 106030 | ПОЛИТЭК | [35 empty] | 110 | [37 empty] | РФ | [20 empty] | Заглушка
274300082 | Заглушка ПП(полипропилен) для наружной канализациии Дн 160 | 100000 | 106000 | 106030 | ПОЛИТЭК | [35 empty] | 160 | [37 empty] | РФ | [20 empty] | Заглушка
274300083 | Заглушка ПП(полипропилен) для наружной канализациии Дн 200 | 100000 | 106000 | 106030 | ПОЛИТЭК | [35 empty] | 200 | [37 empty] | РФ | [20 empty] | Заглушка
274300101 | Клапан (затвор) ПВХ для наружной канализациии Дн 110 обратный | 100000 | 106000 | 106030 | прочее | [35 empty] | 110 | [37 empty] | РФ | [20 empty] | Клапан
274300102 | Клапан (затвор) ПВХ для наружной канализациии Дн 160 обратный | 100000 | 106000 | 106030 | прочее | [35 empty] | 160 | [37 empty] | РФ | [20 empty] | Клапан
274300103 | Клапан (затвор) ПВХ для наружной канализациии Дн 200 обратный | 100000 | 106000 | 106030 | прочее | [35 empty] | 200 | [37 empty] | РФ | [20 empty] | Клапан
| КИП. (Контрольно-измерительные приборы) | 100000 | 107000
| Водосчетчики. | 100000 | 107000 | 107010
181100000 | Счетчик воды до 90 градусов СВК-15-1,5 муфтовый 110мм БАЗ | 100000 | 107000 | 107010 | БОЛОГОЕ | [18 empty] | муфта | [16 empty] | 15 | [37 empty] | РФ |  |  |  |  | СВК | крыльчатый | [10 empty] | до 90гр.
181100010 | Счетчик воды до 90 градусов СВК15-3И муфтовый АПЗ с импульсным выходом | 100000 | 107000 | 107010 | АРЗАМАС | [18 empty] | муфта | [16 empty] | 15 | [37 empty] | РФ |  |  |  |  | СВК | крыльчатый | [10 empty] | до 90гр.
181100018 | Счетчик воды до 90 градусов СВК 15-3 муфтовый 110мм АПЗ б/МК | 100000 | 107000 | 107010 | АРЗАМАС | [18 empty] | муфта | [16 empty] | 15 | [37 empty] | РФ |  |  |  |  | СВК | крыльчатый | [10 empty] | до 90гр.
181100020 | Счетчик воды до 90 градусов СВК 15-3 муфтовый 110мм АПЗ | 100000 | 107000 | 107010 | АРЗАМАС | [18 empty] | муфта | [16 empty] | 15 | [37 empty] | РФ |  |  |  |  | СВК | крыльчатый | [10 empty] | до 90гр.
181100021 | Счетчик воды до 90 градусов СВК 20-5 муфтовый 130мм АПЗ | 100000 | 107000 | 107010 | АРЗАМАС | [18 empty] | муфта | [16 empty] | 20 | [37 empty] | РФ |  |  |  |  | СВК | крыльчатый | [10 empty] | до 90гр.
181100027 | Счетчик воды до 120 градусов ВСКМ-15 муфтовый 80мм | 100000 | 107000 | 107010 | ПК ПРИБОР | [18 empty] | муфта | [16 empty] | 15 | [37 empty] | РФ |  |  |  |  | ВСКМ | крыльчатый | [10 empty] | до 120гр.
181100028 | Счетчик воды до 120 градусов ВСКМ-15 муфтовый 110мм б/МК | 100000 | 107000 | 107010 | ПК ПРИБОР | [18 empty] | муфта | [16 empty] | 15 | [37 empty] | РФ |  |  |  |  | ВСКМ | крыльчатый | [10 empty] | до 120гр.
181100030 | Счетчик воды до 120 градусов ВСКМ-15 муфтовый 110мм | 100000 | 107000 | 107010 | ПК ПРИБОР | [18 empty] | муфта | [16 empty] | 15 | [37 empty] | РФ |  |  |  |  | ВСКМ | крыльчатый | [10 empty] | до 120гр.
181100031 | Счетчик воды до 120 градусов ВСКМ-20 муфтовый 130мм | 100000 | 107000 | 107010 | ПК ПРИБОР | [18 empty] | муфта | [16 empty] | 20 | [37 empty] | РФ |  |  |  |  | ВСКМ | крыльчатый | [10 empty] | до 120гр.
181100050 | Счетчик воды до 30 градусов СХ-15 муфтовый 80мм | 100000 | 107000 | 107010 | ВОДОПРИБОР | [18 empty] | муфта | [16 empty] | 15 | [37 empty] | РФ |  |  |  |  | СХ | крыльчатый | [10 empty] | до 30гр.
181100060 | Счетчик воды до 90 градусов СГ-15 муфтовый 80мм | 100000 | 107000 | 107010 | ВОДОПРИБОР | [18 empty] | муфта | [16 empty] | 15 | [37 empty] | РФ |  |  |  |  | СГ | крыльчатый | [10 empty] | до 90гр.
181100080 | Счетчик воды до 50 градусов ВСХ-15 муфтовый 110мм | 100000 | 107000 | 107010 | ТЕПЛОВОДОМЕР | [18 empty] | муфта | [16 empty] | 15 | [37 empty] | Польша |  |  |  |  | ВСХ | крыльчатый | [10 empty] | до 50гр.
181100081 | Счетчик воды до 50 градусов ВСХ-20 муфтовый 130мм | 100000 | 107000 | 107010 | ТЕПЛОВОДОМЕР | [18 empty] | муфта | [16 empty] | 20 | [37 empty] | Польша |  |  |  |  | ВСХ | крыльчатый | [10 empty] | до 50гр.
181100082 | Счетчик воды до 50 градусов ВСХ(Н)-25 муфтовый 260мм | 100000 | 107000 | 107010 | ТЕПЛОВОДОМЕР | [18 empty] | муфта | [16 empty] | 25 | [37 empty] | Польша |  |  |  |  | ВСХ(Н) | крыльчатый | [10 empty] | до 50гр.
181100083 | Счетчик воды до 50 градусов ВСХ(Н)-32 муфтовый 260мм | 100000 | 107000 | 107010 | ТЕПЛОВОДОМЕР | [18 empty] | муфта | [16 empty] | 32 | [37 empty] | Польша |  |  |  |  | ВСХ(Н) | крыльчатый | [10 empty] | до 50гр.
181100084 | Счетчик воды до 50 градусов ВСХ(Н)-40 муфтовый 300мм | 100000 | 107000 | 107010 | ТЕПЛОВОДОМЕР | [18 empty] | муфта | [16 empty] | 40 | [37 empty] | Польша |  |  |  |  | ВСХ(Н) | крыльчатый | [10 empty] | до 50гр.
181100090 | Счетчик воды до 95 градусов ВСГ-15 муфтовый 110мм | 100000 | 107000 | 107010 | ТЕПЛОВОДОМЕР | [18 empty] | муфта | [16 empty] | 15 | [37 empty] | Польша |  |  |  |  | ВСГ | крыльчатый | [10 empty] | до 95гр.
181100091 | Счетчик воды до 95 градусов ВСГ-20 муфтовый 130мм | 100000 | 107000 | 107010 | ТЕПЛОВОДОМЕР | [18 empty] | муфта | [16 empty] | 20 | [37 empty] | Польша |  |  |  |  | ВСГ | крыльчатый | [10 empty] | до 95гр.
181100092 | Счетчик воды до 150 градусов ВСГ(Н)-25 муфтовый 260мм | 100000 | 107000 | 107010 | ТЕПЛОВОДОМЕР | [18 empty] | муфта | [16 empty] | 25 | [37 empty] | Польша |  |  |  |  | ВСГ(Н) | крыльчатый | [10 empty] | до 150гр.
181100093 | Счетчик воды до 150 градусов ВСГ(Н)-32 муфтовый 260мм | 100000 | 107000 | 107010 | ТЕПЛОВОДОМЕР | [18 empty] | муфта | [16 empty] | 32 | [37 empty] | Польша |  |  |  |  | ВСГ(Н) | крыльчатый | [10 empty] | до 150гр.
181100094 | Счетчик воды до 150 градусов ВСГ(Н)-40 муфтовый 300мм | 100000 | 107000 | 107010 | ТЕПЛОВОДОМЕР | [18 empty] | муфта | [16 empty] | 40 | [37 empty] | Польша |  |  |  |  | ВСГ(Н) | крыльчатый | [10 empty] | до 150гр.
181100110 | Счетчик воды до 40 градусов ВКМ-15 муфтовый 110мм мокроходный | 100000 | 107000 | 107010 | ПК ПРИБОР | [18 empty] | муфта | [16 empty] | 15 | [37 empty] | РФ |  |  |  |  | ВКМ | крыльчатый | [10 empty] | до 40гр.
181100111 | Счетчик воды до 40 градусов ВКМ-20 муфтовый 130мм мокроходный | 100000 | 107000 | 107010 | ПК ПРИБОР | [18 empty] | муфта | [16 empty] | 20 | [37 empty] | РФ |  |  |  |  | ВКМ | крыльчатый | [10 empty] | до 40гр.
181100112 | Счетчик воды до 40 градусов ВКМ-25 муфтовый 160мм мокроходный | 100000 | 107000 | 107010 | ПК ПРИБОР | [18 empty] | муфта | [16 empty] | 25 | [37 empty] | РФ |  |  |  |  | ВКМ | крыльчатый | [10 empty] | до 40гр.
181100113 | Счетчик воды до 40 градусов ВКМ-32 муфтовый 160мм мокроходный | 100000 | 107000 | 107010 | ПК ПРИБОР | [18 empty] | муфта | [16 empty] | 32 | [37 empty] | РФ |  |  |  |  | ВКМ | крыльчатый | [10 empty] | до 40гр.
181100122 | Счетчик воды до 40 градусов ВКМ-25М муфтовый 260мм мокроходный | 100000 | 107000 | 107010 | ПК ПРИБОР | [18 empty] | муфта | [16 empty] | 25 | [37 empty] | РФ |  |  |  |  | ВКМ | крыльчатый | [10 empty] | до 40гр.
181100123 | Счетчик воды до 40 градусов ВКМ-32М муфтовый 260мм мокроходный | 100000 | 107000 | 107010 | ПК ПРИБОР | [18 empty] | муфта | [16 empty] | 32 | [37 empty] | РФ |  |  |  |  | ВКМ | крыльчатый | [10 empty] | до 40гр.
181100124 | Счетчик воды до 40 градусов ВКМ-40М муфтовый 300мм мокроходный | 100000 | 107000 | 107010 | ПК ПРИБОР | [18 empty] | муфта | [16 empty] | 40 | [37 empty] | РФ |  |  |  |  | ВКМ | крыльчатый | [10 empty] | до 40гр.
181100125 | Счетчик воды до 40 градусов ВКМ-50М муфтовый 300мм мокроходный | 100000 | 107000 | 107010 | ПК ПРИБОР | [18 empty] | муфта | [16 empty] | 50 | [37 empty] | РФ |  |  |  |  | ВКМ | крыльчатый | [10 empty] | до 40гр.
181100132 | Счетчик воды до 120 градусов ВСКМ-25 муфтовый 260мм | 100000 | 107000 | 107010 | ПК ПРИБОР | [18 empty] | муфта | [16 empty] | 25 | [37 empty] | РФ |  |  |  |  | ВСКМ | крыльчатый | [10 empty] | до 120гр.
181100133 | Счетчик воды до 120 градусов ВСКМ-32 муфтовый 260мм | 100000 | 107000 | 107010 | ПК ПРИБОР | [18 empty] | муфта | [16 empty] | 32 | [37 empty] | РФ |  |  |  |  | ВСКМ | крыльчатый | [10 empty] | до 120гр.
181100134 | Счетчик воды до 120 градусов ВСКМ-40 муфтовый 300мм | 100000 | 107000 | 107010 | ПК ПРИБОР | [18 empty] | муфта | [16 empty] | 40 | [37 empty] | РФ |  |  |  |  | ВСКМ | крыльчатый | [10 empty] | до 120гр.
181100135 | Счетчик воды до 120 градусов ВСКМ-50 муфтовый 300мм | 100000 | 107000 | 107010 | ПК ПРИБОР | [18 empty] | муфта | [16 empty] | 50 | [37 empty] | РФ |  |  |  |  | ВСКМ | крыльчатый | [10 empty] | до 120гр.
181100138 | Счетчик воды до 120 градусов ВСКМ-50Ф фланцевый 300мм | 100000 | 107000 | 107010 | ПК ПРИБОР | [18 empty] | фланец | [16 empty] | 50 | [37 empty] | РФ |  |  |  |  | ВСКМ | турбинный | [10 empty] | до 120гр.
181100141 | Счетчик воды до 90 градусов СКБ-20 муфтовый 130мм | 100000 | 107000 | 107010 | ВОДОПРИБОР | [18 empty] | муфта | [16 empty] | 20 | [37 empty] | РФ |  |  |  |  | СКБ | крыльчатый | [10 empty] | до 90гр.
181100142 | Счетчик воды до 90 градусов СКБ-25 муфтовый 170мм | 100000 | 107000 | 107010 | ВОДОПРИБОР | [18 empty] | муфта | [16 empty] | 25 | [37 empty] | РФ |  |  |  |  | СКБ | крыльчатый | [10 empty] | до 90гр.
181100143 | Счетчик воды до 90 градусов СКБ-32 муфтовый 170мм | 100000 | 107000 | 107010 | ВОДОПРИБОР | [18 empty] | муфта | [16 empty] | 32 | [37 empty] | РФ |  |  |  |  | СКБ | крыльчатый | [10 empty] | до 90гр.
181100144 | Счетчик воды до 90 градусов СКБ-40 муфтовый 190мм | 100000 | 107000 | 107010 | ВОДОПРИБОР | [18 empty] | муфта | [16 empty] | 40 | [37 empty] | РФ |  |  |  |  | СКБ | крыльчатый | [10 empty] | до 90гр.
181100152 | Счетчик воды до 90 градусов ОСВУ-25 муфтовый 170мм | 100000 | 107000 | 107010 | ПК ПРИБОР | [18 empty] | муфта | [16 empty] | 25 | [37 empty] | РФ |  |  |  |  | ОСВУ | крыльчатый | [10 empty] | до 90гр.
181100153 | Счетчик воды до 90 градусов ОСВУ-32 муфтовый 170мм | 100000 | 107000 | 107010 | ПК ПРИБОР | [18 empty] | муфта | [16 empty] | 32 | [37 empty] | РФ |  |  |  |  | ОСВУ | крыльчатый | [10 empty] | до 90гр.
181100154 | Счетчик воды до 90 градусов ОСВУ-40 муфтовый 190мм | 100000 | 107000 | 107010 | ПК ПРИБОР | [18 empty] | муфта | [16 empty] | 40 | [37 empty] | РФ |  |  |  |  | ОСВУ | крыльчатый | [10 empty] | до 90гр.
181100455 | Счетчик воды до 50 градусов ВМХм- 50 фланцевый 200мм | 100000 | 107000 | 107010 | ВОДОПРИБОР | [18 empty] | фланец | [16 empty] | 50 | [37 empty] | РФ |  |  |  |  | ВМХм | турбинный | [10 empty] | до 50гр.
181100465 | Счетчик воды до 50 градусов ВХ- 50 фланцевый 200мм | 100000 | 107000 | 107010 | ВОДОПРИБОР | [18 empty] | фланец | [16 empty] | 50 | [37 empty] | РФ |  |  |  |  | ВХ | турбинный | [10 empty] | до 50гр.
181100466 | Счетчик воды до 50 градусов ВХ- 65 фланцевый 200мм | 100000 | 107000 | 107010 | ВОДОПРИБОР | [18 empty] | фланец | [16 empty] | 65 | [37 empty] | РФ |  |  |  |  | ВХ | турбинный | [10 empty] | до 50гр.
181100467 | Счетчик воды до 50 градусов ВХ- 80 фланцевый 225мм | 100000 | 107000 | 107010 | ВОДОПРИБОР | [18 empty] | фланец | [16 empty] | 80 | [37 empty] | РФ |  |  |  |  | ВХ | турбинный | [10 empty] | до 50гр.
181100468 | Счетчик воды до 50 градусов ВХ-100 фланцевый 250мм | 100000 | 107000 | 107010 | ВОДОПРИБОР | [18 empty] | фланец | [16 empty] | 100 | [37 empty] | РФ |  |  |  |  | ВХ | турбинный | [10 empty] | до 50гр.
181100505 | Счетчик воды до 50 градусов ВМХ- 50 фланцевый 200мм | 100000 | 107000 | 107010 | ВОДОПРИБОР | [18 empty] | фланец | [16 empty] | 50 | [37 empty] | РФ |  |  |  |  | ВМХм | турбинный | [10 empty] | до 50гр.
181100506 | Счетчик воды до 50 градусов ВМХ- 65 фланцевый 200мм | 100000 | 107000 | 107010 | ВОДОПРИБОР | [18 empty] | фланец | [16 empty] | 65 | [37 empty] | РФ |  |  |  |  | ВМХм | турбинный | [10 empty] | до 50гр.
181100507 | Счетчик воды до 50 градусов ВМХ- 80 фланцевый 225мм | 100000 | 107000 | 107010 | ВОДОПРИБОР | [18 empty] | фланец | [16 empty] | 80 | [37 empty] | РФ |  |  |  |  | ВМХм | турбинный | [10 empty] | до 50гр.
181100508 | Счетчик воды до 50 градусов ВМХ-100 фланцевый 250мм | 100000 | 107000 | 107010 | ВОДОПРИБОР | [18 empty] | фланец | [16 empty] | 100 | [37 empty] | РФ |  |  |  |  | ВМХм | турбинный | [10 empty] | до 50гр.
181100510 | Счетчик воды до 50 градусов ВМХ-150 фланцевый 300мм | 100000 | 107000 | 107010 | ВОДОПРИБОР | [18 empty] | фланец | [16 empty] | 150 | [37 empty] | РФ |  |  |  |  | ВМХм | турбинный | [10 empty] | до 50гр.
181100511 | Счетчик воды до 50 градусов ВМХ-200 фланцевый 350мм | 100000 | 107000 | 107010 | ВОДОПРИБОР | [18 empty] | фланец | [16 empty] | 200 | [37 empty] | РФ |  |  |  |  | ВМХм | турбинный | [10 empty] | до 50гр.
181100515 | Счетчик воды до 150 градусов ВМГ- 50 фланцевый 200мм | 100000 | 107000 | 107010 | ВОДОПРИБОР | [18 empty] | фланец | [16 empty] | 50 | [37 empty] | РФ |  |  |  |  | ВМГ | турбинный | [10 empty] | до 150гр.
181100516 | Счетчик воды до 150 градусов ВМГ- 65 фланцевый 200мм | 100000 | 107000 | 107010 | ВОДОПРИБОР | [18 empty] | фланец | [16 empty] | 65 | [37 empty] | РФ |  |  |  |  | ВМГ | турбинный | [10 empty] | до 150гр.
181100517 | Счетчик воды до 150 градусов ВМГ- 80 фланцевый 225мм | 100000 | 107000 | 107010 | ВОДОПРИБОР | [18 empty] | фланец | [16 empty] | 80 | [37 empty] | РФ |  |  |  |  | ВМГ | турбинный | [10 empty] | до 150гр.
181100518 | Счетчик воды до 150 градусов ВМГ-100 фланцевый 250мм | 100000 | 107000 | 107010 | ВОДОПРИБОР | [18 empty] | фланец | [16 empty] | 100 | [37 empty] | РФ |  |  |  |  | ВМГ | турбинный | [10 empty] | до 150гр.
181100520 | Счетчик воды до 150 градусов ВМГ-150 фланцевый 300мм | 100000 | 107000 | 107010 | ВОДОПРИБОР | [18 empty] | фланец | [16 empty] | 150 | [37 empty] | РФ |  |  |  |  | ВМГ | турбинный | [10 empty] | до 150гр.
181100521 | Счетчик воды до 150 градусов ВМГ-200 фланцевый 350мм | 100000 | 107000 | 107010 | ВОДОПРИБОР | [18 empty] | фланец | [16 empty] | 200 | [37 empty] | РФ |  |  |  |  | ВМГ | турбинный | [10 empty] | до 150гр.
181100525 | Счетчик воды до 30 градусов СТВХ- 50 фланцевый 200мм | 100000 | 107000 | 107010 | ПК ПРИБОР | [18 empty] | фланец | [16 empty] | 50 | [37 empty] | РФ |  |  |  |  | СТВХ | турбинный | [10 empty] | до 30гр.
181100526 | Счетчик воды до 30 градусов СТВХ- 65 фланцевый 200мм | 100000 | 107000 | 107010 | ПК ПРИБОР | [18 empty] | фланец | [16 empty] | 65 | [37 empty] | РФ |  |  |  |  | СТВХ | турбинный | [10 empty] | до 30гр.
181100527 | Счетчик воды до 30 градусов СТВХ- 80 фланцевый 225мм | 100000 | 107000 | 107010 | ПК ПРИБОР | [18 empty] | фланец | [16 empty] | 80 | [37 empty] | РФ |  |  |  |  | СТВХ | турбинный | [10 empty] | до 30гр.
181100528 | Счетчик воды до 30 градусов СТВХ-100 фланцевый 250мм | 100000 | 107000 | 107010 | ПК ПРИБОР | [18 empty] | фланец | [16 empty] | 100 | [37 empty] | РФ |  |  |  |  | СТВХ | турбинный | [10 empty] | до 30гр.
181100529 | Счетчик воды до 30 градусов СТВХ-150 фланцевый 300мм | 100000 | 107000 | 107010 | ПК ПРИБОР | [18 empty] | фланец | [16 empty] | 150 | [37 empty] | РФ |  |  |  |  | СТВХ | турбинный | [10 empty] | до 30гр.
181100531 | Счетчик воды до 30 градусов СТВХ-200 фланцевый 350мм | 100000 | 107000 | 107010 | ПК ПРИБОР | [18 empty] | фланец | [16 empty] | 200 | [37 empty] | РФ |  |  |  |  | СТВХ | турбинный | [10 empty] | до 30гр.
181100535 | Счетчик воды до 120 градусов СТВУ- 50 фланцевый 200мм | 100000 | 107000 | 107010 | ПК ПРИБОР | [18 empty] | фланец | [16 empty] | 50 | [37 empty] | РФ |  |  |  |  | СТВУ | турбинный | [10 empty] | до 120гр.
181100536 | Счетчик воды до 120 градусов СТВУ- 65 фланцевый 200мм | 100000 | 107000 | 107010 | ПК ПРИБОР | [18 empty] | фланец | [16 empty] | 65 | [37 empty] | РФ |  |  |  |  | СТВУ | турбинный | [10 empty] | до 120гр.
181100537 | Счетчик воды до 120 градусов СТВУ- 80 фланцевый 225мм | 100000 | 107000 | 107010 | ПК ПРИБОР | [18 empty] | фланец | [16 empty] | 80 | [37 empty] | РФ |  |  |  |  | СТВУ | турбинный | [10 empty] | до 120гр.
181100538 | Счетчик воды до 120 градусов СТВУ-100 фланцевый 250мм | 100000 | 107000 | 107010 | ПК ПРИБОР | [18 empty] | фланец | [16 empty] | 100 | [37 empty] | РФ |  |  |  |  | СТВУ | турбинный | [10 empty] | до 120гр.
181100539 | Счетчик воды до 120 градусов СТВУ-150 фланцевый 300мм | 100000 | 107000 | 107010 | ПК ПРИБОР | [18 empty] | фланец | [16 empty] | 150 | [37 empty] | РФ |  |  |  |  | СТВУ | турбинный | [10 empty] | до 120гр.
181100546 | Счетчик воды до 30 градусов СТВХ- 65 УК фланцевый 260мм | 100000 | 107000 | 107010 | ПК ПРИБОР | [18 empty] | фланец | [16 empty] | 65 | [37 empty] | РФ |  |  |  |  | СТВХ | турбинный | [10 empty] | до 30гр.
181100547 | Счетчик воды до 30 градусов СТВХ- 80 УК фланцевый 270мм | 100000 | 107000 | 107010 | ПК ПРИБОР | [18 empty] | фланец | [16 empty] | 80 | [37 empty] | РФ |  |  |  |  | СТВХ | турбинный | [10 empty] | до 30гр.
181100548 | Счетчик воды до 30 градусов СТВХ-100 УК фланцевый 300мм | 100000 | 107000 | 107010 | ПК ПРИБОР | [18 empty] | фланец | [16 empty] | 100 | [37 empty] | РФ |  |  |  |  | СТВХ | турбинный | [10 empty] | до 30гр.
181100584 | Счетчик воды до 50 градусов ВСХН- 40 фланцевый 200мм | 100000 | 107000 | 107010 | ТЕПЛОВОДОМЕР | [18 empty] | фланец | [16 empty] | 40 | [37 empty] | Польша |  |  |  |  | ВСХН | крыльчатый | [10 empty] | до 50гр.
181100585 | Счетчик воды до 50 градусов ВСХН- 50 фланцевый 200мм | 100000 | 107000 | 107010 | ТЕПЛОВОДОМЕР | [18 empty] | фланец | [16 empty] | 50 | [37 empty] | Польша |  |  |  |  | ВСХН | турбинный | [10 empty] | до 50гр.
181100586 | Счетчик воды до 50 градусов ВСХН- 65 фланцевый 200мм | 100000 | 107000 | 107010 | ТЕПЛОВОДОМЕР | [18 empty] | фланец | [16 empty] | 65 | [37 empty] | Польша |  |  |  |  | ВСХН | турбинный | [10 empty] | до 50гр.
181100587 | Счетчик воды до 50 градусов ВСХН- 80 фланцевый 225мм | 100000 | 107000 | 107010 | ТЕПЛОВОДОМЕР | [18 empty] | фланец | [16 empty] | 80 | [37 empty] | Польша |  |  |  |  | ВСХН | турбинный | [10 empty] | до 50гр.
181100588 | Счетчик воды до 50 градусов ВСХН-100 фланцевый 250мм | 100000 | 107000 | 107010 | ТЕПЛОВОДОМЕР | [18 empty] | фланец | [16 empty] | 100 | [37 empty] | Польша |  |  |  |  | ВСХН | турбинный | [10 empty] | до 50гр.
181100589 | Счетчик воды до 50 градусов ВСХН-125 фланцевый 250мм | 100000 | 107000 | 107010 | ТЕПЛОВОДОМЕР | [18 empty] | фланец | [16 empty] | 125 | [37 empty] | Польша |  |  |  |  | ВСХН | турбинный | [10 empty] | до 50гр.
181100590 | Счетчик воды до 50 градусов ВСХН-150 фланцевый 300мм | 100000 | 107000 | 107010 | ТЕПЛОВОДОМЕР | [18 empty] | фланец | [16 empty] | 150 | [37 empty] | Польша |  |  |  |  | ВСХН | турбинный | [10 empty] | до 50гр.
181100591 | Счетчик воды до 50 градусов ВСХН-200 фланцевый 350мм | 100000 | 107000 | 107010 | ТЕПЛОВОДОМЕР | [18 empty] | фланец | [16 empty] | 200 | [37 empty] | Польша |  |  |  |  | ВСХН | турбинный | [10 empty] | до 50гр.
181100592 | Счетчик воды до 50 градусов ВСХН-250 фланцевый 450мм | 100000 | 107000 | 107010 | ТЕПЛОВОДОМЕР | [18 empty] | фланец | [16 empty] | 250 | [37 empty] | Польша |  |  |  |  | ВСХН | турбинный | [10 empty] | до 50гр.
181100594 | Счетчик воды до 150 градусов ВСГН- 40 фланцевый 200мм | 100000 | 107000 | 107010 | ТЕПЛОВОДОМЕР | [18 empty] | фланец | [16 empty] | 40 | [37 empty] | Польша |  |  |  |  | ВСГН | крыльчатый | [10 empty] | до 150гр.
181100595 | Счетчик воды до 150 градусов ВСГН- 50 фланцевый 200мм | 100000 | 107000 | 107010 | ТЕПЛОВОДОМЕР | [18 empty] | фланец | [16 empty] | 50 | [37 empty] | Польша |  |  |  |  | ВСГН | турбинный | [10 empty] | до 150гр.
181100596 | Счетчик воды до 150 градусов ВСГН- 65 фланцевый 200мм | 100000 | 107000 | 107010 | ТЕПЛОВОДОМЕР | [18 empty] | фланец | [16 empty] | 65 | [37 empty] | Польша |  |  |  |  | ВСГН | турбинный | [10 empty] | до 150гр.
181100597 | Счетчик воды до 150 градусов ВСГН- 80 фланцевый 225мм | 100000 | 107000 | 107010 | ТЕПЛОВОДОМЕР | [18 empty] | фланец | [16 empty] | 80 | [37 empty] | Польша |  |  |  |  | ВСГН | турбинный | [10 empty] | до 150гр.
181100598 | Счетчик воды до 150 градусов ВСГН-100 фланцевый 250мм | 100000 | 107000 | 107010 | ТЕПЛОВОДОМЕР | [18 empty] | фланец | [16 empty] | 100 | [37 empty] | Польша |  |  |  |  | ВСГН | турбинный | [10 empty] | до 150гр.
181100599 | Счетчик воды до 150 градусов ВСГН-125 фланцевый 250мм | 100000 | 107000 | 107010 | ТЕПЛОВОДОМЕР | [18 empty] | фланец | [16 empty] | 125 | [37 empty] | Польша |  |  |  |  | ВСГН | турбинный | [10 empty] | до 150гр.
181100600 | Счетчик воды до 150 градусов ВСГН-150 фланцевый 300мм | 100000 | 107000 | 107010 | ТЕПЛОВОДОМЕР | [18 empty] | фланец | [16 empty] | 150 | [37 empty] | Польша |  |  |  |  | ВСГН | турбинный | [10 empty] | до 150гр.
181100601 | Счетчик воды до 150 градусов ВСГН-200 фланцевый 350мм | 100000 | 107000 | 107010 | ТЕПЛОВОДОМЕР | [18 empty] | фланец | [16 empty] | 200 | [37 empty] | Польша |  |  |  |  | ВСГН | турбинный | [10 empty] | до 150гр.
181100602 | Счетчик воды до 150 градусов ВСГН-250 фланцевый 450мм | 100000 | 107000 | 107010 | ТЕПЛОВОДОМЕР | [18 empty] | фланец | [16 empty] | 250 | [37 empty] | Польша |  |  |  |  | ВСГН | турбинный | [10 empty] | до 150гр.
181100615 | Счетчик воды комбинированный до 50 градусов ВСХНК- 50/20 фланцевый 270мм | 100000 | 107000 | 107010 | ТЕПЛОВОДОМЕР | [18 empty] | фланец | [16 empty] | 50/20 | [37 empty] | Польша |  |  |  |  | ВСХНК | комбинированный | [10 empty] | до 50гр.
181100616 | Счетчик воды комбинированный до 50 градусов ВСХНК- 65/20 фланцевый 300мм | 100000 | 107000 | 107010 | ТЕПЛОВОДОМЕР | [18 empty] | фланец | [16 empty] | 65/20 | [37 empty] | Польша |  |  |  |  | ВСХНК | комбинированный | [10 empty] | до 50гр.
181100617 | Счетчик воды комбинированный до 50 градусов ВСХНК- 80/20 фланцевый 300мм | 100000 | 107000 | 107010 | ТЕПЛОВОДОМЕР | [18 empty] | фланец | [16 empty] | 80/20 | [37 empty] | Польша |  |  |  |  | ВСХНК | комбинированный | [10 empty] | до 50гр.
181100618 | Счетчик воды комбинированный до 50 градусов ВСХНК-100/20 фланцевый 360мм | 100000 | 107000 | 107010 | ТЕПЛОВОДОМЕР | [18 empty] | фланец | [16 empty] | 100/20 | [37 empty] | Польша |  |  |  |  | ВСХНК | комбинированный | [10 empty] | до 50гр.
181100620 | Счетчик воды комбинированный до 50 градусов ВСХНК-150/40 фланцевый 500мм | 100000 | 107000 | 107010 | ТЕПЛОВОДОМЕР | [18 empty] | фланец | [16 empty] | 150/40 | [37 empty] | Польша |  |  |  |  | ВСХНК | комбинированный | [10 empty] | до 50гр.
181100902 | Монтажный комплект лат. к счетчику воды ДУ25 | 100000 | 107000 | 107010 | прочее | [18 empty] | н/гайка-штуцер | [16 empty] | 25 | [37 empty] | КНР |  |  |  |  | нет | комплектующие | [10 empty] | без ограничения
181100910 | Монтажный комплект лат. к счетчику воды ДУ15 | 100000 | 107000 | 107010 | прочее | [18 empty] | н/гайка-штуцер | [16 empty] | 15 | [37 empty] | КНР |  |  |  |  | нет | комплектующие | [10 empty] | без ограничения
181100911 | Монтажный комплект лат. к счетчику воды ДУ20 | 100000 | 107000 | 107010 | прочее | [18 empty] | н/гайка-штуцер | [16 empty] | 20 | [37 empty] | КНР |  |  |  |  | нет | комплектующие | [10 empty] | без ограничения
181200050 | Счетчик воды до 30 градусов СХИ-15 муфтовый с импульсным выходом | 100000 | 107000 | 107010 | ВОДОПРИБОР | [18 empty] | муфта | [16 empty] | 15 | [37 empty] | РФ |  |  |  |  | СХИ | крыльчатый | [10 empty] | до 30гр.
181200060 | Счетчик воды до 90 градусов СГИ-15 муфтовый с импульсным выходом | 100000 | 107000 | 107010 | ВОДОПРИБОР | [18 empty] | муфта | [16 empty] | 15 | [37 empty] | РФ |  |  |  |  | СГИ | крыльчатый | [10 empty] | до 90гр.
181200080 | Счетчик воды до 50 градусов ВСХд-15 муфтовый с импульсным выходом | 100000 | 107000 | 107010 | ТЕПЛОВОДОМЕР | [18 empty] | муфта | [16 empty] | 15 | [37 empty] | Польша |  |  |  |  | ВСХд | крыльчатый | [10 empty] | до 50гр.
181200081 | Счетчик воды до 50 градусов ВСХд-20 муфтовый с импульсным выходом | 100000 | 107000 | 107010 | ТЕПЛОВОДОМЕР | [18 empty] | муфта | [16 empty] | 20 | [37 empty] | Польша |  |  |  |  | ВСХд | крыльчатый | [10 empty] | до 50гр.
181200082 | Счетчик воды до 50 градусов ВСХ(Н)д-25 муфтовый с импульсным выходом | 100000 | 107000 | 107010 | ТЕПЛОВОДОМЕР | [18 empty] | муфта | [16 empty] | 25 | [37 empty] | Польша |  |  |  |  | ВСХ(Н) | крыльчатый | [10 empty] | до 50гр.
181200083 | Счетчик воды до 50 градусов ВСХ(Н)д-32 муфтовый с импульсным выходом | 100000 | 107000 | 107010 | ТЕПЛОВОДОМЕР | [18 empty] | муфта | [16 empty] | 32 | [37 empty] | Польша |  |  |  |  | ВСХ(Н) | крыльчатый | [10 empty] | до 50гр.
181200084 | Счетчик воды до 50 градусов ВСХ(Н)д-40 муфтовый с импульсным выходом | 100000 | 107000 | 107010 | ТЕПЛОВОДОМЕР | [18 empty] | муфта | [16 empty] | 40 | [37 empty] | Польша |  |  |  |  | ВСХ(Н) | крыльчатый | [10 empty] | до 50гр.
181200090 | Счетчик воды до 95 градусов ВСГд-15 муфтовый с импульсным выходом | 100000 | 107000 | 107010 | ТЕПЛОВОДОМЕР | [18 empty] | муфта | [16 empty] | 15 | [37 empty] | Польша |  |  |  |  | ВСГд | крыльчатый | [10 empty] | до 95гр.
181200091 | Счетчик воды до 95 градусов ВСГд-20 муфтовый с импульсным выходом | 100000 | 107000 | 107010 | ТЕПЛОВОДОМЕР | [18 empty] | муфта | [16 empty] | 20 | [37 empty] | Польша |  |  |  |  | ВСГд | крыльчатый | [10 empty] | до 95гр.
181200102 | Счетчик воды до 150 градусов ВСТ(Н)-25 муфтовый с импульсным выходом | 100000 | 107000 | 107010 | ТЕПЛОВОДОМЕР | [18 empty] | муфта | [16 empty] | 25 | [37 empty] | Польша |  |  |  |  | ВСТ(Н) | крыльчатый | [10 empty] | до 150гр.
181200103 | Счетчик воды до 150 градусов ВСТ(Н)-32 муфтовый с импульсным выходом | 100000 | 107000 | 107010 | ТЕПЛОВОДОМЕР | [18 empty] | муфта | [16 empty] | 32 | [37 empty] | Польша |  |  |  |  | ВСТ(Н) | крыльчатый | [10 empty] | до 150гр.
181200104 | Счетчик воды до 150 градусов ВСТ(Н)-40 муфтовый с импульсным выходом | 100000 | 107000 | 107010 | ТЕПЛОВОДОМЕР | [18 empty] | муфта | [16 empty] | 40 | [37 empty] | Польша |  |  |  |  | ВСТ(Н) | крыльчатый | [10 empty] | до 150гр.
181200110 | Счетчик воды до 40 градусов ВКМ-15 ДГ муфтовый мокроход.с импульсным выходом | 100000 | 107000 | 107010 | ПК ПРИБОР | [18 empty] | муфта | [16 empty] | 15 | [37 empty] | РФ |  |  |  |  | ВКМ | крыльчатый | [10 empty] | до 40гр.
181200111 | Счетчик воды до 40 градусов ВКМ-20 ДГ муфтовый мокроход.с импульсным выходом | 100000 | 107000 | 107010 | ПК ПРИБОР | [18 empty] | муфта | [16 empty] | 20 | [37 empty] | РФ |  |  |  |  | ВКМ | крыльчатый | [10 empty] | до 40гр.
181200112 | Счетчик воды до 40 градусов ВКМ-25 ДГ муфтовый мокроход.с импульсным выходом | 100000 | 107000 | 107010 | ПК ПРИБОР | [18 empty] | муфта | [16 empty] | 25 | [37 empty] | РФ |  |  |  |  | ВКМ | крыльчатый | [10 empty] | до 40гр.
181200113 | Счетчик воды до 40 градусов ВКМ-32 ДГ муфтовый мокроход.с импульсным выходом | 100000 | 107000 | 107010 | ПК ПРИБОР | [18 empty] | муфта | [16 empty] | 32 | [37 empty] | РФ |  |  |  |  | ВКМ | крыльчатый | [10 empty] | до 40гр.
181200122 | Счетчик воды до 40 градусов ВКМ-25М ДГ муфтовый мокроход.с импульсным выходом | 100000 | 107000 | 107010 | ПК ПРИБОР | [18 empty] | муфта | [16 empty] | 25 | [37 empty] | РФ |  |  |  |  | ВКМ | крыльчатый | [10 empty] | до 40гр.
181200123 | Счетчик воды до 40 градусов ВКМ-32М ДГ муфтовый мокроход.с импульсным выходом | 100000 | 107000 | 107010 | ПК ПРИБОР | [18 empty] | муфта | [16 empty] | 32 | [37 empty] | РФ |  |  |  |  | ВКМ | крыльчатый | [10 empty] | до 40гр.
181200124 | Счетчик воды до 40 градусов ВКМ-40М ДГ муфтовый мокроход.с импульсным выходом | 100000 | 107000 | 107010 | ПК ПРИБОР | [18 empty] | муфта | [16 empty] | 40 | [37 empty] | РФ |  |  |  |  | ВКМ | крыльчатый | [10 empty] | до 40гр.
181200125 | Счетчик воды до 40 градусов ВКМ-50М ДГ муфтовый мокроход.с импульсным выходом | 100000 | 107000 | 107010 | ПК ПРИБОР | [18 empty] | муфта | [16 empty] | 50 | [37 empty] | РФ |  |  |  |  | ВКМ | крыльчатый | [10 empty] | до 40гр.
181200130 | Счетчик воды до 120 градусов ВСКМ-15 ДГ муфтовый с импульсным выходом | 100000 | 107000 | 107010 | ПК ПРИБОР | [18 empty] | муфта | [16 empty] | 15 | [37 empty] | РФ |  |  |  |  | ВСКМ | крыльчатый | [10 empty] | до 120гр.
181200131 | Счетчик воды до 120 градусов ВСКМ-20 ДГ муфтовый с импульсным выходом | 100000 | 107000 | 107010 | ПК ПРИБОР | [18 empty] | муфта | [16 empty] | 20 | [37 empty] | РФ |  |  |  |  | ВСКМ | крыльчатый | [10 empty] | до 120гр.
181200132 | Счетчик воды до 120 градусов ВСКМ-25 ДГ муфтовый с импульсным выходом | 100000 | 107000 | 107010 | ПК ПРИБОР | [18 empty] | муфта | [16 empty] | 25 | [37 empty] | РФ |  |  |  |  | ВСКМ | крыльчатый | [10 empty] | до 120гр.
181200133 | Счетчик воды до 120 градусов ВСКМ-32 ДГ муфтовый с импульсным выходом | 100000 | 107000 | 107010 | ПК ПРИБОР | [18 empty] | муфта | [16 empty] | 32 | [37 empty] | РФ |  |  |  |  | ВСКМ | крыльчатый | [10 empty] | до 120гр.
181200134 | Счетчик воды до 120 градусов ВСКМ-40 ДГ муфтовый с импульсным выходом | 100000 | 107000 | 107010 | ПК ПРИБОР | [18 empty] | муфта | [16 empty] | 40 | [37 empty] | РФ |  |  |  |  | ВСКМ | крыльчатый | [10 empty] | до 120гр.
181200135 | Счетчик воды до 120 градусов ВСКМ-50 ДГ муфтовый с импульсным выходом | 100000 | 107000 | 107010 | ПК ПРИБОР | [18 empty] | муфта | [16 empty] | 50 | [37 empty] | РФ |  |  |  |  | ВСКМ | крыльчатый | [10 empty] | до 120гр.
181200138 | Счетчик воды до 120 градусов ВСКМ-50Ф ДГ фланцевый с импульсным выходом | 100000 | 107000 | 107010 | ПК ПРИБОР | [18 empty] | фланец | [16 empty] | 50 | [37 empty] | РФ |  |  |  |  | ВСКМ | турбинный | [10 empty] | до 120гр.
181200141 | Счетчик воды до 90 градусов СКБИ-20 муфтовый с импульсным выходом | 100000 | 107000 | 107010 | ВОДОПРИБОР | [18 empty] | муфта | [16 empty] | 20 | [37 empty] | РФ |  |  |  |  | СКБИ | крыльчатый | [10 empty] | до 90гр.
181200142 | Счетчик воды до 90 градусов СКБИ-25 муфтовый с импульсным выходом | 100000 | 107000 | 107010 | ВОДОПРИБОР | [18 empty] | муфта | [16 empty] | 25 | [37 empty] | РФ |  |  |  |  | СКБИ | крыльчатый | [10 empty] | до 90гр.
181200143 | Счетчик воды до 90 градусов СКБИ-32 муфтовый с импульсным выходом | 100000 | 107000 | 107010 | ВОДОПРИБОР | [18 empty] | муфта | [16 empty] | 32 | [37 empty] | РФ |  |  |  |  | СКБИ | крыльчатый | [10 empty] | до 90гр.
181200144 | Счетчик воды до 90 градусов СКБИ-40 муфтовый с импульсным выходом | 100000 | 107000 | 107010 | ВОДОПРИБОР | [18 empty] | муфта | [16 empty] | 40 | [37 empty] | РФ |  |  |  |  | СКБИ | крыльчатый | [10 empty] | до 90гр.
181200152 | Счетчик воды до 90 градусов ОСВУ-25 ДГ муфтовый с импульсным выходом | 100000 | 107000 | 107010 | ПК ПРИБОР | [18 empty] | муфта | [16 empty] | 25 | [37 empty] | РФ |  |  |  |  | ОСВУ | крыльчатый | [10 empty] | до 90гр.
181200153 | Счетчик воды до 90 градусов ОСВУ-32 ДГ муфтовый с импульсным выходом | 100000 | 107000 | 107010 | ПК ПРИБОР | [18 empty] | муфта | [16 empty] | 32 | [37 empty] | РФ |  |  |  |  | ОСВУ | крыльчатый | [10 empty] | до 90гр.
181200154 | Счетчик воды до 90 градусов ОСВУ-40 ДГ муфтовый с импульсным выходом | 100000 | 107000 | 107010 | ПК ПРИБОР | [18 empty] | муфта | [16 empty] | 40 | [37 empty] | РФ |  |  |  |  | ОСВУ | крыльчатый | [10 empty] | до 90гр.
181200525 | Счетчик воды до 30 градусов СТВХ- 50 ДГ фланцевый с импульсным выходом | 100000 | 107000 | 107010 | ПК ПРИБОР | [18 empty] | фланец | [16 empty] | 50 | [37 empty] | РФ |  |  |  |  | СТВХ | турбинный | [10 empty] | до 30гр.
181200526 | Счетчик воды до 30 градусов СТВХ- 65 ДГ фланцевый с импульсным выходом | 100000 | 107000 | 107010 | ПК ПРИБОР | [18 empty] | фланец | [16 empty] | 65 | [37 empty] | РФ |  |  |  |  | СТВХ | турбинный | [10 empty] | до 30гр.
181200527 | Счетчик воды до 30 градусов СТВХ- 80 ДГ фланцевый с импульсным выходом | 100000 | 107000 | 107010 | ПК ПРИБОР | [18 empty] | фланец | [16 empty] | 80 | [37 empty] | РФ |  |  |  |  | СТВХ | турбинный | [10 empty] | до 30гр.
181200528 | Счетчик воды до 30 градусов СТВХ-100 ДГ фланцевый с импульсным выходом | 100000 | 107000 | 107010 | ПК ПРИБОР | [18 empty] | фланец | [16 empty] | 100 | [37 empty] | РФ |  |  |  |  | СТВХ | турбинный | [10 empty] | до 30гр.
181200530 | Счетчик воды до 30 градусов СТВХ-150 ДГ фланцевый с импульсным выходом | 100000 | 107000 | 107010 | ПК ПРИБОР | [18 empty] | фланец | [16 empty] | 150 | [37 empty] | РФ |  |  |  |  | СТВХ | турбинный | [10 empty] | до 30гр.
181200531 | Счетчик воды до 30 градусов СТВХ-200 ДГ фланцевый с импульсным выходом | 100000 | 107000 | 107010 | ПК ПРИБОР | [18 empty] | фланец | [16 empty] | 200 | [37 empty] | РФ |  |  |  |  | СТВХ | турбинный | [10 empty] | до 30гр.
181200535 | Счетчик воды до 120 градусов СТВУ- 50 ДГ фланцевый с импульсным выходом | 100000 | 107000 | 107010 | ПК ПРИБОР | [18 empty] | фланец | [16 empty] | 50 | [37 empty] | РФ |  |  |  |  | СТВУ | турбинный | [10 empty] | до 120гр.
181200536 | Счетчик воды до 120 градусов СТВУ- 65 ДГ фланцевый с импульсным выходом | 100000 | 107000 | 107010 | ПК ПРИБОР | [18 empty] | фланец | [16 empty] | 65 | [37 empty] | РФ |  |  |  |  | СТВУ | турбинный | [10 empty] | до 120гр.
181200537 | Счетчик воды до 120 градусов СТВУ- 80 ДГ фланцевый с импульсным выходом | 100000 | 107000 | 107010 | ПК ПРИБОР | [18 empty] | фланец | [16 empty] | 80 | [37 empty] | РФ |  |  |  |  | СТВУ | турбинный | [10 empty] | до 120гр.
181200538 | Счетчик воды до 120 градусов СТВУ-100 ДГ фланцевый с импульсным выходом | 100000 | 107000 | 107010 | ПК ПРИБОР | [18 empty] | фланец | [16 empty] | 100 | [37 empty] | РФ |  |  |  |  | СТВУ | турбинный | [10 empty] | до 120гр.
181200540 | Счетчик воды до 120 градусов СТВУ-150 ДГ фланцевый с импульсным выходом | 100000 | 107000 | 107010 | ПК ПРИБОР | [18 empty] | фланец | [16 empty] | 150 | [37 empty] | РФ |  |  |  |  | СТВУ | турбинный | [10 empty] | до 120гр.
181200546 | Счетчик воды до 30 градусов СТВХ- 65 УК ДГ фланцевый с импульсным выходом | 100000 | 107000 | 107010 | ПК ПРИБОР | [18 empty] | фланец | [16 empty] | 65 | [37 empty] | РФ |  |  |  |  | СТВХ | турбинный | [10 empty] | до 30гр.
181200547 | Счетчик воды до 30 градусов СТВХ- 80 УК ДГ фланцевый с импульсным выходом | 100000 | 107000 | 107010 | ПК ПРИБОР | [18 empty] | фланец | [16 empty] | 80 | [37 empty] | РФ |  |  |  |  | СТВХ | турбинный | [10 empty] | до 30гр.
181200548 | Счетчик воды до 30 градусов СТВХ-100 УК ДГ фланцевый с импульсным выходом | 100000 | 107000 | 107010 | ПК ПРИБОР | [18 empty] | фланец | [16 empty] | 100 | [37 empty] | РФ |  |  |  |  | СТВХ | турбинный | [10 empty] | до 30гр.
181200565 | Счетчик воды комбинированный до 30 градусов СТВК1- 50/15 ДГ фланцевый с импульсным выходом | 100000 | 107000 | 107010 | ПК ПРИБОР | [18 empty] | фланец | [16 empty] | 50/15 | [37 empty] | РФ |  |  |  |  | СТВК1 | комбинированный | [10 empty] | до 30гр.
181200567 | Счетчик воды комбинированный до 30 градусов СТВК1- 80/20 ДГ фланцевый с импульсным выходом | 100000 | 107000 | 107010 | ПК ПРИБОР | [18 empty] | фланец | [16 empty] | 80/20 | [37 empty] | РФ |  |  |  |  | СТВК1 | комбинированный | [10 empty] | до 30гр.
181200568 | Счетчик воды комбинированный до 30 градусов СТВК1-100/20 ДГ фланцевый с импульсным выходом | 100000 | 107000 | 107010 | ПК ПРИБОР | [18 empty] | фланец | [16 empty] | 100/20 | [37 empty] | РФ |  |  |  |  | СТВК1 | комбинированный | [10 empty] | до 30гр.
181200575 | Счетчик воды комбинированный до 30 градусов СТВК2- 50/15 ДГ фланцевый с импульсным выходом | 100000 | 107000 | 107010 | ПК ПРИБОР | [18 empty] | фланец | [16 empty] | 50/15 | [37 empty] | РФ |  |  |  |  | СТВК2 | комбинированный | [10 empty] | до 30гр.
181200577 | Счетчик воды комбинированный до 30 градусов СТВК2- 80/20 ДГ фланцевый с импульсным выходом | 100000 | 107000 | 107010 | ПК ПРИБОР | [18 empty] | фланец | [16 empty] | 80/20 | [37 empty] | РФ |  |  |  |  | СТВК2 | комбинированный | [10 empty] | до 30гр.
181200578 | Счетчик воды комбинированный до 30 градусов СТВК2-100/20 ДГ фланцевый с импульсным выходом | 100000 | 107000 | 107010 | ПК ПРИБОР | [18 empty] | фланец | [16 empty] | 100/20 | [37 empty] | РФ |  |  |  |  | СТВК2 | комбинированный | [10 empty] | до 30гр.
181200580 | Счетчик воды комбинированный до 30 градусов СТВК2-150/40 ДГ фланцевый с импульсным выходом | 100000 | 107000 | 107010 | ПК ПРИБОР | [18 empty] | фланец | [16 empty] | 150/40 | [37 empty] | РФ |  |  |  |  | СТВК2 | комбинированный | [10 empty] | до 30гр.
181200585 | Счетчик воды до 50 градусов ВСХНд- 50 фланцевый с импульсным выходом | 100000 | 107000 | 107010 | ТЕПЛОВОДОМЕР | [18 empty] | фланец | [16 empty] | 50 | [37 empty] | Польша |  |  |  |  | ВСХНд | турбинный | [10 empty] | до 50гр.
181200586 | Счетчик воды до 50 градусов ВСХНд- 65 фланцевый с импульсным выходом | 100000 | 107000 | 107010 | ТЕПЛОВОДОМЕР | [18 empty] | фланец | [16 empty] | 65 | [37 empty] | Польша |  |  |  |  | ВСХНд | турбинный | [10 empty] | до 50гр.
181200587 | Счетчик воды до 50 градусов ВСХНд- 80 фланцевый с импульсным выходом | 100000 | 107000 | 107010 | ТЕПЛОВОДОМЕР | [18 empty] | фланец | [16 empty] | 80 | [37 empty] | Польша |  |  |  |  | ВСХНд | турбинный | [10 empty] | до 50гр.
181200588 | Счетчик воды до 50 градусов ВСХНд-100 фланцевый с импульсным выходом | 100000 | 107000 | 107010 | ТЕПЛОВОДОМЕР | [18 empty] | фланец | [16 empty] | 100 | [37 empty] | Польша |  |  |  |  | ВСХНд | турбинный | [10 empty] | до 50гр.
181200589 | Счетчик воды до 50 градусов ВСХНд-125 фланцевый с импульсным выходом | 100000 | 107000 | 107010 | ТЕПЛОВОДОМЕР | [18 empty] | фланец | [16 empty] | 125 | [37 empty] | Польша |  |  |  |  | ВСХНд | турбинный | [10 empty] | до 50гр.
181200590 | Счетчик воды до 50 градусов ВСХНд-150 фланцевый с импульсным выходом | 100000 | 107000 | 107010 | ТЕПЛОВОДОМЕР | [18 empty] | фланец | [16 empty] | 150 | [37 empty] | Польша |  |  |  |  | ВСХНд | турбинный | [10 empty] | до 50гр.
181200591 | Счетчик воды до 50 градусов ВСХНд-200 фланцевый с импульсным выходом | 100000 | 107000 | 107010 | ТЕПЛОВОДОМЕР | [18 empty] | фланец | [16 empty] | 200 | [37 empty] | Польша |  |  |  |  | ВСХНд | турбинный | [10 empty] | до 50гр.
181200592 | Счетчик воды до 50 градусов ВСХНд-250 фланцевый с импульсным выходом | 100000 | 107000 | 107010 | ТЕПЛОВОДОМЕР | [18 empty] | фланец | [16 empty] | 250 | [37 empty] | Польша |  |  |  |  | ВСХНд | турбинный | [10 empty] | до 50гр.
181200604 | Счетчик воды до 150 градусов ВСТН- 40 фланцевый с импульсным выходом | 100000 | 107000 | 107010 | ТЕПЛОВОДОМЕР | [18 empty] | фланец | [16 empty] | 40 | [37 empty] | Польша |  |  |  |  | ВСТН | крыльчатый | [10 empty] | до 150гр.
181200606 | Счетчик воды до 150 градусов ВСТН- 65 фланцевый с импульсным выходом | 100000 | 107000 | 107010 | ТЕПЛОВОДОМЕР | [18 empty] | фланец | [16 empty] | 65 | [37 empty] | Польша |  |  |  |  | ВСТН | турбинный | [10 empty] | до 150гр.
181200607 | Счетчик воды до 150 градусов ВСТН- 80 фланцевый с импульсным выходом | 100000 | 107000 | 107010 | ТЕПЛОВОДОМЕР | [18 empty] | фланец | [16 empty] | 80 | [37 empty] | Польша |  |  |  |  | ВСТН | турбинный | [10 empty] | до 150гр.
181200608 | Счетчик воды до 150 градусов ВСТН-100 фланцевый с импульсным выходом | 100000 | 107000 | 107010 | ТЕПЛОВОДОМЕР | [18 empty] | фланец | [16 empty] | 100 | [37 empty] | Польша |  |  |  |  | ВСТН | турбинный | [10 empty] | до 150гр.
181200609 | Счетчик воды до 150 градусов ВСТН-125 фланцевый с импульсным выходом | 100000 | 107000 | 107010 | ТЕПЛОВОДОМЕР | [18 empty] | фланец | [16 empty] | 125 | [37 empty] | Польша |  |  |  |  | ВСТН | турбинный | [10 empty] | до 150гр.
181200610 | Счетчик воды до 150 градусов ВСТН-150 фланцевый с импульсным выходом | 100000 | 107000 | 107010 | ТЕПЛОВОДОМЕР | [18 empty] | фланец | [16 empty] | 150 | [37 empty] | Польша |  |  |  |  | ВСТН | турбинный | [10 empty] | до 150гр.
181200611 | Счетчик воды до 150 градусов ВСТН-200 фланцевый с импульсным выходом | 100000 | 107000 | 107010 | ТЕПЛОВОДОМЕР | [18 empty] | фланец | [16 empty] | 200 | [37 empty] | Польша |  |  |  |  | ВСТН | турбинный | [10 empty] | до 150гр.
181200612 | Счетчик воды до 150 градусов ВСТН-250 фланцевый с импульсным выходом | 100000 | 107000 | 107010 | ТЕПЛОВОДОМЕР | [18 empty] | фланец | [16 empty] | 250 | [37 empty] | Польша |  |  |  |  | ВСТН | турбинный | [10 empty] | до 150гр.
181200615 | Счетчик воды комбинированный до 50 градусов ВСХНКд- 50/20 фланцевый с импульсным выходом | 100000 | 107000 | 107010 | ТЕПЛОВОДОМЕР | [18 empty] | фланец | [16 empty] | 50/20 | [37 empty] | Польша |  |  |  |  | ВСХНКд | комбинированный | [10 empty] | до 50гр.
181200616 | Счетчик воды комбинированный до 50 градусов ВСХНКд- 65/20 фланцевый с импульсным выходом | 100000 | 107000 | 107010 | ТЕПЛОВОДОМЕР | [18 empty] | фланец | [16 empty] | 65/20 | [37 empty] | Польша |  |  |  |  | ВСХНКд | комбинированный | [10 empty] | до 50гр.
181200617 | Счетчик воды комбинированный до 50 градусов ВСХНКд- 80/20 фланцевый с импульсным выходом | 100000 | 107000 | 107010 | ТЕПЛОВОДОМЕР | [18 empty] | фланец | [16 empty] | 80/20 | [37 empty] | Польша |  |  |  |  | ВСХНКд | комбинированный | [10 empty] | до 50гр.
181200618 | Счетчик воды комбинированный до 50 градусов ВСХНКд-100/20 фланцевый с импульсным выходом | 100000 | 107000 | 107010 | ТЕПЛОВОДОМЕР | [18 empty] | фланец | [16 empty] | 100/20 | [37 empty] | Польша |  |  |  |  | ВСХНКд | комбинированный | [10 empty] | до 50гр.
181200620 | Счетчик воды комбинированный до 50 градусов ВСХНКд-150/40 фланцевый с импульсным выходом | 100000 | 107000 | 107010 | ТЕПЛОВОДОМЕР | [18 empty] | фланец | [16 empty] | 150/40 | [37 empty] | Польша |  |  |  |  | ВСХНКд | комбинированный | [10 empty] | до 50гр.
181200903 | Датчик герконовый для ВМХ,ВХ,ВМГ ДГКИ-02-02.2 | 100000 | 107000 | 107010 | ВОДОПРИБОР | [35 empty] | универсальный | [37 empty] | РФ |  |  |  |  | ДГКИ-02-02.2 | геркон
181200904 | Датчик герконовый для ВМХм ДГКИ-30-02.2 | 100000 | 107000 | 107010 | ВОДОПРИБОР | [35 empty] | универсальный | [37 empty] | РФ |  |  |  |  | герДГКИ-30-02.2кон | геркон
| Манометры. | 100000 | 107000 | 107020
182102211 | Манометр МТ - 63 до 0,6МПа М12х1,5 | 100000 | 107000 | 107020 | БАГОРИЯ | 182102211 Manometr MT-63.jpg | [34 empty] | 63 | [8 empty] | до 0,6МПа | [28 empty] | Беларусь | [9 empty] | М12*1.5
182102212 | Манометр МТ - 63 до 1,0МПа М12х1,5 | 100000 | 107000 | 107020 | БАГОРИЯ | 182102212 Manometr MT-63.jpg | [34 empty] | 63 | [8 empty] | до 1,0МПа | [28 empty] | Беларусь | [9 empty] | М12*1.5
182102213 | Манометр МТ - 63 до 1,6МПа М12х1,5 | 100000 | 107000 | 107020 | БАГОРИЯ | 182102213 Manometr MT-63.jpg | [34 empty] | 63 | [8 empty] | до 1,6МПа | [28 empty] | Беларусь | [9 empty] | М12*1.5
182102214 | Манометр МТ - 63 до 2,5МПа М12х1,5 | 100000 | 107000 | 107020 | БАГОРИЯ | 182102214 Manometr MT-63.jpg | [34 empty] | 63 | [8 empty] | до 2,5МПа | [28 empty] | Беларусь | [9 empty] | М12*1.5
182102311 | Манометр МТ - 100 до 0,6МПа М20х1,5 | 100000 | 107000 | 107020 | БАГОРИЯ | 182102311 Manometr MT-100.jpg | [34 empty] | 100 | [8 empty] | до 0,6МПа | [28 empty] | Беларусь | [9 empty] | М20*1.5
182102312 | Манометр МТ - 100 до 1,0МПа М20х1,5 | 100000 | 107000 | 107020 | БАГОРИЯ | 182102312 Manometr MT-100.jpg | [34 empty] | 100 | [8 empty] | до 1,0МПа | [28 empty] | Беларусь | [9 empty] | М20*1.5
182102313 | Манометр МТ - 100 до 1,6МПа М20х1,5 | 100000 | 107000 | 107020 | БАГОРИЯ | 182102313 Manometr MT-100.jpg | [34 empty] | 100 | [8 empty] | до 1,6МПа | [28 empty] | Беларусь | [9 empty] | М20*1.5
182102314 | Манометр МТ - 100 до 2,5МПа М20х1,5 | 100000 | 107000 | 107020 | БАГОРИЯ | 182102314 Manometr MT-100.jpg | [34 empty] | 100 | [8 empty] | до 2,5МПа | [28 empty] | Беларусь | [9 empty] | М20*1.5
182102315 | Манометр МТ - 100 до 4,0МПа М20х1,5 | 100000 | 107000 | 107020 | БАГОРИЯ | 182102315 Manometr MT-100.jpg | [34 empty] | 100 | [8 empty] | до 4,0МПа | [28 empty] | Беларусь | [9 empty] | М20*1.5
182102411 | Манометр МТ - 160до 0,6МПа М20х1,5 | 100000 | 107000 | 107020 | БАГОРИЯ | 182102411 Manometr MT-160.jpg | [34 empty] | 100 | [8 empty] | до 0,6МПа | [28 empty] | Беларусь | [9 empty] | М20*1.5
182102412 | Манометр МТ - 160до 1,0МПа М20х1,5 | 100000 | 107000 | 107020 | БАГОРИЯ | 182102412 Manometr MT-160.jpg | [34 empty] | 100 | [8 empty] | до 1,0МПа | [28 empty] | Беларусь | [9 empty] | М20*1.5
182102413 | Манометр МТ - 160до 1,6МПа М20х1,5 | 100000 | 107000 | 107020 | БАГОРИЯ | 182102413 Manometr MT-160.jpg | [34 empty] | 100 | [8 empty] | до 1,6МПа | [28 empty] | Беларусь | [9 empty] | М20*1.5
182102414 | Манометр МТ - 160до 2,5МПа М20х1,5 | 100000 | 107000 | 107020 | БАГОРИЯ | 182102414 Manometr MT-160.jpg | [34 empty] | 100 | [8 empty] | до 2,5МПа | [28 empty] | Беларусь | [9 empty] | М20*1.5
182602361 | Манометр МТ - 100 до 0,6МПа G1/2 | 100000 | 107000 | 107020 | БАГОРИЯ | 182602361 Manometr MT-100.jpg | [34 empty] | 100 | [8 empty] | до 0,6МПа | [28 empty] | Беларусь | [9 empty] | G1/2"
182602362 | Манометр МТ - 100 до 1,0МПа G1/2 | 100000 | 107000 | 107020 | БАГОРИЯ | 182602362 Manometr MT-100.jpg | [34 empty] | 100 | [8 empty] | до 1,0МПа | [28 empty] | Беларусь | [9 empty] | G1/2"
182602363 | Манометр МТ - 100 до 1,6МПа G1/2 | 100000 | 107000 | 107020 | БАГОРИЯ | 182602363 Manometr MT-100.jpg | [34 empty] | 100 | [8 empty] | до 1,6МПа | [28 empty] | Беларусь | [9 empty] | G1/2"
182602364 | Манометр МТ - 100 до 2,5МПа G1/2 | 100000 | 107000 | 107020 | БАГОРИЯ | 182602364 Manometr MT-100.jpg | [34 empty] | 100 | [8 empty] | до 2,5МПа | [28 empty] | Беларусь | [9 empty] | G1/2"
| Теплосчетчики. | 100000 | 107000 | 107030
185100001 | Теплосчетчик Пульсар-0,6-15-У универс.муфтовый б/МК | 100000 | 107000 | 107030 | Пульсар | [18 empty] | Муфтовый | [16 empty] | 15 | [12 empty] | 0.6 | [24 empty] | РФ | [25 empty] | Без монтажного комплекта
185100002 | Теплосчетчик Пульсар-0,6-15-У универс.муфтовый +с импульсным выходом | 100000 | 107000 | 107030 | Пульсар | [18 empty] | Муфтовый | [16 empty] | 15 | [12 empty] | 0.6 | [24 empty] | РФ | [5 empty] | С импульсным выходом | [19 empty] | Без монтажного комплекта
185100021 | Теплосчетчик Пульсар-1,0-15-У универс.муфтовый б/МК | 100000 | 107000 | 107030 | Пульсар | [18 empty] | Муфтовый | [16 empty] | 15 | [12 empty] | 1 | [24 empty] | РФ | [25 empty] | Без монтажного комплекта
185100022 | Теплосчетчик Пульсар-1,0-15-У универс.муфтовый +с импульсным выходом | 100000 | 107000 | 107030 | Пульсар | [18 empty] | Муфтовый | [16 empty] | 15 | [12 empty] | 1 | [24 empty] | РФ | [5 empty] | С импульсным выходом | [19 empty] | Без монтажного комплекта
185100041 | Теплосчетчик Пульсар-1,5-15-У универс.муфтовый б/МК | 100000 | 107000 | 107030 | Пульсар | [18 empty] | Муфтовый | [16 empty] | 15 | [12 empty] | 1.5 | [24 empty] | РФ | [25 empty] | Без монтажного комплекта
185100042 | Теплосчетчик Пульсар-1,5-15-У универс.муфтовый +с импульсным выходом | 100000 | 107000 | 107030 | Пульсар | [18 empty] | Муфтовый | [16 empty] | 15 | [12 empty] | 1.5 | [24 empty] | РФ | [5 empty] | С импульсным выходом | [19 empty] | Без монтажного комплекта
185100081 | Теплосчетчик Пульсар-2,5-20-У универс.муфтовый б/МК | 100000 | 107000 | 107030 | Пульсар | [18 empty] | Муфтовый | [16 empty] | 20 | [12 empty] | 2.5 | [24 empty] | РФ | [25 empty] | Без монтажного комплекта
185100082 | Теплосчетчик Пульсар-2,5-20-У универс.муфтовый +с импульсным выходом | 100000 | 107000 | 107030 | Пульсар | [18 empty] | Муфтовый | [16 empty] | 20 | [12 empty] | 2.5 | [24 empty] | РФ | [5 empty] | С импульсным выходом | [19 empty] | Без монтажного комплекта
185127000 | Теплосчетчик ELF-0,6-15-О для обр. муфтовый с МК | 100000 | 107000 | 107030 | ТЕПЛОВОДОМЕР | [18 empty] | Муфтовый | [16 empty] | 15 | [12 empty] | 0.6 | [24 empty] | Польша | [5 empty] | Обратный | [19 empty] | Монтажный комплект
185127005 | Теплосчетчик ELF-0,6-15-П для прям.муфтовый с МК | 100000 | 107000 | 107030 | ТЕПЛОВОДОМЕР | [18 empty] | Муфтовый | [16 empty] | 15 | [12 empty] | 0.6 | [24 empty] | Польша | [5 empty] | Подающий | [19 empty] | Монтажный комплект
185127010 | Теплосчетчик ELF-1,0-15-О для обр. муфтовый с МК | 100000 | 107000 | 107030 | ТЕПЛОВОДОМЕР | [18 empty] | Муфтовый | [16 empty] | 15 | [12 empty] | 1 | [24 empty] | Польша | [5 empty] | Обратный | [19 empty] | Монтажный комплект
185127015 | Теплосчетчик ELF-1,0-15-П для прям.муфтовый с МК | 100000 | 107000 | 107030 | ТЕПЛОВОДОМЕР | [18 empty] | Муфтовый | [16 empty] | 15 | [12 empty] | 1 | [24 empty] | Польша | [5 empty] | Подающий | [19 empty] | Монтажный комплект
185127020 | Теплосчетчик ELF-1,5-15-О для обр. муфтовый с МК | 100000 | 107000 | 107030 | ТЕПЛОВОДОМЕР | [18 empty] | Муфтовый | [16 empty] | 15 | [12 empty] | 1.5 | [24 empty] | Польша | [5 empty] | Обратный | [19 empty] | Монтажный комплект
185127025 | Теплосчетчик ELF-1,5-15-П для прям.муфтовый с МК | 100000 | 107000 | 107030 | ТЕПЛОВОДОМЕР | [18 empty] | Муфтовый | [16 empty] | 15 | [12 empty] | 1.5 | [24 empty] | Польша | [5 empty] | Подающий | [19 empty] | Монтажный комплект
185127030 | Теплосчетчик ELF-1,5-20-О для обр. муфтовый с МК | 100000 | 107000 | 107030 | ТЕПЛОВОДОМЕР | [18 empty] | Муфтовый | [16 empty] | 20 | [12 empty] | 1.5 | [24 empty] | Польша | [5 empty] | Обратный | [19 empty] | Монтажный комплект
185127035 | Теплосчетчик ELF-1,5-20-П для прям.муфтовый с МК | 100000 | 107000 | 107030 | ТЕПЛОВОДОМЕР | [18 empty] | Муфтовый | [16 empty] | 20 | [12 empty] | 1.5 | [24 empty] | Польша | [5 empty] | Подающий | [19 empty] | Монтажный комплект
185127040 | Теплосчетчик ELF-2,5-20-О для обр. муфтовый с МК | 100000 | 107000 | 107030 | ТЕПЛОВОДОМЕР | [18 empty] | Муфтовый | [16 empty] | 20 | [12 empty] | 2.5 | [24 empty] | Польша | [5 empty] | Обратный | [19 empty] | Монтажный комплект
185127045 | Теплосчетчик ELF-2,5-20-П для прям.муфтовый с МК | 100000 | 107000 | 107030 | ТЕПЛОВОДОМЕР | [18 empty] | Муфтовый | [16 empty] | 20 | [12 empty] | 2.5 | [24 empty] | Польша | [5 empty] | Подающий | [19 empty] | Монтажный комплект
910723000 | Тепловычислитель ТВ7-04 , RS232, Danfoss 187F0030 | 100000 | 107000 | 107030 | Danfoss | [73 empty] | Дания | [20 empty] | автоматика д/теплосетчика
910723001 | Тепловычислитель ТВ7-04 , RS233, Ethernet, Danfoss 187F0031 | 100000 | 107000 | 107030 | Danfoss | [73 empty] | Дания | [20 empty] | автоматика д/теплосетчика
910723002 | Тепловычислитель ТВ7-04 , RS233, RS485, Danfoss 187F0043 | 100000 | 107000 | 107030 | Danfoss | [73 empty] | Дания | [20 empty] | автоматика д/теплосетчика
910723015 | Расходомер ультразвуковой SONO 1500 CT, д/теплосчетчика SONOMETER 2000, Ду 15, расход ном. 0,6, 110 x G 3/4 B, Danfoss 087-8085P | 100000 | 107000 | 107030 | Danfoss | [35 empty] | 15 | [12 empty] | 0.6 | [24 empty] | Дания | [20 empty] | автоматика д/теплосетчика
910723016 | Расходомер ультразвуковой SONO 1500 CT, д/теплосчетчика SONOMETER 2000, Ду 15, расход ном. 1,5, 110 x G 3/4 B, Danfoss 087-8086P | 100000 | 107000 | 107030 | Danfoss | [35 empty] | 15 | [12 empty] | 1.5 | [24 empty] | Дания | [20 empty] | автоматика д/теплосетчика
910723017 | Расходомер ультразвуковой SONO 1500 CT, д/теплосчетчика SONOMETER 2000, Ду 20, расход ном. 2,5, 130 x G 1 B, Danfoss 087-8087P | 100000 | 107000 | 107030 | Danfoss | [35 empty] | 20 | [12 empty] | 2.5 | [24 empty] | Дания | [20 empty] | автоматика д/теплосетчика
910723018 | Расходомер ультразвуковой SONO 1500 CT, д/теплосчетчика SONOMETER 2000, Ду 25, расход ном. 3,5, 260 x G 5/4 B, Danfoss 087-8088P | 100000 | 107000 | 107030 | Danfoss | [35 empty] | 25 | [12 empty] | 3.5 | [24 empty] | Дания | [20 empty] | автоматика д/теплосетчика
910723019 | Расходомер ультразвуковой SONO 1500 CT, д/теплосчетчика SONOMETER 2000, Ду 32, расход ном. 6, 200 x G 5/4 B, Danfoss 087-8090P | 100000 | 107000 | 107030 | Danfoss | [35 empty] | 32 | [12 empty] | 6 | [24 empty] | Дания | [20 empty] | автоматика д/теплосетчика
910723020 | Расходомер ультразвуковой SONO 1500 CT, д/теплосчетчика SONOMETER 2000, Ду 40, расход ном. 10, 300 x G 2 B, Danfoss 087-8093P | 100000 | 107000 | 107030 | Danfoss | [35 empty] | 40 | [12 empty] | 10 | [24 empty] | Дания | [20 empty] | автоматика д/теплосетчика
910723021 | Расходомер ультразвуковой SONO 1500 CT, д/теплосчетчика SONOMETER 2000, Ду 25, расход ном. 3,5, фл, Danfoss 087-8089P | 100000 | 107000 | 107030 | Danfoss | [35 empty] | 25 | [12 empty] | 3.5 | [24 empty] | Дания | [20 empty] | автоматика д/теплосетчика
910723022 | Расходомер ультразвуковой SONO 1500 CT, д/теплосчетчика SONOMETER 2000, Ду 25, расход ном. 6, фл, Danfoss 087-8091P | 100000 | 107000 | 107030 | Danfoss | [35 empty] | 25 | [12 empty] | 6 | [24 empty] | Дания | [20 empty] | автоматика д/теплосетчика
910723023 | Расходомер ультразвуковой SONO 1500 CT, д/теплосчетчика SONOMETER 2000, Ду 32, расход ном. 6, фл, Danfoss 087-8092P | 100000 | 107000 | 107030 | Danfoss | [35 empty] | 32 | [12 empty] | 6 | [24 empty] | Дания | [20 empty] | автоматика д/теплосетчика
910723024 | Расходомер ультразвуковой SONO 1500 CT, д/теплосчетчика SONOMETER 2000, Ду 40, расход ном. 10, фл, Danfoss 087-8094P | 100000 | 107000 | 107030 | Danfoss | [35 empty] | 40 | [12 empty] | 10 | [24 empty] | Дания | [20 empty] | автоматика д/теплосетчика
910723025 | Расходомер ультразвуковой SONO 1500 CT, д/теплосчетчика SONOMETER 2000, Ду 50, расход ном. 15, фл, Danfoss 087-8095P | 100000 | 107000 | 107030 | Danfoss | [35 empty] | 50 | [12 empty] | 15 | [24 empty] | Дания | [20 empty] | автоматика д/теплосетчика
910723026 | Расходомер ультразвуковой SONO 1500 CT, д/теплосчетчика SONOMETER 2000, Ду 65, расход ном. 25, фл, Danfoss 087-8096P | 100000 | 107000 | 107030 | Danfoss | [35 empty] | 65 | [12 empty] | 25 | [24 empty] | Дания | [20 empty] | автоматика д/теплосетчика
910723027 | Расходомер ультразвуковой SONO 1500 CT, д/теплосчетчика SONOMETER 2000, Ду 80, расход ном. 40, фл, Danfoss 087-8124P | 100000 | 107000 | 107030 | Danfoss | [35 empty] | 80 | [12 empty] | 40 | [24 empty] | Дания | [20 empty] | автоматика д/теплосетчика
910723028 | Расходомер ультразвуковой SONO 1500 CT, д/теплосчетчика SONOMETER 2000, Ду 100, расход ном. 60, фл, Danfoss 087-8125P | 100000 | 107000 | 107030 | Danfoss | [35 empty] | 100 | [12 empty] | 60 | [24 empty] | Дания | [20 empty] | автоматика д/теплосетчика
910723029 | Теплосчетчик квартирный SonoSelect 10 ультразв., Ру 16, Ду 15, подающий трубопровод, расход 0,6, G?A 110, Danfoss 014U0145P | 100000 | 107000 | 107030 | Danfoss | [35 empty] | 15 | [12 empty] | 0.6 | [24 empty] | Дания | [20 empty] | теплосчетчик
910723030 | Теплосчетчик квартирный SonoSelect 10 ультразв., Ру 16, Ду 15, обратный трубопровод, расход 0,6, G3/4A 110, Danfoss 014U0146P | 100000 | 107000 | 107030 | Danfoss | [35 empty] | 15 | [12 empty] | 0.6 | [24 empty] | Дания | [20 empty] | теплосчетчик
910723031 | Теплосчетчик квартирный SonoSelect 10 ультразв., Ру 16, Ду 15, подающий трубопровод, расход 1,5, G3/4A 110, Danfoss 014U0147P | 100000 | 107000 | 107030 | Danfoss | [35 empty] | 15 | [12 empty] | 1.5 | [24 empty] | Дания | [20 empty] | теплосчетчик
910723032 | Теплосчетчик квартирный SonoSelect 10 ультразв., Ру 16, Ду 15, обратный трубопровод, расход 1,5, G3/4A 110, Danfoss 014U0148P | 100000 | 107000 | 107030 | Danfoss | [35 empty] | 15 | [12 empty] | 1.5 | [24 empty] | Дания | [20 empty] | теплосчетчик
910723033 | Теплосчетчик квартирный SonoSelect 10 ультразв., Ру 16, Ду 20, подающий трубопровод, расход 1,5, G1A 130, Danfoss 014U0149P | 100000 | 107000 | 107030 | Danfoss | [35 empty] | 20 | [12 empty] | 1.5 | [24 empty] | Дания | [20 empty] | теплосчетчик
910723034 | Теплосчетчик квартирный SonoSelect 10 ультразв., Ру 16, Ду 20, обратный трубопровод, расход 1,5, G1A 130, Danfoss 014U0150P | 100000 | 107000 | 107030 | Danfoss | [35 empty] | 20 | [12 empty] | 1.5 | [24 empty] | Дания | [20 empty] | теплосчетчик
910723035 | Теплосчетчик квартирный SonoSelect 10 ультразв., Ру 16, Ду 20, подающий трубопровод, расход 2,5, G1A 130, Danfoss 014U0151P | 100000 | 107000 | 107030 | Danfoss | [35 empty] | 20 | [12 empty] | 2.5 | [24 empty] | Дания | [20 empty] | теплосчетчик
910723036 | Теплосчетчик квартирный SonoSelect 10 ультразв., Ру 16, Ду 20, обратный трубопровод, расход 2,5, G1A 130, Danfoss 014U0152P | 100000 | 107000 | 107030 | Danfoss | [35 empty] | 20 | [12 empty] | 2.5 | [24 empty] | Дания | [20 empty] | теплосчетчик
910723037 | Теплосчетчик квартирный SonoSelect 10 ультразв., Ру 16, Ду 25, подающий трубопровод, расход 3,5, G5/4A 160, Danfoss 014U0153P | 100000 | 107000 | 107030 | Danfoss | [35 empty] | 25 | [12 empty] | 3.5 | [24 empty] | Дания | [20 empty] | теплосчетчик
910723038 | Теплосчетчик квартирный SonoSelect 10 ультразв., Ру 16, Ду 25, обратный трубопровод, расход 3,5, G5/4A 160, Danfoss 014U0154P | 100000 | 107000 | 107030 | Danfoss | [35 empty] | 25 | [12 empty] | 3.5 | [24 empty] | Дания | [20 empty] | теплосчетчик
910723039 | Теплосчетчик квартирный SonoSelect 10 ультразв., Ру 16, Ду 15, подающий трубопровод, расход 0,6, G3/4A 110, M-bus, Danfoss 014U0078P | 100000 | 107000 | 107030 | Danfoss | [35 empty] | 15 | [12 empty] | 0.6 | [24 empty] | Дания | [20 empty] | теплосчетчик
910723040 | Теплосчетчик квартирный SonoSelect 10 ультразв., Ру 16, Ду 15, обратный трубопровод, расход 0,6, G3/4A 110, M-bus, Danfoss 014U0079P | 100000 | 107000 | 107030 | Danfoss | [35 empty] | 15 | [12 empty] | 0.6 | [24 empty] | Дания | [20 empty] | теплосчетчик
910723041 | Теплосчетчик квартирный SonoSelect 10 ультразв., Ру 16, Ду 15, подающий трубопровод, расход 1,5, G3/4A 110, M-bus, Danfoss 014U0091P | 100000 | 107000 | 107030 | Danfoss | [35 empty] | 15 | [12 empty] | 1.5 | [24 empty] | Дания | [20 empty] | теплосчетчик
910723042 | Теплосчетчик квартирный SonoSelect 10 ультразв., Ру 16, Ду 15, обратный трубопровод, расход 1,5, G3/4A 110, M-bus, Danfoss 014U0092P | 100000 | 107000 | 107030 | Danfoss | [35 empty] | 15 | [12 empty] | 1.5 | [24 empty] | Дания | [20 empty] | теплосчетчик
910723043 | Теплосчетчик квартирный SonoSelect 10 ультразв., Ру 16, Ду 20, подающий трубопровод, расход 1,5, G1A 130, M-bus, Danfoss 014U0104P | 100000 | 107000 | 107030 | Danfoss | [35 empty] | 20 | [12 empty] | 1.5 | [24 empty] | Дания | [20 empty] | теплосчетчик
910723044 | Теплосчетчик квартирный SonoSelect 10 ультразв., Ру 16, Ду 20, обратный трубопровод, расход 1,5, G1A 130, M-bus, Danfoss 014U0105P | 100000 | 107000 | 107030 | Danfoss | [35 empty] | 20 | [12 empty] | 1.5 | [24 empty] | Дания | [20 empty] | теплосчетчик
910723045 | Теплосчетчик квартирный SonoSelect 10 ультразв., Ру 16, Ду 20, подающий трубопровод, расход 2,5, G1A 130, M-bus, Danfoss 014U0117P | 100000 | 107000 | 107030 | Danfoss | [35 empty] | 20 | [12 empty] | 2.5 | [24 empty] | Дания | [20 empty] | теплосчетчик
910723046 | Теплосчетчик квартирный SonoSelect 10 ультразв., Ру 16, Ду 20, обратный трубопровод, расход 2,5, G1A 130, M-bus, Danfoss 014U0118P | 100000 | 107000 | 107030 | Danfoss | [35 empty] | 20 | [12 empty] | 2.5 | [24 empty] | Дания | [20 empty] | теплосчетчик
910723047 | Теплосчетчик квартирный SonoSelect 10 ультразв., Ру 16, Ду 25, подающий трубопровод, расход 3,5, G5/4A 160, M-bus, Danfoss 014U0130P | 100000 | 107000 | 107030 | Danfoss | [35 empty] | 25 | [12 empty] | 3.5 | [24 empty] | Дания | [20 empty] | теплосчетчик
910723048 | Теплосчетчик квартирный SonoSelect 10 ультразв., Ру 16, Ду 25, обратный трубопровод, расход 3,5, G5/4A 160, M-bus, Danfoss 014U0131P | 100000 | 107000 | 107030 | Danfoss | [35 empty] | 25 | [12 empty] | 3.5 | [24 empty] | Дания | [20 empty] | теплосчетчик
910723049 | Теплосчетчик квартирный SonoSelect 10 ультразв., Ру 16, Ду 15, подающий трубопровод, расход 0,6, G3/4A 110, M-bus + модуль с 2 имп. входами, Danfoss 014U0194P | 100000 | 107000 | 107030 | Danfoss | [35 empty] | 15 | [12 empty] | 0.6 | [24 empty] | Дания | [20 empty] | теплосчетчик
910723050 | Теплосчетчик квартирный SonoSelect 10 ультразв., Ру 16, Ду 15, обратный трубопровод, расход 0,6, G3/4A 110, M-bus + модуль с 2 имп. входами, Danfoss 014U0193P | 100000 | 107000 | 107030 | Danfoss | [35 empty] | 15 | [12 empty] | 0.6 | [24 empty] | Дания | [20 empty] | теплосчетчик
910723051 | Теплосчетчик квартирный SonoSelect 10 ультразв., Ру 16, Ду 15, подающий трубопровод, расход 1,5, G3/4A 110, M-bus + модуль с 2 имп. входами, Danfoss 014U0196P | 100000 | 107000 | 107030 | Danfoss | [35 empty] | 15 | [12 empty] | 1.5 | [24 empty] | Дания | [20 empty] | теплосчетчик
910723052 | Теплосчетчик квартирный SonoSelect 10 ультразв., Ру 16, Ду 15, обратный трубопровод, расход 1,5, G3/4A 110, M-bus + модуль с 2 имп. входами, Danfoss 014U0195P | 100000 | 107000 | 107030 | Danfoss | [35 empty] | 15 | [12 empty] | 1.5 | [24 empty] | Дания | [20 empty] | теплосчетчик
910723053 | Теплосчетчик квартирный SonoSelect 10 ультразв., Ру 16, Ду 20, подающий трубопровод, расход 1,5, G1A 130, M-bus + модуль с 2 имп. входами, Danfoss 014U0198P | 100000 | 107000 | 107030 | Danfoss | [35 empty] | 20 | [12 empty] | 1.5 | [24 empty] | Дания | [20 empty] | теплосчетчик
910723054 | Теплосчетчик квартирный SonoSelect 10 ультразв., Ру 16, Ду 20, обратный трубопровод, расход 1,5, G1A 130, M-bus + модуль с 2 имп. входами, Danfoss 014U0197P | 100000 | 107000 | 107030 | Danfoss | [35 empty] | 20 | [12 empty] | 1.5 | [24 empty] | Дания | [20 empty] | теплосчетчик
910723055 | Теплосчетчик квартирный SonoSelect 10 ультразв., Ру 16, Ду 20, подающий трубопровод, расход 2,5, G1A 130, M-bus + модуль с 2 имп. входами, Danfoss 014U0200P | 100000 | 107000 | 107030 | Danfoss | [35 empty] | 20 | [12 empty] | 2.5 | [24 empty] | Дания | [20 empty] | теплосчетчик
910723056 | Теплосчетчик квартирный SonoSelect 10 ультразв., Ру 16, Ду 20, обратный трубопровод, расход 2,5, G1A 130, M-bus + модуль с 2 имп. входами, Danfoss 014U0199P | 100000 | 107000 | 107030 | Danfoss | [35 empty] | 20 | [12 empty] | 2.5 | [24 empty] | Дания | [20 empty] | теплосчетчик
910723057 | Теплосчетчик квартирный SonoSelect 10 ультразв., Ру 16, Ду 25, подающий трубопровод, расход 3,5, G5/4A 160, M-bus + модуль с 2 имп. входами, Danfoss 014U0202P | 100000 | 107000 | 107030 | Danfoss | [35 empty] | 25 | [12 empty] | 3.5 | [24 empty] | Дания | [20 empty] | теплосчетчик
910723058 | Теплосчетчик квартирный SonoSelect 10 ультразв., Ру 16, Ду 25, обратный трубопровод, расход 3,5, G5/4A 160, M-bus + модуль с 2 имп. входами, Danfoss 014U0201P | 100000 | 107000 | 107030 | Danfoss | [35 empty] | 25 | [12 empty] | 3.5 | [24 empty] | Дания | [20 empty] | теплосчетчик
910723059 | Теплосчетчик квартирный SonoSafe 10 ультразв., Ру 16, Ду 15, подающий трубопровод, расход 0,6, G3/4A 110, Danfoss 014U0030P | 100000 | 107000 | 107030 | Danfoss | [35 empty] | 15 | [12 empty] | 0.6 | [24 empty] | Дания | [20 empty] | теплосчетчик
910723060 | Теплосчетчик квартирный SonoSafe 10 ультразв., Ру 16, Ду 15, обратный трубопровод, расход 0,6, G3/4A 110, Danfoss 014U0031P | 100000 | 107000 | 107030 | Danfoss | [35 empty] | 15 | [12 empty] | 0.6 | [24 empty] | Дания | [20 empty] | теплосчетчик
910723061 | Теплосчетчик квартирный SonoSafe 10 ультразв., Ру 16, Ду 15, подающий трубопровод, расход 1,5, G3/4A 110, Danfoss 014U0037P | 100000 | 107000 | 107030 | Danfoss | [35 empty] | 15 | [12 empty] | 1.5 | [24 empty] | Дания | [20 empty] | теплосчетчик
910723062 | Теплосчетчик квартирный SonoSafe 10 ультразв., Ру 16, Ду 15, обратный трубопровод, расход 1,5, G3/4A 110, Danfoss 014U0038P | 100000 | 107000 | 107030 | Danfoss | [35 empty] | 15 | [12 empty] | 1.5 | [24 empty] | Дания | [20 empty] | теплосчетчик
910723063 | Теплосчетчик квартирный SonoSafe 10 ультразв., Ру 16, Ду 20, подающий трубопровод, расход 1,5, G1A 130, Danfoss 014U0044P | 100000 | 107000 | 107030 | Danfoss | [35 empty] | 20 | [12 empty] | 1.5 | [24 empty] | Дания | [20 empty] | теплосчетчик
910723064 | Теплосчетчик квартирный SonoSafe 10 ультразв., Ру 16, Ду 20, обратный трубопровод, расход 1,5, G1A 130, Danfoss 014U0045P | 100000 | 107000 | 107030 | Danfoss | [35 empty] | 20 | [12 empty] | 1.5 | [24 empty] | Дания | [20 empty] | теплосчетчик
910723065 | Теплосчетчик квартирный SonoSafe 10 ультразв., Ру 16, Ду 20, подающий трубопровод, расход 2,5, G1A 130, Danfoss 014U0051P | 100000 | 107000 | 107030 | Danfoss | [35 empty] | 20 | [12 empty] | 2.5 | [24 empty] | Дания | [20 empty] | теплосчетчик
910723066 | Теплосчетчик квартирный SonoSafe 10 ультразв., Ру 16, Ду 20, обратный трубопровод, расход 2,5, G1A 130, Danfoss 014U0052P | 100000 | 107000 | 107030 | Danfoss | [35 empty] | 20 | [12 empty] | 2.5 | [24 empty] | Дания | [20 empty] | теплосчетчик
910723067 | Теплосчетчик квартирный SonoSafe 10 ультразв., Ру 16, Ду 25, подающий трубопровод, расход 3,5, G5/4A 160, Danfoss 014U0058P | 100000 | 107000 | 107030 | Danfoss | [35 empty] | 25 | [12 empty] | 3.5 | [24 empty] | Дания | [20 empty] | теплосчетчик
910723068 | Теплосчетчик квартирный SonoSafe 10 ультразв., Ру 16, Ду 25, обратный трубопровод, расход 3,5, G5/4A 160, Danfoss 014U0059P | 100000 | 107000 | 107030 | Danfoss | [35 empty] | 25 | [12 empty] | 3.5 | [24 empty] | Дания | [20 empty] | теплосчетчик
910723069 | Теплосчетчик квартирный SonoSafe 10 ультразв., Ру 16, Ду 15, подающий трубопровод, расход 0,6, G3/4A 110 M-bus, Danfoss 014U0157P | 100000 | 107000 | 107030 | Danfoss | [35 empty] | 15 | [12 empty] | 0.6 | [24 empty] | Дания | [20 empty] | теплосчетчик
910723070 | Теплосчетчик квартирный SonoSafe 10 ультразв., Ру 16, Ду 15, обратный трубопровод, расход 0,6, G3/4A 110, M-bus, Danfoss 014U0158P | 100000 | 107000 | 107030 | Danfoss | [35 empty] | 15 | [12 empty] | 0.6 | [24 empty] | Дания | [20 empty] | теплосчетчик
910723071 | Теплосчетчик квартирный SonoSafe 10 ультразв., Ру 16, Ду 15, подающий трубопровод, расход 1,5, G3/4A 110, M-bus, Danfoss 014U0159P | 100000 | 107000 | 107030 | Danfoss | [35 empty] | 15 | [12 empty] | 1.5 | [24 empty] | Дания | [20 empty] | теплосчетчик
910723072 | Теплосчетчик квартирный SonoSafe 10 ультразв., Ру 16, Ду 15, обратный трубопровод, расход 1,5, G3/4A 110, M-bus, Danfoss 014U0160P | 100000 | 107000 | 107030 | Danfoss | [35 empty] | 15 | [12 empty] | 1.5 | [24 empty] | Дания | [20 empty] | теплосчетчик
910723073 | Теплосчетчик квартирный SonoSafe 10 ультразв., Ру 16, Ду 20, подающий трубопровод, расход 1,5, G1A 130, M-bus, Danfoss 014U0161P | 100000 | 107000 | 107030 | Danfoss | [35 empty] | 20 | [12 empty] | 1.5 | [24 empty] | Дания | [20 empty] | теплосчетчик
910723074 | Теплосчетчик квартирный SonoSafe 10 ультразв., Ру 16, Ду 20, обратный трубопровод, расход 1,5, G1A 130, M-bus, Danfoss 014U0162P | 100000 | 107000 | 107030 | Danfoss | [35 empty] | 20 | [12 empty] | 1.5 | [24 empty] | Дания | [20 empty] | теплосчетчик
910723075 | Теплосчетчик квартирный SonoSafe 10 ультразв., Ру 16, Ду 20, подающий трубопровод, расход 2,5, G1A 130, M-bus, Danfoss 014U0163P | 100000 | 107000 | 107030 | Danfoss | [35 empty] | 20 | [12 empty] | 2.5 | [24 empty] | Дания | [20 empty] | теплосчетчик
910723076 | Теплосчетчик квартирный SonoSafe 10 ультразв., Ру 16, Ду 20, обратный трубопровод, расход 2,5, G1A 130, M-bus, Danfoss 014U0164P | 100000 | 107000 | 107030 | Danfoss | [35 empty] | 20 | [12 empty] | 2.5 | [24 empty] | Дания | [20 empty] | теплосчетчик
910723077 | Теплосчетчик квартирный SonoSafe 10 ультразв., Ру 16, Ду 25, подающий трубопровод, расход 3,5, G5/4A 160, M-bus, Danfoss 014U0175P | 100000 | 107000 | 107030 | Danfoss | [35 empty] | 25 | [12 empty] | 3.5 | [24 empty] | Дания | [20 empty] | теплосчетчик
910723078 | Теплосчетчик квартирный SonoSafe 10 ультразв., Ру 16, Ду 25, обратный трубопровод, расход 3,5, G5/4A 160, M-bus, Danfoss 014U0176P | 100000 | 107000 | 107030 | Danfoss | [35 empty] | 25 | [12 empty] | 3.5 | [24 empty] | Дания | [20 empty] | теплосчетчик
910723093 | Счетчик-распределитель радиаторный, компактное исп. INDIV-X-10V с визуальным считыванием с ЖК-дисплея, Danfoss 088H2343 | 100000 | 107000 | 107030 | Danfoss | [73 empty] | Дания | [20 empty] | теплосчетчик
| Термометры. Оправы. Бобышки. | 100000 | 107000 | 107070
| Сантехническое оборудование | 100000 | 108000
| Ванны и поддоны | 100000 | 108000 | 108010
431110000 | Ванна стальная 170х75 Караганда Classic | 100000 | 108000 | 108010 | КАРАГАНДА |  |  |  |  | сталь | [68 empty] | Казахстан |  |  | 170*75 | [17 empty] | ванна стальная
431110010 | Ванна стальная 150х75 Караганда Classic | 100000 | 108000 | 108010 | КАРАГАНДА |  |  |  |  | сталь | [68 empty] | Казахстан |  |  | 150*75 | [17 empty] | ванна стальная
431110020 | Ванна стальная 170х70 Караганда Optimo | 100000 | 108000 | 108010 | КАРАГАНДА |  |  |  |  | сталь | [68 empty] | Казахстан |  |  | 170*70 | [17 empty] | ванна стальная
432100000 | Ванна чугунная 170х70 Киров Ресса (1CE) | 100000 | 108000 | 108010 | КИРОВ |  |  |  |  | Чугун | [68 empty] | РФ |  |  | 170*70 | [17 empty] | ванна чугунная
432100005 | Ванна чугунная 170х70 Киров Ресса Стандарт | 100000 | 108000 | 108010 | КИРОВ |  |  |  |  | Чугун | [68 empty] | РФ |  |  | 170*70 | [17 empty] | ванна чугунная
432100010 | Ванна чугунная 170х70 Киров Ресса Silver | 100000 | 108000 | 108010 | КИРОВ |  |  |  |  | Чугун | [68 empty] | РФ |  |  | 170*70 | [17 empty] | ванна чугунная
432100020 | Ванна чугунная 150х70 Киров Ресса (1CE) | 100000 | 108000 | 108010 | КИРОВ |  |  |  |  | Чугун | [68 empty] | РФ |  |  | 150*70 | [17 empty] | ванна чугунная
432100025 | Ванна чугунная 150х70 Киров Ресса Стандарт | 100000 | 108000 | 108010 | КИРОВ |  |  |  |  | Чугун | [68 empty] | РФ |  |  | 150*70 | [17 empty] | ванна чугунная
432100030 | Ванна чугунная 150х70 Киров Ресса Silver | 100000 | 108000 | 108010 | КИРОВ |  |  |  |  | Чугун | [68 empty] | РФ |  |  | 150*70 | [17 empty] | ванна чугунная
432100530 | Ванна чугунная 170х70 | 100000 | 108000 | 108010 | УНИВЕРСАЛ |  |  |  |  | Чугун | [68 empty] | РФ |  |  | 170*70 | [17 empty] | ванна чугунная
432100620 | Ванна чугунная 150х70 | 100000 | 108000 | 108010 | УНИВЕРСАЛ |  |  |  |  | Чугун | [68 empty] | РФ |  |  | 150*70 | [17 empty] | ванна чугунная
445110000 | Поддон стстальной 800х800х180 Караганда квадратный | 100000 | 108000 | 108010 | КАРАГАНДА |  |  |  |  | сталь | [68 empty] | Казахстан |  |  | 800*800*180 | [17 empty] | поддон стальной
445110100 | Поддон стальной 800х800х130 Гомель квадратный рифлёный | 100000 | 108000 | 108010 | ГОМЕЛЬ |  |  |  |  | сталь | [68 empty] | Беларусь |  |  | 800*800*130 | [17 empty] | поддон стальной
446100002 | Поддон чугунный 800х800х165 Киров квадратный рифлёный | 100000 | 108000 | 108010 | КИРОВ |  |  |  |  | Чугун | [68 empty] | РФ |  |  | 800*800*165 | [17 empty] | поддон чугунный
446100008 | Поддон чугунный 800х800х250 Киров квадратный рифлёный | 100000 | 108000 | 108010 | КИРОВ |  |  |  |  | Чугун | [68 empty] | РФ |  |  | 800*800*250 | [17 empty] | поддон чугунный
446110008 | Поддон чугунный 800х800х150 Слуцк квадратный | 100000 | 108000 | 108010 | СЛУЦК |  |  |  |  | Чугун | [68 empty] | Беларусь |  |  | 800*800*150 | [17 empty] | поддон чугунный
446110016 | Поддон чугунный 800х800х200 Слуцк квадратный | 100000 | 108000 | 108010 | СЛУЦК |  |  |  |  | Чугун | [68 empty] | Беларусь |  |  | 800*800*200 | [17 empty] | поддон чугунный
| Гибкие подводки и шланги | 100000 | 108000 | 108020
409970053 | Шланг душ./мет.опл.S.FONTE F03 120см имп.-имп. | 100000 | 108000 | 108020 | прочее | [31 empty] | аксессуары для смесителей | [41 empty] | КНР | [20 empty] | шланг
409970054 | Шланг душ./мет.опл.S.FONTE F04 150см имп.-имп. | 100000 | 108000 | 108020 | прочее | [31 empty] | аксессуары для смесителей | [41 empty] | КНР | [20 empty] | шланг
409971001 | Шланг душ./мет.опл. 150см имп.-имп. | 100000 | 108000 | 108020 | прочее | [31 empty] | аксессуары для смесителей | [41 empty] | РФ | [20 empty] | шланг
409971006 | Шланг душ./мет.опл. 150см имп.-имп. на блистере | 100000 | 108000 | 108020 | прочее | [31 empty] | аксессуары для смесителей | [41 empty] | РФ | [20 empty] | шланг
409971011 | Шланг душ./мет.опл. 150см рос.-имп. | 100000 | 108000 | 108020 | прочее | [31 empty] | аксессуары для смесителей | [41 empty] | РФ | [20 empty] | шланг
409971016 | Шланг душ./мет.опл. 150см рос.-имп. на блистере | 100000 | 108000 | 108020 | прочее | [31 empty] | аксессуары для смесителей | [41 empty] | РФ | [20 empty] | шланг
409971021 | Шланг душ./мет.опл. 150см рос.-рос. | 100000 | 108000 | 108020 | прочее | [31 empty] | аксессуары для смесителей | [41 empty] | РФ | [20 empty] | шланг
409971026 | Шланг душ./мет.опл. 150см рос.-рос. на блистере | 100000 | 108000 | 108020 | прочее | [31 empty] | аксессуары для смесителей | [41 empty] | РФ | [20 empty] | шланг
409971301 | Шланг душ./мет.опл.+арм. ПСМ 150см имп.-имп. | 100000 | 108000 | 108020 | прочее | [31 empty] | аксессуары для смесителей | [41 empty] | РФ | [20 empty] | шланг
409971311 | Шланг душ./мет.опл.+арм. ПСМ 150см рос.-имп. | 100000 | 108000 | 108020 | прочее | [31 empty] | аксессуары для смесителей | [41 empty] | РФ | [20 empty] | шланг
409971321 | Шланг душ./мет.опл.+арм. ПСМ 150см рос.-рос. | 100000 | 108000 | 108020 | прочее | [31 empty] | аксессуары для смесителей | [41 empty] | РФ | [20 empty] | шланг
409971501 | Шланг душ./мет.опл. растягив.от 150см имп.-имп. | 100000 | 108000 | 108020 | прочее | [31 empty] | аксессуары для смесителей | [41 empty] | РФ | [20 empty] | шланг
409971511 | Шланг душ./мет.опл. растягив.от 150см рос.-имп. | 100000 | 108000 | 108020 | прочее | [31 empty] | аксессуары для смесителей | [41 empty] | РФ | [20 empty] | шланг
409971521 | Шланг душ./мет.опл. растягив.от 150см рос.-рос. | 100000 | 108000 | 108020 | прочее | [31 empty] | аксессуары для смесителей | [41 empty] | РФ | [20 empty] | шланг
411200109 | Гибкая подводка для воды с оплеткой из нержавеющей стали 15 гайка-гайка 30см Seagul | 100000 | 108000 | 108020 | SEAGULL | [5 empty] | Да | [12 empty] | гайка-гайка | [19 empty] | 300 | [34 empty] | иное | [20 empty] | гибкая подводка
411200110 | Гибкая подводка для воды с оплеткой из нержавеющей стали 15 гайка-штуцер 30см Seagul | 100000 | 108000 | 108020 | SEAGULL | [5 empty] | Да | [12 empty] | гайка-штуцер | [19 empty] | 300 | [34 empty] | иное | [20 empty] | гибкая подводка
411200115 | Гибкая подводка для воды с оплеткой из нержавеющей стали 15 гайка-гайка 40см Seagul | 100000 | 108000 | 108020 | SEAGULL | [5 empty] | Да | [12 empty] | гайка-гайка | [19 empty] | 400 | [34 empty] | иное | [20 empty] | гибкая подводка
411200116 | Гибкая подводка для воды с оплеткой из нержавеющей стали 15 гайка-штуцер 40см Seagul | 100000 | 108000 | 108020 | SEAGULL | [5 empty] | Да | [12 empty] | гайка-штуцер | [19 empty] | 400 | [34 empty] | иное | [20 empty] | гибкая подводка
411200121 | Гибкая подводка для воды с оплеткой из нержавеющей стали 15 гайка-гайка 50см Seagul | 100000 | 108000 | 108020 | SEAGULL | [5 empty] | Да | [12 empty] | гайка-гайка | [19 empty] | 500 | [34 empty] | иное | [20 empty] | гибкая подводка
411200122 | Гибкая подводка для воды с оплеткой из нержавеющей стали 15 гайка-штуцер 50см Seagul | 100000 | 108000 | 108020 | SEAGULL | [5 empty] | Да | [12 empty] | гайка-штуцер | [19 empty] | 500 | [34 empty] | иное | [20 empty] | гибкая подводка
411200124 | Гибкая подводка для воды с оплеткой из нержавеющей стали 15 гайка-гайка 60см Seagul | 100000 | 108000 | 108020 | SEAGULL | [5 empty] | Да | [12 empty] | гайка-гайка | [19 empty] | 600 | [34 empty] | иное | [20 empty] | гибкая подводка
411200125 | Гибкая подводка для воды с оплеткой из нержавеющей стали 15 гайка-штуцер 60см Seagul | 100000 | 108000 | 108020 | SEAGULL | [5 empty] | Да | [12 empty] | гайка-штуцер | [19 empty] | 600 | [34 empty] | иное | [20 empty] | гибкая подводка
411200130 | Гибкая подводка для воды с оплеткой из нержавеющей стали 15 гайка-гайка 80см Seagul | 100000 | 108000 | 108020 | SEAGULL | [5 empty] | Да | [12 empty] | гайка-гайка | [19 empty] | 800 | [34 empty] | иное | [20 empty] | гибкая подводка
411200131 | Гибкая подводка для воды с оплеткой из нержавеющей стали 15 гайка-штуцер 80см Seagul | 100000 | 108000 | 108020 | SEAGULL | [5 empty] | Да | [12 empty] | гайка-штуцер | [19 empty] | 800 | [34 empty] | иное | [20 empty] | гибкая подводка
411200136 | Гибкая подводка для воды с оплеткой из нержавеющей стали 15 гайка-гайка 100см Seagul | 100000 | 108000 | 108020 | SEAGULL | [5 empty] | Да | [12 empty] | гайка-гайка | [19 empty] | 1000 | [34 empty] | иное | [20 empty] | гибкая подводка
411200137 | Гибкая подводка для воды с оплеткой из нержавеющей стали 15 гайка-штуцер 100см Seagul | 100000 | 108000 | 108020 | SEAGULL | [5 empty] | Да | [12 empty] | гайка-штуцер | [19 empty] | 1000 | [34 empty] | иное | [20 empty] | гибкая подводка
411200139 | Гибкая подводка для воды с оплеткой из нержавеющей стали 15 гайка-гайка 120см Seagul | 100000 | 108000 | 108020 | SEAGULL | [5 empty] | Да | [12 empty] | гайка-гайка | [19 empty] | 1200 | [34 empty] | иное | [20 empty] | гибкая подводка
411200140 | Гибкая подводка для воды с оплеткой из нержавеющей стали 15 гайка-штуцер 120см Seagul | 100000 | 108000 | 108020 | SEAGULL | [5 empty] | Да | [12 empty] | гайка-штуцер | [19 empty] | 1200 | [34 empty] | иное | [20 empty] | гибкая подводка
411200142 | Гибкая подводка для воды с оплеткой из нержавеющей стали 15 гайка-гайка 150см Seagul | 100000 | 108000 | 108020 | SEAGULL | [5 empty] | Да | [12 empty] | гайка-гайка | [19 empty] | 1500 | [34 empty] | иное | [20 empty] | гибкая подводка
411200143 | Гибкая подводка для воды с оплеткой из нержавеющей стали 15 гайка-штуцер 150см Seagul | 100000 | 108000 | 108020 | SEAGULL | [5 empty] | Да | [12 empty] | гайка-штуцер | [19 empty] | 1500 | [34 empty] | иное | [20 empty] | гибкая подводка
411200145 | Гибкая подводка для воды с оплеткой из нержавеющей стали 15 гайка-гайка 180см Seagul | 100000 | 108000 | 108020 | SEAGULL | [5 empty] | Да | [12 empty] | гайка-гайка | [19 empty] | 1800 | [34 empty] | иное | [20 empty] | гибкая подводка
411200146 | Гибкая подводка для воды с оплеткой из нержавеющей стали 15 гайка-штуцер 180см Seagul | 100000 | 108000 | 108020 | SEAGULL | [5 empty] | Да | [12 empty] | гайка-штуцер | [19 empty] | 1800 | [34 empty] | иное | [20 empty] | гибкая подводка
411200148 | Гибкая подводка для воды с оплеткой из нержавеющей стали 15 гайка-гайка 200см Seagul | 100000 | 108000 | 108020 | SEAGULL | [5 empty] | Да | [12 empty] | гайка-гайка | [19 empty] | 2000 | [34 empty] | иное | [20 empty] | гибкая подводка
411200149 | Гибкая подводка для воды с оплеткой из нержавеющей стали 15 гайка-штуцер 200см Seagul | 100000 | 108000 | 108020 | GIGANT | [5 empty] | Да | [12 empty] | гайка-штуцер | [19 empty] | 2000 | [34 empty] | иное | [20 empty] | гибкая подводка
411269415 | Гибкая подводка для воды GIGANT с оплеткой из нержавеющей стали 15 гайка-гайка 40см | 100000 | 108000 | 108020 | GIGANT | [5 empty] | Да | [12 empty] | гайка-гайка | [19 empty] | 400 | [34 empty] | иное | [20 empty] | гибкая подводка
411269424 | Гибкая подводка для воды GIGANT с оплеткой из нержавеющей стали15 гайка-гайка 60см | 100000 | 108000 | 108020 | SEAGULL | [5 empty] | Да | [12 empty] | гайка-гайка | [19 empty] | 600 | [34 empty] | иное | [20 empty] | гибкая подводка
411800103 | Гибкая подводка для смесителя с оплеткой из нержавеющей стали М10х1 30см (комплект) | 100000 | 108000 | 108020 | SEAGULL | [5 empty] | Да | [12 empty] | гайка | [19 empty] | 300 | [34 empty] | иное | [20 empty] | гибкая подводка
411800105 | Гибкая подводка для смесителя с оплеткой из нержавеющей стали М10х1 40см (комплект) | 100000 | 108000 | 108020 | SEAGULL | [5 empty] | Да | [12 empty] | гайка | [19 empty] | 400 | [34 empty] | иное | [20 empty] | гибкая подводка
411800107 | Гибкая подводка для смесителя с оплеткой из нержавеющей стали М10х1 50см (комплект) | 100000 | 108000 | 108020 | SEAGULL | [5 empty] | Да | [12 empty] | гайка | [19 empty] | 500 | [34 empty] | иное | [20 empty] | гибкая подводка
411800108 | Гибкая подводка для смесителя с оплеткой из нержавеющей стали М10х1 60см (комплект) | 100000 | 108000 | 108020 | SEAGULL | [5 empty] | Да | [12 empty] | гайка | [19 empty] | 600 | [34 empty] | иное | [20 empty] | гибкая подводка
411800110 | Гибкая подводка для смесителя с оплеткой из нержавеющей стали М10х1 80см (комплект) | 100000 | 108000 | 108020 | SEAGULL | [5 empty] | Да | [12 empty] | гайка | [19 empty] | 800 | [34 empty] | иное | [20 empty] | гибкая подводка
411800112 | Гибкая подводка для смесителя с оплеткой из нержавеющей стали М10х1 100см (комплект) | 100000 | 108000 | 108020 | SEAGULL | [5 empty] | Да | [12 empty] | гайка | [19 empty] | 1000 | [34 empty] | иное | [20 empty] | гибкая подводка
411800113 | Гибкая подводка для смесителя с оплеткой из нержавеющей стали М10х1 120см (комплект) | 100000 | 108000 | 108020 | SEAGULL | [5 empty] | Да | [12 empty] | гайка | [19 empty] | 1200 | [34 empty] | иное | [20 empty] | гибкая подводка
411800114 | Гибкая подводка для смесителя с оплеткой из нержавеющей стали М10х1 150см (комплект) | 100000 | 108000 | 108020 | прочее | [5 empty] | Да | [12 empty] | гайка | [19 empty] | 1500 | [34 empty] | иное | [20 empty] | гибкая подводка
413269121 | Гибкая подводка для газа с оплеткой из нержавеющей стали 15 гайка-гайка 50см | 100000 | 108000 | 108020 | прочее | [7 empty] | Да | [10 empty] | гайка-гайка | [19 empty] | 500 | [34 empty] | иное | [20 empty] | гибкая подводка
413269122 | Гибкая подводка для газа с оплеткой из нержавеющей стали 15 гайка-штуцер 50см | 100000 | 108000 | 108020 | прочее | [7 empty] | Да | [10 empty] | гайка-штуцер | [19 empty] | 500 | [34 empty] | иное | [20 empty] | гибкая подводка
413269124 | Гибкая подводка для газа с оплеткой из нержавеющей стали 15 гайка-гайка 60см | 100000 | 108000 | 108020 | прочее | [7 empty] | Да | [10 empty] | гайка-гайка | [19 empty] | 600 | [34 empty] | иное | [20 empty] | гибкая подводка
413269131 | Гибкая подводка для газа с оплеткой из нержавеющей стали 15 гайка-штуцер 80см | 100000 | 108000 | 108020 | прочее | [7 empty] | Да | [10 empty] | гайка-штуцер | [19 empty] | 800 | [34 empty] | иное | [20 empty] | гибкая подводка
415200501 | Шланг сливной 100см с 2 прямыми наконечниками | 100000 | 108000 | 108020 | прочее | [5 empty] | Да | [32 empty] | 1000 | [34 empty] | иное | [20 empty] | шланг сливной
415200503 | Шланг сливной 150см с 2 прямыми наконечниками | 100000 | 108000 | 108020 | прочее | [5 empty] | Да | [32 empty] | 1500 | [34 empty] | иное | [20 empty] | шланг сливной
415200504 | Шланг сливной 200см с 2 прямыми наконечниками | 100000 | 108000 | 108020 | прочее | [5 empty] | Да | [32 empty] | 2000 | [34 empty] | иное | [20 empty] | шланг сливной
415200505 | Шланг сливной 250см с 2 прямыми наконечниками | 100000 | 108000 | 108020 | прочее | [5 empty] | Да | [32 empty] | 2500 | [34 empty] | иное | [20 empty] | шланг сливной
415200506 | Шланг сливной 300см с 2 прямыми наконечниками | 100000 | 108000 | 108020 | прочее | [5 empty] | Да | [32 empty] | 3000 | [34 empty] | иное | [20 empty] | шланг сливной
415200507 | Шланг сливной 350см с 2 прямыми наконечниками | 100000 | 108000 | 108020 | прочее | [5 empty] | Да | [32 empty] | 3500 | [34 empty] | иное | [20 empty] | шланг сливной
415200508 | Шланг сливной 400см с 2 прямыми наконечниками | 100000 | 108000 | 108020 | прочее | [5 empty] | Да | [32 empty] | 4000 | [34 empty] | иное | [20 empty] | шланг сливной
415200509 | Шланг сливной 450см с 2 прямыми наконечниками | 100000 | 108000 | 108020 | прочее | [5 empty] | Да | [32 empty] | 4500 | [34 empty] | иное | [20 empty] | шланг сливной
415200510 | Шланг сливной 500см с 2 прямыми наконечниками | 100000 | 108000 | 108020 | прочее | [5 empty] | Да | [32 empty] | 5000 | [34 empty] | иное | [20 empty] | шланг сливной
415214003 | Шланг наливной 20 гайка-гайка 150см | 100000 | 108000 | 108020 | прочее | [5 empty] | Да | [12 empty] | гайка-гайка | [19 empty] | 1500 | [34 empty] | иное | [20 empty] | шланг наливной
415214004 | Шланг наливной 20 гайка-гайка 200см | 100000 | 108000 | 108020 | прочее | [5 empty] | Да | [12 empty] | гайка-гайка | [19 empty] | 2000 | [34 empty] | иное | [20 empty] | шланг наливной
415214005 | Шланг наливной 20 гайка-гайка 250см | 100000 | 108000 | 108020 | прочее | [5 empty] | Да | [12 empty] | гайка-гайка | [19 empty] | 2500 | [34 empty] | иное | [20 empty] | шланг наливной
415214006 | Шланг наливной 20 гайка-гайка 300см | 100000 | 108000 | 108020 | прочее | [5 empty] | Да | [12 empty] | гайка-гайка | [19 empty] | 3000 | [34 empty] | иное | [20 empty] | шланг наливной
415214007 | Шланг наливной 20 гайка-гайка 350см | 100000 | 108000 | 108020 | прочее | [5 empty] | Да | [12 empty] | гайка-гайка | [19 empty] | 3500 | [34 empty] | иное | [20 empty] | шланг наливной
415214008 | Шланг наливной 20 гайка-гайка 400см | 100000 | 108000 | 108020 | прочее | [5 empty] | Да | [12 empty] | гайка-гайка | [19 empty] | 4000 | [34 empty] | иное | [20 empty] | шланг наливной
415214010 | Шланг наливной 20 гайка-гайка 500см | 100000 | 108000 | 108020 | прочее | [5 empty] | Да | [12 empty] | гайка-гайка | [19 empty] | 5000 | [34 empty] | иное | [20 empty] | шланг наливной
| Полотенцесушители. | 100000 | 108000 | 108030
471100044 | Полотенцесушитель стальной хромированный ДУ20 500х500 М-образный без монтажного комплекта | 100000 | 108000 | 108030 | прочее |  |  |  |  | хромированная сталь | [68 empty] | РФ |  |  | 500*500 | [17 empty] | полотенцесушитель | [8 empty] | М-образный
471100046 | Полотенцесушитель стальной хромированный ДУ20 500х600 М-образный без монтажного комплекта | 100000 | 108000 | 108030 | прочее |  |  |  |  | хромированная сталь | [68 empty] | РФ |  |  | 500*600 | [17 empty] | полотенцесушитель | [8 empty] | М-образный
471100062 | Полотенцесушитель стальной хромированный ДУ20 600х400 М-образный без монтажного комплекта | 100000 | 108000 | 108030 | прочее |  |  |  |  | хромированная сталь | [68 empty] | РФ |  |  | 600*400 | [17 empty] | полотенцесушитель | [8 empty] | М-образный
471100064 | Полотенцесушитель стальной хромированный ДУ20 600х500 М-образный без монтажного комплекта | 100000 | 108000 | 108030 | прочее |  |  |  |  | хромированная сталь | [68 empty] | РФ |  |  | 600*500 | [17 empty] | полотенцесушитель | [8 empty] | М-образный
471100066 | Полотенцесушитель стальной хромированный ДУ20 600х600 М-образный без монтажного комплекта | 100000 | 108000 | 108030 | прочее |  |  |  |  | хромированная сталь | [68 empty] | РФ |  |  | 600*600 | [17 empty] | полотенцесушитель | [8 empty] | М-образный
471100164 | Полотенцесушитель стальной хромированный ДУ25 500х500 М-образный без монтажного комплекта | 100000 | 108000 | 108030 | прочее |  |  |  |  | хромированная сталь | [68 empty] | РФ |  |  | 500*500 | [17 empty] | полотенцесушитель | [8 empty] | М-образный
471100166 | Полотенцесушитель стальной хромированный ДУ25 500х600 М-образный без монтажного комплекта | 100000 | 108000 | 108030 | прочее |  |  |  |  | хромированная сталь | [68 empty] | РФ |  |  | 500*600 | [17 empty] | полотенцесушитель | [8 empty] | М-образный
471100182 | Полотенцесушитель стальной хромированный ДУ25 600х400 М-образный без монтажного комплекта | 100000 | 108000 | 108030 | прочее |  |  |  |  | хромированная сталь | [68 empty] | РФ |  |  | 600*400 | [17 empty] | полотенцесушитель | [8 empty] | М-образный
471100184 | Полотенцесушитель стальной хромированный ДУ25 600х500 М-образный без монтажного комплекта | 100000 | 108000 | 108030 | прочее |  |  |  |  | хромированная сталь | [68 empty] | РФ |  |  | 600*500 | [17 empty] | полотенцесушитель | [8 empty] | М-образный
471100186 | Полотенцесушитель стальной хромированный ДУ25 600х600 М-образный без монтажного комплекта | 100000 | 108000 | 108030 | прочее |  |  |  |  | хромированная сталь | [68 empty] | РФ |  |  | 600*600 | [17 empty] | полотенцесушитель | [8 empty] | М-образный
471101024 | Полотенцесушитель стальной хромированный ДУ20 330х500 П-образный без монтажного комплекта | 100000 | 108000 | 108030 | прочее |  |  |  |  | хромированная сталь | [68 empty] | РФ |  |  | 330*500 | [17 empty] | полотенцесушитель | [8 empty] | П-образный
471101026 | Полотенцесушитель стальной хромированный ДУ20 330х600 П-образный без монтажного комплекта | 100000 | 108000 | 108030 | прочее |  |  |  |  | хромированная сталь | [68 empty] | РФ |  |  | 330*600 | [17 empty] | полотенцесушитель | [8 empty] | П-образный
471101144 | Полотенцесушитель стальной хромированный ДУ25 330х500 П-образный без монтажного комплекта | 100000 | 108000 | 108030 | прочее |  |  |  |  | хромированная сталь | [68 empty] | РФ |  |  | 330*500 | [17 empty] | полотенцесушитель | [8 empty] | П-образный
471101146 | Полотенцесушитель стальной хромированный ДУ25 330х600 П-образный без монтажного комплекта | 100000 | 108000 | 108030 | прочее |  |  |  |  | хромированная сталь | [68 empty] | РФ |  |  | 330*600 | [17 empty] | полотенцесушитель | [8 empty] | П-образный
471101164 | Полотенцесушитель стальной хромированный ДУ25 500х500 П-образный без монтажного комплекта | 100000 | 108000 | 108030 | прочее |  |  |  |  | хромированная сталь | [68 empty] | РФ |  |  | 500*500 | [17 empty] | полотенцесушитель | [8 empty] | П-образный
471500112 | Полотенцесушитель нержавеющая сталь ДУ20 500х500 М-образный без монтажного комплекта | 100000 | 108000 | 108030 | прочее |  |  |  |  | нержавеющая сталь | [68 empty] | РФ |  |  | 500*500 | [17 empty] | полотенцесушитель | [8 empty] | М-образный
471500118 | Полотенцесушитель нержавеющая сталь ДУ20 500х600 М-образный без монтажного комплекта | 100000 | 108000 | 108030 | прочее |  |  |  |  | нержавеющая сталь | [68 empty] | РФ |  |  | 500*600 | [17 empty] | полотенцесушитель | [8 empty] | М-образный
471500205 | Полотенцесушитель нержавеющая сталь ДУ20 500х600х2,0мм М-образный без монтажного комплекта TRM | 100000 | 108000 | 108030 | ТЕРМИНУС |  |  |  |  | нержавеющая сталь | [68 empty] | РФ |  |  | 500*600 | [17 empty] | полотенцесушитель | [8 empty] | М-образный
471500213 | Полотенцесушитель нержавеющая сталь ДУ20 600х500х2,0мм М-образный без монтажного комплекта TRM | 100000 | 108000 | 108030 | ТЕРМИНУС |  |  |  |  | нержавеющая сталь | [68 empty] | РФ |  |  | 600*500 | [17 empty] | полотенцесушитель | [8 empty] | М-образный
471500215 | Полотенцесушитель нержавеющая сталь ДУ20 600х600х2,0мм М-образный без монтажного комплекта TRM | 100000 | 108000 | 108030 | ТЕРМИНУС |  |  |  |  | нержавеющая сталь | [68 empty] | РФ |  |  | 600*600 | [17 empty] | полотенцесушитель | [8 empty] | М-образный
471500412 | Полотенцесушитель нержавеющая сталь ДУ25 500х500 М-образный без монтажного комплекта | 100000 | 108000 | 108030 | прочее |  |  |  |  | нержавеющая сталь | [68 empty] | РФ |  |  | 500*500 | [17 empty] | полотенцесушитель | [8 empty] | М-образный
471500418 | Полотенцесушитель нержавеющая сталь ДУ25 500х600 М-образный без монтажного комплекта | 100000 | 108000 | 108030 | прочее |  |  |  |  | нержавеющая сталь | [68 empty] | РФ |  |  | 500*600 | [17 empty] | полотенцесушитель | [8 empty] | М-образный
471500462 | Полотенцесушитель нержавеющая сталь ДУ25 600х500 М-образный без монтажного комплекта | 100000 | 108000 | 108030 | прочее |  |  |  |  | нержавеющая сталь | [68 empty] | РФ |  |  | 600*500 | [17 empty] | полотенцесушитель | [8 empty] | М-образный
471500468 | Полотенцесушитель нержавеющая сталь ДУ25 600х600 М-образный без монтажного комплекта | 100000 | 108000 | 108030 | прочее |  |  |  |  | нержавеющая сталь | [68 empty] | РФ |  |  | 600*600 | [17 empty] | полотенцесушитель | [8 empty] | М-образный
471500501 | Полотенцесушитель нержавеющая сталь ДУ25 500х400х2,0мм М-образный без монтажного комплекта TRM | 100000 | 108000 | 108030 | ТЕРМИНУС |  |  |  |  | нержавеющая сталь | [68 empty] | РФ |  |  | 500*400 | [17 empty] | полотенцесушитель | [8 empty] | М-образный
471500513 | Полотенцесушитель нержавеющая сталь ДУ25 600х500х2,0мм М-образный без монтажного комплекта TRM | 100000 | 108000 | 108030 | ТЕРМИНУС |  |  |  |  | нержавеющая сталь | [68 empty] | РФ |  |  | 600*500 | [17 empty] | полотенцесушитель | [8 empty] | М-образный
471500515 | Полотенцесушитель нержавеющая сталь ДУ25 600х600х2,0мм М-образный без монтажного комплекта TRM | 100000 | 108000 | 108030 | ТЕРМИНУС |  |  |  |  | нержавеющая сталь | [68 empty] | РФ |  |  | 600*600 | [17 empty] | полотенцесушитель | [8 empty] | М-образный
471501012 | Полотенцесушитель нержавеющая сталь ДУ20 320х500 П-образный без монтажного комплекта | 100000 | 108000 | 108030 | прочее |  |  |  |  | нержавеющая сталь | [68 empty] | РФ |  |  | 320*500 | [17 empty] | полотенцесушитель | [8 empty] | П-образный
471501018 | Полотенцесушитель нержавеющая сталь ДУ20 320х600 П-образный без монтажного комплекта | 100000 | 108000 | 108030 | прочее |  |  |  |  | нержавеющая сталь | [68 empty] | РФ |  |  | 320*600 | [17 empty] | полотенцесушитель | [8 empty] | П-образный
471501312 | Полотенцесушитель нержавеющая сталь ДУ25 320х500 П-образный без монтажного комплекта | 100000 | 108000 | 108030 | прочее |  |  |  |  | нержавеющая сталь | [68 empty] | РФ |  |  | 320*500 | [17 empty] | полотенцесушитель | [8 empty] | П-образный
471501318 | Полотенцесушитель нержавеющая сталь ДУ25 320х600 П-образный без монтажного комплекта | 100000 | 108000 | 108030 | прочее |  |  |  |  | нержавеющая сталь | [68 empty] | РФ |  |  | 320*600 | [17 empty] | полотенцесушитель | [8 empty] | П-образный
471501412 | Полотенцесушитель нержавеющая сталь ДУ25 500х500 П-образный без монтажного комплекта | 100000 | 108000 | 108030 | прочее |  |  |  |  | нержавеющая сталь | [68 empty] | РФ |  |  | 500*500 | [17 empty] | полотенцесушитель | [8 empty] | П-образный
471501503 | Полотенцесушитель нержавеющая сталь ДУ25 320х500х2,0мм П-образный без монтажного комплекта TRM | 100000 | 108000 | 108030 | ТЕРМИНУС |  |  |  |  | нержавеющая сталь | [68 empty] | РФ |  |  | 320*500 | [17 empty] | полотенцесушитель | [8 empty] | П-образный
471501505 | Полотенцесушитель нержавеющая сталь ДУ25 320х600х2,0мм П-образный без монтажного комплекта TRM | 100000 | 108000 | 108030 | ТЕРМИНУС |  |  |  |  | нержавеющая сталь | [68 empty] | РФ |  |  | 320*600 | [17 empty] | полотенцесушитель | [8 empty] | П-образный
471501513 | Полотенцесушитель нержавеющая сталь ДУ25 500х500х2,0мм П-образный без монтажного комплекта TRM | 100000 | 108000 | 108030 | ТЕРМИНУС |  |  |  |  | нержавеющая сталь | [68 empty] | РФ |  |  | 500*500 | [17 empty] | полотенцесушитель | [8 empty] | П-образный
471503555 | Полотенцесушитель нержавеющая сталь ДУ25 600х600 Фокст.+полка без монтажного комплекта TRM | 100000 | 108000 | 108030 | ТЕРМИНУС |  |  |  |  | нержавеющая сталь | [68 empty] | РФ |  |  | 600*600 | [17 empty] | полотенцесушитель | [8 empty] | Фокстрот+полка
471900002 | Монтажный комплект латунный хромированный для полотенцесушителя ДУ20-20 гайка-гайка прямой | 100000 | 108000 | 108030 | прочее |  |  |  |  | хромированная латунь | [68 empty] | РФ |  |  | 20*20 | [17 empty] | Монтажный комплект | [8 empty] | крепеж
471900003 | Монтажный комплект латунный хромированный для полотенцесушителя ДУ25-15 гайка-гайка прямой | 100000 | 108000 | 108030 | прочее |  |  |  |  | хромированная латунь | [68 empty] | РФ |  |  | 25*15 | [17 empty] | Монтажный комплект | [8 empty] | крепеж
471900004 | Монтажный комплект латунный хромированный для полотенцесушителя ДУ25-20 гайка-гайка прямой | 100000 | 108000 | 108030 | прочее |  |  |  |  | хромированная латунь | [68 empty] | РФ |  |  | 25*20 | [17 empty] | Монтажный комплект | [8 empty] | крепеж
471900005 | Монтажный комплект латунный хромированный для полотенцесушителя ДУ25-25 гайка-гайка прямой | 100000 | 108000 | 108030 | прочее |  |  |  |  | хромированная латунь | [68 empty] | РФ |  |  | 25*25 | [17 empty] | Монтажный комплект | [8 empty] | крепеж
471900011 | Монтажный комплект латунный хромированный для полотенцесушителя ДУ20-15 гайка-штуцер прямой | 100000 | 108000 | 108030 | прочее |  |  |  |  | хромированная латунь | [68 empty] | РФ |  |  | 20*15 | [17 empty] | Монтажный комплект | [8 empty] | крепеж
471900012 | Монтажный комплект латунный хромированный для полотенцесушителя ДУ20-20 гайка-штуцер прямой | 100000 | 108000 | 108030 | прочее |  |  |  |  | хромированная латунь | [68 empty] | РФ |  |  | 20*20 | [17 empty] | Монтажный комплект | [8 empty] | крепеж
471900013 | Монтажный комплект латунный хромированный для полотенцесушителя ДУ25-15 гайка-штуцер прямой | 100000 | 108000 | 108030 | прочее |  |  |  |  | хромированная латунь | [68 empty] | РФ |  |  | 25*15 | [17 empty] | Монтажный комплект | [8 empty] | крепеж
471900014 | Монтажный комплект латунный хромированный для полотенцесушителя ДУ25-20 гайка-штуцер прямой | 100000 | 108000 | 108030 | прочее |  |  |  |  | хромированная латунь | [68 empty] | РФ |  |  | 25*20 | [17 empty] | Монтажный комплект | [8 empty] | крепеж
471900015 | Монтажный комплект латунный хромированный для полотенцесушителя ДУ25-25 гайка-штуцер прямой | 100000 | 108000 | 108030 | прочее |  |  |  |  | хромированная латунь | [68 empty] | РФ |  |  | 25*25 | [17 empty] | Монтажный комплект | [8 empty] | крепеж
471900051 | Монтажный комплект латунный хромированный для полотенцесушителя ДУ20-15 гайка-гайка угловой | 100000 | 108000 | 108030 | прочее |  |  |  |  | хромированная латунь | [68 empty] | РФ |  |  | 20*15 | [17 empty] | Монтажный комплект | [8 empty] | крепеж
471900052 | Монтажный комплект латунный хромированный для полотенцесушителя ДУ20-20 гайка-гайка угловой | 100000 | 108000 | 108030 | прочее |  |  |  |  | хромированная латунь | [68 empty] | РФ |  |  | 20*20 | [17 empty] | Монтажный комплект | [8 empty] | крепеж
471900053 | Монтажный комплект латунный хромированный для полотенцесушителя ДУ25-15 гайка-гайка угловой | 100000 | 108000 | 108030 | прочее |  |  |  |  | хромированная латунь | [68 empty] | РФ |  |  | 25*15 | [17 empty] | Монтажный комплект | [8 empty] | крепеж
471900054 | Монтажный комплект латунный хромированный для полотенцесушителя ДУ25-20 гайка-гайка угловой | 100000 | 108000 | 108030 | прочее |  |  |  |  | хромированная латунь | [68 empty] | РФ |  |  | 25*20 | [17 empty] | Монтажный комплект | [8 empty] | крепеж
471900055 | Монтажный комплект латунный хромированный для полотенцесушителя ДУ25-25 гайка-гайка угловой | 100000 | 108000 | 108030 | прочее |  |  |  |  | хромированная латунь | [68 empty] | РФ |  |  | 25*25 | [17 empty] | Монтажный комплект | [8 empty] | крепеж
471900061 | Монтажный комплект латунный хромированный для полотенцесушителя ДУ20-15 гайка-штуцер угловой | 100000 | 108000 | 108030 | прочее |  |  |  |  | хромированная латунь | [68 empty] | РФ |  |  | 20*15 | [17 empty] | Монтажный комплект | [8 empty] | крепеж
471900062 | Монтажный комплект латунный хромированный для полотенцесушителя ДУ20-20 гайка-штуцер угловой | 100000 | 108000 | 108030 | прочее |  |  |  |  | хромированная латунь | [68 empty] | РФ |  |  | 20*20 | [17 empty] | Монтажный комплект | [8 empty] | крепеж
471900063 | Монтажный комплект латунный хромированный для полотенцесушителя ДУ25-15 гайка-штуцер угловой | 100000 | 108000 | 108030 | прочее |  |  |  |  | хромированная латунь | [68 empty] | РФ |  |  | 25*15 | [17 empty] | Монтажный комплект | [8 empty] | крепеж
471900064 | Монтажный комплект латунный хромированный для полотенцесушителя ДУ25-20 гайка-штуцер угловой | 100000 | 108000 | 108030 | прочее |  |  |  |  | хромированная латунь | [68 empty] | РФ |  |  | 25*20 | [17 empty] | Монтажный комплект | [8 empty] | крепеж
471900065 | Монтажный комплект латунный хромированный для полотенцесушителя ДУ25-25 гайка-штуцер угловой | 100000 | 108000 | 108030 | прочее |  |  |  |  | хромированная латунь | [68 empty] | РФ |  |  | 25*25 | [17 empty] | Монтажный комплект | [8 empty] | крепеж
471900353 | Крепление-хомут стальной хромированный для полотенцесушителя ДУ20 б/крепежа | 100000 | 108000 | 108030 | прочее |  |  |  |  | хромированная сталь | [68 empty] | РФ |  |  | 20 | [17 empty] | крепеж | [8 empty] | крепеж
471900354 | Крепление-хомут стальной хромированный для полотенцесушителя ДУ25 б/крепежа | 100000 | 108000 | 108030 | прочее |  |  |  |  | хромированная сталь | [68 empty] | РФ |  |  | 25 | [17 empty] | крепеж | [8 empty] | крепеж
471900355 | Крепление-хомут стальной хромированный для полотенцесушителя ДУ32 б/крепежа | 100000 | 108000 | 108030 | прочее |  |  |  |  | хромированная сталь | [68 empty] | РФ |  |  | 32 | [17 empty] | крепеж | [8 empty] | крепеж
471900385 | Муфта стальная хромированная для полотенцесушителя ДУ25-15 переходная (2 шт.) | 100000 | 108000 | 108030 | прочее |  |  |  |  | хромированная сталь | [68 empty] | РФ |  |  | 25*15 | [17 empty] | крепеж | [8 empty] | крепеж
471900386 | Муфта стальная хромированная для полотенцесушителя ДУ25-20 переходная (2 шт.) | 100000 | 108000 | 108030 | прочее |  |  |  |  | хромированная сталь | [68 empty] | РФ |  |  | 25*20 | [17 empty] | крепеж | [8 empty] | крепеж
471900402 | Контргайка стальная хромированная для полотенцесушителя ДУ15 (2 шт.) | 100000 | 108000 | 108030 | прочее |  |  |  |  | хромированная сталь | [68 empty] | РФ |  |  | 15 | [17 empty] | крепеж | [8 empty] | крепеж
471900403 | Контргайка стальная хромированная для полотенцесушителя ДУ20 (2 шт.) | 100000 | 108000 | 108030 | прочее |  |  |  |  | хромированная сталь | [68 empty] | РФ |  |  | 20 | [17 empty] | крепеж | [8 empty] | крепеж
| Сифоны. | 100000 | 108000 | 108040
421100502 | Сифон для моек бут.АНИ A0110 1 1/2 | 100000 | 108000 | 108040 | АНИ ПЛАСТ | [31 empty] | мойка | [41 empty] | РФ | [9 empty] | 1 1/2" | [10 empty] | сифон | [17 empty] | гибкая труба 40/50
421100506 | Сифон для моек бут.АНИ A0145 3 1/2 | 100000 | 108000 | 108040 | АНИ ПЛАСТ | [31 empty] | мойка | [41 empty] | РФ | [9 empty] | 3 1/2" | [10 empty] | сифон | [17 empty] | без комплекта
421100550 | Сифон для моек бут.АНИ A1000 1 1/2 | 100000 | 108000 | 108040 | АНИ ПЛАСТ | [31 empty] | мойка | [41 empty] | РФ | [9 empty] | 1 1/2" | [10 empty] | сифон | [17 empty] | без комплекта
421100602 | Сифон для моек бут.АНИ A2010 1 1/2 | 100000 | 108000 | 108040 | АНИ ПЛАСТ | [31 empty] | мойка | [41 empty] | РФ | [9 empty] | 1 1/2" | [10 empty] | сифон | [17 empty] | гибкая труба 50
421100603 | Сифон для моек бут.АНИ A2015 1 1/2 | 100000 | 108000 | 108040 | АНИ ПЛАСТ | [31 empty] | мойка | [41 empty] | РФ | [9 empty] | 1 1/2" | [10 empty] | сифон | [17 empty] | гибкая труба 40/50
421100651 | Сифон для 2-моек бут.АНИ A3500 1 1/2 | 100000 | 108000 | 108040 | АНИ ПЛАСТ | [31 empty] | мойка | [41 empty] | РФ | [9 empty] | 1 1/2" | [10 empty] | сифон | [17 empty] | без комплекта
421100802 | Сифон для ум.-моек бут.АНИ Варяг C5010 D63/пл ГТ50 | 100000 | 108000 | 108040 | АНИ ПЛАСТ | [31 empty] | умывальник-мойка | [41 empty] | РФ | [9 empty] | 1 1/4" | [10 empty] | сифон | [17 empty] | гибкая труба 50
421100850 | Сифон для ум.-моек бут.АНИ C0100 1 1/2 | 100000 | 108000 | 108040 | АНИ ПЛАСТ | [31 empty] | умывальник-мойка | [41 empty] | РФ | [9 empty] | 1 1/2" | [10 empty] | сифон | [17 empty] | без комплекта
421100851 | Сифон для ум.-моек бут.АНИ C0105 1 1/2 | 100000 | 108000 | 108040 | АНИ ПЛАСТ | [31 empty] | умывальник-мойка | [41 empty] | РФ | [9 empty] | 1 1/2" | [10 empty] | сифон | [17 empty] | гибкая труба 40
421100852 | Сифон для ум.-моек бут.АНИ C0110 1 1/2 | 100000 | 108000 | 108040 | АНИ ПЛАСТ | [31 empty] | умывальник-мойка | [41 empty] | РФ | [9 empty] | 1 1/2" | [10 empty] | сифон | [17 empty] | гибкая труба 50
421100853 | Сифон для ум.-моек бут.АНИ C0115 1 1/2 | 100000 | 108000 | 108040 | АНИ ПЛАСТ | [31 empty] | умывальник-мойка | [41 empty] | РФ | [9 empty] | 1 1/2" | [10 empty] | сифон | [17 empty] | гибкая труба 40/50
421100861 | Сифон для ум.-моек бут.АНИ C0310 1 1/2 | 100000 | 108000 | 108040 | АНИ ПЛАСТ | [31 empty] | умывальник-мойка | [41 empty] | РФ | [9 empty] | 1 1/2" | [10 empty] | сифон | [17 empty] | гибкая труба 50
421100901 | Сифон удл.для умыв.бут.АНИ C1005 1 1/4 | 100000 | 108000 | 108040 | АНИ ПЛАСТ | [31 empty] | умывальник | [41 empty] | РФ | [9 empty] | 1 1/4" | [10 empty] | сифон | [17 empty] | гибкая труба 40
421100902 | Сифон удл.для умыв.бут.АНИ C1010 1 1/4 | 100000 | 108000 | 108040 | АНИ ПЛАСТ | [31 empty] | умывальник | [41 empty] | РФ | [9 empty] | 1 1/4" | [10 empty] | сифон | [17 empty] | гибкая труба 50
421100903 | Сифон удл.для умыв.бут.АНИ C1015 1 1/4 | 100000 | 108000 | 108040 | АНИ ПЛАСТ | [31 empty] | умывальник | [41 empty] | РФ | [9 empty] | 1 1/4" | [10 empty] | сифон | [17 empty] | гибкая труба 40/50
421100909 | Сифон для умыв.бут.АНИ C2000 1 1/4 | 100000 | 108000 | 108040 | АНИ ПЛАСТ | [31 empty] | умывальник | [41 empty] | РФ | [9 empty] | 1 1/4" | [10 empty] | сифон | [17 empty] | без комплекта
421100910 | Сифон для умыв.бут.АНИ C2005 1 1/4 | 100000 | 108000 | 108040 | АНИ ПЛАСТ | [31 empty] | умывальник | [41 empty] | РФ | [9 empty] | 1 1/4" | [10 empty] | сифон | [17 empty] | гибкая труба 40
421100911 | Сифон для умыв.бут.АНИ C2010 1 1/4 | 100000 | 108000 | 108040 | АНИ ПЛАСТ | [31 empty] | умывальник | [41 empty] | РФ | [9 empty] | 1 1/4" | [10 empty] | сифон | [17 empty] | гибкая труба 50
421100912 | Сифон для умыв.бут.АНИ C2015 1 1/4 | 100000 | 108000 | 108040 | АНИ ПЛАСТ | [31 empty] | умывальник | [41 empty] | РФ | [9 empty] | 1 1/4" | [10 empty] | сифон | [17 empty] | гибкая труба 40/50
421102201 | Сифон для 2-моек бут.VIR Элит6190 1 1/2 | 100000 | 108000 | 108040 | ВИР ПЛАСТ | [31 empty] | мойка | [41 empty] | РФ | [9 empty] | 1 1/2" | [10 empty] | сифон | [17 empty] | без комплекта
421102250 | Сифон для ум.-моек бут.VIR Элит612 1 1/2 | 100000 | 108000 | 108040 | ВИР ПЛАСТ | [31 empty] | умывальник-мойка | [41 empty] | РФ | [9 empty] | 1 1/2" | [10 empty] | сифон | [17 empty] | без комплекта
421102253 | Сифон для ум.-моек бут.VIR Элит614 1 1/2 | 100000 | 108000 | 108040 | ВИР ПЛАСТ | [31 empty] | умывальник-мойка | [41 empty] | РФ | [9 empty] | 1 1/2" | [10 empty] | сифон | [17 empty] | без комплекта
421102259 | Сифон для ум.-моек бут.VIR Элит6170 1 1/2 | 100000 | 108000 | 108040 | ВИР ПЛАСТ | [31 empty] | умывальник-мойка | [41 empty] | РФ | [9 empty] | 1 1/2" | [10 empty] | сифон | [17 empty] | гибкая труба 40/50
421102300 | Сифон для ум.-моек бут.VIR Элит611 D63/пл б/ГТ | 100000 | 108000 | 108040 | ВИР ПЛАСТ | [31 empty] | умывальник-мойка | [41 empty] | РФ | [9 empty] | 2" | [10 empty] | сифон | [17 empty] | без комплекта
421102400 | Сифон для ум.-моек бут.VIR Эконом113 D70/нж ГТ40 чёрн. | 100000 | 108000 | 108040 | ВИР ПЛАСТ | [31 empty] | умывальник-мойка | [41 empty] | РФ | [9 empty] | 1 1/2" | [10 empty] | сифон | [17 empty] | гибкая труба 40
421102401 | Сифон для ум.-моек бут.VIR Эконом114 D70/нж ГТ40 белый | 100000 | 108000 | 108040 | ВИР ПЛАСТ | [31 empty] | умывальник-мойка | [41 empty] | РФ | [9 empty] | 1 1/2" | [10 empty] | сифон | [17 empty] | гибкая труба 40
421102403 | Сифон для ум.-моек бут.VIR Эконом123 D70/нж ГТ40 чёрн. | 100000 | 108000 | 108040 | ВИР ПЛАСТ | [31 empty] | умывальник-мойка | [41 empty] | РФ | [9 empty] | 1 1/2" | [10 empty] | сифон | [17 empty] | гибкая труба 40
421102404 | Сифон для ум.-моек бут.VIR Эконом124 D70/нж ГТ40 белый | 100000 | 108000 | 108040 | ВИР ПЛАСТ | [31 empty] | умывальник-мойка | [41 empty] | РФ | [9 empty] | 1 1/2" | [10 empty] | сифон | [17 empty] | гибкая труба 40
421102450 | Сифон для ум.-моек бут.VIR Эконом111 D63/пл ГТ40 чёрн. | 100000 | 108000 | 108040 | ВИР ПЛАСТ | [31 empty] | умывальник-мойка | [41 empty] | РФ | [9 empty] | 2 1/2" | [10 empty] | сифон | [17 empty] | гибкая труба 40
421102451 | Сифон для ум.-моек бут.VIR Эконом112 D63/пл ГТ40 белый | 100000 | 108000 | 108040 | ВИР ПЛАСТ | [31 empty] | умывальник-мойка | [41 empty] | РФ | [9 empty] | 2 1/2" | [10 empty] | сифон | [17 empty] | гибкая труба 40
421102453 | Сифон для ум.-моек бут.VIR Эконом122 D63/пл ГТ40 белый | 100000 | 108000 | 108040 | ВИР ПЛАСТ | [31 empty] | умывальник-мойка | [41 empty] | РФ | [9 empty] | 2 1/2" | [10 empty] | сифон | [17 empty] | гибкая труба 40
421103001 | Сифон для ум.-м.бут.ORIO A-4001 1 1/2 | 100000 | 108000 | 108040 | ОРИО | [31 empty] | умывальник-мойка | [41 empty] | РФ | [9 empty] | 1 1/2" | [10 empty] | сифон | [17 empty] | гибкая труба 40/50
421103007 | Сифон для ум.-м.бут.ORIO A-40059 1 1/2 | 100000 | 108000 | 108040 | ОРИО | [31 empty] | умывальник-мойка | [41 empty] | РФ | [9 empty] | 1 1/2" | [10 empty] | сифон | [17 empty] | гибкая труба 40/50
421103008 | Сифон для ум.-м.бут.ORIO A-4006 1 1/2 | 100000 | 108000 | 108040 | ОРИО | [31 empty] | умывальник-мойка | [41 empty] | РФ | [9 empty] | 1 1/2" | [10 empty] | сифон | [17 empty] | без комплекта
421103009 | Сифон для ум.-м.бут.ORIO A-40069 1 1/2 | 100000 | 108000 | 108040 | ОРИО | [31 empty] | умывальник-мойка | [41 empty] | РФ | [9 empty] | 1 1/2" | [10 empty] | сифон | [17 empty] | гибкая труба 40/50
421103106 | Сифон для кер.м.бут.ORIO A-5007 3 1/2 | 100000 | 108000 | 108040 | ОРИО | [31 empty] | умывальник | [41 empty] | РФ | [9 empty] | 3 1/2" | [10 empty] | сифон | [17 empty] | без комплекта
421103153 | Сифон для умыв.бут.ORIO A-32019 1 1/2 | 100000 | 108000 | 108040 | ОРИО | [31 empty] | умывальник | [41 empty] | РФ | [9 empty] | 1 1/2" | [10 empty] | сифон | [17 empty] | гибкая труба 40/50
421103201 | Сифон для умыв.бут.ORIO A-3202 1 1/4 | 100000 | 108000 | 108040 | ОРИО | [31 empty] | умывальник | [41 empty] | РФ | [9 empty] | 1 1/4" | [10 empty] | сифон | [17 empty] | гибкая труба 40/50
421103301 | Сифон для ум.-м.бут.ORIO A-7001 1 1/2 | 100000 | 108000 | 108040 | ОРИО | [31 empty] | умывальник | [41 empty] | РФ | [9 empty] | 1 1/2" | [10 empty] | сифон | [17 empty] | гибкая труба 40/50
421300002 | Сифон гофр.универс.АНИ G106 1 1/2 | 100000 | 108000 | 108040 | АНИ ПЛАСТ | [31 empty] | универсальный | [41 empty] | РФ | [9 empty] | 1 1/2" | [10 empty] | сифон | [17 empty] | гибкая труба 40/50
421300005 | Сифон гофр.универс.АНИ G116 1 1/2 | 100000 | 108000 | 108040 | АНИ ПЛАСТ | [31 empty] | универсальный | [41 empty] | РФ | [9 empty] | 1 1/2" | [10 empty] | сифон | [17 empty] | гибкая труба 40/50
421300052 | Сифон гофр.универс.АНИ G206 1 1/4 | 100000 | 108000 | 108040 | АНИ ПЛАСТ | [31 empty] | универсальный | [41 empty] | РФ | [9 empty] | 1 1/4" | [10 empty] | сифон | [17 empty] | гибкая труба 40/50
421300055 | Сифон гофр.универс.АНИ G216 1 1/4 | 100000 | 108000 | 108040 | АНИ ПЛАСТ | [31 empty] | универсальный | [41 empty] | РФ | [9 empty] | 1 1/4" | [10 empty] | сифон | [17 empty] | гибкая труба 40/50
421300600 | Сифон гофр.универс.VIR 312 D70/нж-ГТ40/50 0,90м | 100000 | 108000 | 108040 | ВИР ПЛАСТ | [31 empty] | универсальный | [41 empty] | РФ | [9 empty] | 1 1/4" | [10 empty] | сифон | [17 empty] | гибкая труба 40/50
421300650 | Сифон гофр.универс.VIR Эконом131 D70/нж-ГТ40/50 чёрн | 100000 | 108000 | 108040 | ВИР ПЛАСТ | [31 empty] | универсальный | [41 empty] | РФ | [9 empty] | 1 1/2" | [10 empty] | сифон | [17 empty] | гибкая труба 40/50
421300651 | Сифон гофр.универс.VIR Эконом132 D70/нж-ГТ40/50 бел. | 100000 | 108000 | 108040 | ВИР ПЛАСТ | [31 empty] | универсальный | [41 empty] | РФ | [9 empty] | 1 1/2" | [10 empty] | сифон | [17 empty] | гибкая труба 40/50
421300750 | Сифон гофр.универс.VIR 311 D63/пл-ГТ40/50 0,90м | 100000 | 108000 | 108040 | ВИР ПЛАСТ | [31 empty] | универсальный | [41 empty] | РФ | [9 empty] | 1 1/4" | [10 empty] | сифон | [17 empty] | гибкая труба 40/50
421301100 | Сифон гофр.унив.ORIO АС-3011 1 1/2 | 100000 | 108000 | 108040 | ОРИО | [31 empty] | универсальный | [41 empty] | РФ | [9 empty] | 1 1/2" | [10 empty] | сифон | [17 empty] | гибкая труба 40
421301120 | Сифон гофр.унив.ORIO АС-7011 1 1/2 | 100000 | 108000 | 108040 | ОРИО | [31 empty] | универсальный | [41 empty] | РФ | [9 empty] | 1 1/2" | [10 empty] | сифон | [17 empty] | гибкая труба 40/50
423100107 | Сифон для ванн колено АНИ E150 D70/нж +пер б/ГТ | 100000 | 108000 | 108040 | АНИ ПЛАСТ | [31 empty] | ванна | [41 empty] | РФ | [9 empty] | 1 1/2" | [10 empty] | сифон | [17 empty] | без комплекта
423100109 | Сифон для ванн колено АНИ E155 D70/нж +пер ГТ50 | 100000 | 108000 | 108040 | АНИ ПЛАСТ | [31 empty] | ванна | [41 empty] | РФ | [9 empty] | 1 1/2" | [10 empty] | сифон | [17 empty] | гибкая труба 50
423100201 | Сифон для ванн регул. АНИ E250 D70/нж +пер б/ГТ | 100000 | 108000 | 108040 | АНИ ПЛАСТ | [31 empty] | ванна | [41 empty] | РФ | [9 empty] | 1 1/2" | [10 empty] | сифон | [17 empty] | без комплекта
423100203 | Сифон для ванн регул. АНИ E255 D70/нж +пер ГТ50 | 100000 | 108000 | 108040 | АНИ ПЛАСТ | [31 empty] | ванна | [41 empty] | РФ | [9 empty] | 1 1/2" | [10 empty] | сифон | [17 empty] | гибкая труба 50
423100351 | Сифон для ванн колено АНИ C6155 D70/пл +пер ГТ50 | 100000 | 108000 | 108040 | АНИ ПЛАСТ | [31 empty] | ванна | [41 empty] | РФ | [9 empty] | 1 1/2" | [10 empty] | сифон | [17 empty] | гибкая труба 50
423100353 | Сифон для ванн колено АНИ C6255 D70/пл +пер ГТ50 | 100000 | 108000 | 108040 | АНИ ПЛАСТ | [31 empty] | ванна | [41 empty] | РФ | [9 empty] | 1 1/2" | [10 empty] | сифон | [17 empty] | гибкая труба 50
423100750 | Сифон для ванн регул.VIR Универсал241 D70/пл +пер ГТ40 | 100000 | 108000 | 108040 | ВИР ПЛАСТ | [31 empty] | ванна | [41 empty] | РФ | [9 empty] | 1 1/2" | [10 empty] | сифон | [17 empty] | гибкая труба 40
423100751 | Сифон для ванн регул.VIR Универсал242 D70/нж +пер ГТ40 | 100000 | 108000 | 108040 | ВИР ПЛАСТ | [31 empty] | ванна | [41 empty] | РФ | [9 empty] | 1 1/2" | [10 empty] | сифон | [17 empty] | гибкая труба 40
423100800 | Сифон для ванн поворот.VIR Эконом141 D65/пл +пер чёрн. | 100000 | 108000 | 108040 | ВИР ПЛАСТ | [31 empty] | ванна | [41 empty] | РФ | [9 empty] | 1 1/2" | [10 empty] | сифон | [17 empty] | с переливом
423100802 | Сифон для ванн поворот.VIR Эконом143 D65/пл +пер белый | 100000 | 108000 | 108040 | ВИР ПЛАСТ | [31 empty] | ванна | [41 empty] | РФ | [9 empty] | 1 1/2" | [10 empty] | сифон | [17 empty] | с переливом
423101111 | Сифон для ванн рег.ORIO A-28089 п/авт.+млз.пер ГТ40/50 | 100000 | 108000 | 108040 | ОРИО | [31 empty] | ванна | [41 empty] | РФ | [9 empty] | 1 1/2" | [10 empty] | сифон | [17 empty] | гибкая труба 40/50
423101121 | Сифон для ванн колено ORIO A-40089 D70/нж +пер ГТ40/50 | 100000 | 108000 | 108040 | ОРИО | [31 empty] | ванна | [41 empty] | РФ | [9 empty] | 1 1/2" | [10 empty] | сифон | [17 empty] | гибкая труба 40/50
423101141 | Сифон для ванн колено ORIO A-70089 D70/пл +пер ГТ40/50 | 100000 | 108000 | 108040 | ОРИО | [31 empty] | ванна | [41 empty] | РФ | [9 empty] | 1 1/2" | [10 empty] | сифон | [17 empty] | гибкая труба 40/50
423101151 | Сифон для ванн регул. ORIO A-80089 D70/нж +пер ГТ40/50 | 100000 | 108000 | 108040 | ОРИО | [31 empty] | ванна | [41 empty] | РФ | [9 empty] | 1 1/2" | [10 empty] | сифон | [17 empty] | гибкая труба 40/50
425100101 | Сифон для поддона плоск. АНИ E015 D70/нж ГТ50 | 100000 | 108000 | 108040 | АНИ ПЛАСТ | [31 empty] | поддон | [41 empty] | РФ | [9 empty] | 1 1/2" | [10 empty] | сифон | [17 empty] | гибкая труба 50
425100103 | Сифон для поддона колено АНИ E115 D70/нж ГТ50 | 100000 | 108000 | 108040 | АНИ ПЛАСТ | [31 empty] | поддон | [41 empty] | РФ | [9 empty] | 1 1/2" | [10 empty] | сифон | [17 empty] | гибкая труба 50
425100350 | Сифон для писсуара VIR Эконом151 с манж.38-44 чёрн. | 100000 | 108000 | 108040 | ВИР ПЛАСТ | [31 empty] | писсуар | [41 empty] | РФ | [9 empty] | 1 1/2" | [10 empty] | сифон | [17 empty] | манжета 38-44
425100351 | Сифон для писсуара VIR Эконом152 с манж.38-44 белый | 100000 | 108000 | 108040 | ВИР ПЛАСТ | [31 empty] | писсуар | [41 empty] | РФ | [9 empty] | 1 1/2" | [10 empty] | сифон | [17 empty] | манжета 38-44
425100701 | Сифон для поддона колено ORIO A-42589 D70/нж ГТ40/50 | 100000 | 108000 | 108040 | ОРИО | [31 empty] | поддон | [41 empty] | РФ | [9 empty] | 1 1/2" | [10 empty] | сифон | [17 empty] | гибкая труба 40/50
425100730 | Сифон для писсуара ORIO P-3100 с манж.40/46мм б/ГТ | 100000 | 108000 | 108040 | ОРИО | [31 empty] | писсуар | [41 empty] | РФ | [9 empty] | 1 1/4" | [10 empty] | сифон | [17 empty] | без комплекта
425100731 | Сифон для писсуара ORIO P-31009 с манж.40/46мм ГТ40/50 | 100000 | 108000 | 108040 | ОРИО | [31 empty] | писсуар | [41 empty] | РФ | [9 empty] | 1 1/4" | [10 empty] | сифон | [17 empty] | гибкая труба 40/50
| Смесители и комплектующие | 100000 | 108000 | 108050
401100200 | Смеситель для ум.-мойки ТЕХ 7.11 Рез пл.маховик б/ГП на Шп | 100000 | 108000 | 108050 | ТЕХНОПРОМ | [31 empty] | умывальник-мойка | [41 empty] | РФ |  |  |  |  | 7.11 |  | резиновый | [13 empty] | смеситель | [16 empty] | длинный высокий
401100201 | Смеситель для ум.-мойки ТЕХ 7.11 Кер пл.маховик б/ГП на Шп | 100000 | 108000 | 108050 | ТЕХНОПРОМ | [31 empty] | умывальник-мойка | [41 empty] | РФ |  |  |  |  | 7.11 |  | керамический | [13 empty] | смеситель | [16 empty] | длинный высокий
401100202 | Смеситель для ум.-мойки ТЕХ 7.15 Рез млз.маховик б/ГП на Шп | 100000 | 108000 | 108050 | ТЕХНОПРОМ | [31 empty] | умывальник-мойка | [41 empty] | РФ |  |  |  |  | 7.15 |  | резиновый | [13 empty] | смеситель | [16 empty] | длинный высокий
401100203 | Смеситель для ум.-мойки ТЕХ 7.15 Кер млз.маховик б/ГП на Шп | 100000 | 108000 | 108050 | ТЕХНОПРОМ | [31 empty] | умывальник-мойка | [41 empty] | РФ |  |  |  |  | 7.15 |  | керамический | [13 empty] | смеситель | [16 empty] | длинный высокий
401100204 | Смеситель для ум.-мойки ТЕХ 7.11 Рез пл.Крест б/ГП на Шп | 100000 | 108000 | 108050 | ТЕХНОПРОМ | [31 empty] | умывальник-мойка | [41 empty] | РФ |  |  |  |  | 7.11 |  | резиновый | [13 empty] | смеситель | [16 empty] | длинный высокий
401100205 | Смеситель для ум.-мойки ТЕХ 7.11 Кер пл.Крест б/ГП на Шп | 100000 | 108000 | 108050 | ТЕХНОПРОМ | [31 empty] | умывальник-мойка | [41 empty] | РФ |  |  |  |  | 7.11 |  | керамический | [13 empty] | смеситель | [16 empty] | длинный высокий
401100206 | Смеситель для ум.-мойки ТЕХ 7.15 Рез млз.Крест б/ГП на Шп | 100000 | 108000 | 108050 | ТЕХНОПРОМ | [31 empty] | умывальник-мойка | [41 empty] | РФ |  |  |  |  | 7.15 |  | резиновый | [13 empty] | смеситель | [16 empty] | длинный высокий
401100207 | Смеситель для ум.-мойки ТЕХ 7.15 Кер млз.Крест б/ГП на Шп | 100000 | 108000 | 108050 | ТЕХНОПРОМ | [31 empty] | умывальник-мойка | [41 empty] | РФ |  |  |  |  | 7.15 |  | керамический | [13 empty] | смеситель | [16 empty] | длинный высокий
401100210 | Смеситель для ум.-мойки ТЕХ 7.12 Рез пл.маховик б/ГП на ЦГ | 100000 | 108000 | 108050 | ТЕХНОПРОМ | [31 empty] | умывальник-мойка | [41 empty] | РФ |  |  |  |  | 7.12 |  | резиновый | [13 empty] | смеситель | [16 empty] | длинный высокий
401100211 | Смеситель для ум.-мойки ТЕХ 7.12 Кер пл.маховик б/ГП на ЦГ | 100000 | 108000 | 108050 | ТЕХНОПРОМ | [31 empty] | умывальник-мойка | [41 empty] | РФ |  |  |  |  | 7.12 |  | керамический | [13 empty] | смеситель | [16 empty] | длинный высокий
401100230 | Смеситель для ум.-мойки ТЕХ 7.14 Рез млз.маховик б/ГП на ЦГ | 100000 | 108000 | 108050 | ТЕХНОПРОМ | [31 empty] | умывальник-мойка | [41 empty] | РФ |  |  |  |  | 7.14 |  | резиновый | [13 empty] | смеситель | [16 empty] | длинный высокий
401100231 | Смеситель для ум.-мойки ТЕХ 7.14 Кер млз.маховик б/ГП на ЦГ | 100000 | 108000 | 108050 | ТЕХНОПРОМ | [31 empty] | умывальник-мойка | [41 empty] | РФ |  |  |  |  | 7.14 |  | керамический | [13 empty] | смеситель | [16 empty] | длинный высокий
401100234 | Смеситель для ум.-мойки ТЕХ 7.14 Рез млз.Крест б/ГП на ЦГ | 100000 | 108000 | 108050 | ТЕХНОПРОМ | [31 empty] | умывальник-мойка | [41 empty] | РФ |  |  |  |  | 7.14 |  | резиновый | [13 empty] | смеситель | [16 empty] | длинный высокий
401100235 | Смеситель для ум.-мойки ТЕХ 7.14 Кер млз.Крест б/ГП на ЦГ | 100000 | 108000 | 108050 | ТЕХНОПРОМ | [31 empty] | умывальник-мойка | [41 empty] | РФ |  |  |  |  | 7.14 |  | керамический | [13 empty] | смеситель | [16 empty] | длинный высокий
401100260 | Смеситель наст.для мойки ТЕХ 5.18 Рез пл.маховик верх.изл | 100000 | 108000 | 108050 | ТЕХНОПРОМ | [31 empty] | мойка | [41 empty] | РФ |  |  |  |  | 5.18 |  | резиновый | [13 empty] | смеситель | [16 empty] | длинный высокий
401100261 | Смеситель наст.для мойки ТЕХ 5.18 Кер пл.маховик верх.изл | 100000 | 108000 | 108050 | ТЕХНОПРОМ | [31 empty] | мойка | [41 empty] | РФ |  |  |  |  | 5.18 |  | керамический | [13 empty] | смеситель | [16 empty] | длинный высокий
401100270 | Смеситель наст.для мойки ТЕХ 5.19 Рез млз.маховик верх.изл | 100000 | 108000 | 108050 | ТЕХНОПРОМ | [31 empty] | мойка | [41 empty] | РФ |  |  |  |  | 5.19 |  | резиновый | [13 empty] | смеситель | [16 empty] | длинный высокий
401100271 | Смеситель наст.для мойки ТЕХ 5.19 Кер млз.маховик верх.изл | 100000 | 108000 | 108050 | ТЕХНОПРОМ | [31 empty] | мойка | [41 empty] | РФ |  |  |  |  | 5.19 |  | керамический | [13 empty] | смеситель | [16 empty] | длинный высокий
401100274 | Смеситель наст.для мойки ТЕХ 5.19 Рез млз.Крест верх.изл | 100000 | 108000 | 108050 | ТЕХНОПРОМ | [31 empty] | мойка | [41 empty] | РФ |  |  |  |  | 5.19 |  | резиновый | [13 empty] | смеситель | [16 empty] | длинный высокий
401100275 | Смеситель наст.для мойки ТЕХ 5.19 Кер млз.Крест верх.изл | 100000 | 108000 | 108050 | ТЕХНОПРОМ | [31 empty] | мойка | [41 empty] | РФ |  |  |  |  | 5.19 |  | керамический | [13 empty] | смеситель | [16 empty] | длинный высокий
401100280 | Смеситель наст.для мойки ТЕХ 5.20 Рез пл.маховик нижн.изл | 100000 | 108000 | 108050 | ТЕХНОПРОМ | [31 empty] | мойка | [41 empty] | РФ |  |  |  |  | 5.20 |  | резиновый | [13 empty] | смеситель | [16 empty] | длинный низкий
401100281 | Смеситель наст.для мойки ТЕХ 5.20 Кер пл.маховик нижн.изл | 100000 | 108000 | 108050 | ТЕХНОПРОМ | [31 empty] | мойка | [41 empty] | РФ |  |  |  |  | 5.20 |  | керамический | [13 empty] | смеситель | [16 empty] | длинный низкий
401100290 | Смеситель наст.для мойки ТЕХ 5.21 Рез млз.маховик нижн.изл | 100000 | 108000 | 108050 | ТЕХНОПРОМ | [31 empty] | мойка | [41 empty] | РФ |  |  |  |  | 5.21 |  | резиновый | [13 empty] | смеситель | [16 empty] | длинный низкий
401100291 | Смеситель наст.для мойки ТЕХ 5.21 Кер млз.маховик нижн.изл | 100000 | 108000 | 108050 | ТЕХНОПРОМ | [31 empty] | мойка | [41 empty] | РФ |  |  |  |  | 5.21 |  | керамический | [13 empty] | смеситель | [16 empty] | длинный низкий
401100294 | Смеситель наст.для мойки ТЕХ 5.21 Рез млз.Крест нижн.изл | 100000 | 108000 | 108050 | ТЕХНОПРОМ | [31 empty] | мойка | [41 empty] | РФ |  |  |  |  | 5.21 |  | резиновый | [13 empty] | смеситель | [16 empty] | длинный низкий
401100295 | Смеситель наст.для мойки ТЕХ 5.21 Кер млз.Крест нижн.изл | 100000 | 108000 | 108050 | ТЕХНОПРОМ | [31 empty] | мойка | [41 empty] | РФ |  |  |  |  | 5.21 |  | керамический | [13 empty] | смеситель | [16 empty] | длинный низкий
401100386 | Смеситель для ум.-мойки АРК СмМ17 Кер млз.Глобо б/ГП | 100000 | 108000 | 108050 | АРКОН | [31 empty] | умывальник-мойка | [41 empty] | РФ |  |  |  |  | М17 |  | керамический | [13 empty] | смеситель | [16 empty] | короткий средний
401100395 | Смеситель для ум.-мойки АРК СмМ17 Кер млз.Крест б/ГП | 100000 | 108000 | 108050 | АРКОН | [31 empty] | умывальник-мойка | [41 empty] | РФ |  |  |  |  | М17 |  | керамический | [13 empty] | смеситель | [16 empty] | короткий средний
401100401 | Смеситель для ум.-мойки АРК СмМ17 Кер млз.Люсия б/ГП | 100000 | 108000 | 108050 | АРКОН | [31 empty] | умывальник-мойка | [41 empty] | РФ |  |  |  |  | М17 |  | керамический | [13 empty] | смеситель | [16 empty] | короткий средний
401100404 | Смеситель для ум.-мойки АРК СмМ17 Кер млз.Мария б/ГП | 100000 | 108000 | 108050 | АРКОН | [31 empty] | умывальник-мойка | [41 empty] | РФ |  |  |  |  | М17 |  | керамический | [13 empty] | смеситель | [16 empty] | короткий средний
401100706 | Смеситель для ум.-мойки АРК СмМ18 Кер млз.Глобо б/ГП | 100000 | 108000 | 108050 | АРКОН | [31 empty] | умывальник-мойка | [41 empty] | РФ |  |  |  |  | М18 |  | керамический | [13 empty] | смеситель | [16 empty] | короткий средний
401100715 | Смеситель для ум.-мойки АРК СмМ18 Кер млз.Крест б/ГП | 100000 | 108000 | 108050 | АРКОН | [31 empty] | умывальник-мойка | [41 empty] | РФ |  |  |  |  | М18 |  | керамический | [13 empty] | смеситель | [16 empty] | короткий средний
401101503 | Смеситель для мойки ПСМ 117-К/03 Кер мет.мах. б/ГП | 100000 | 108000 | 108050 | ПСМ | [31 empty] | мойка | [41 empty] | РФ |  |  |  |  | 117 |  | керамический | [13 empty] | смеситель | [16 empty] | длинный высокий
401101505 | Смеситель для мойки ПСМ 117-К/04 Кер мет.мах. б/ГП | 100000 | 108000 | 108050 | ПСМ | [31 empty] | мойка | [41 empty] | РФ |  |  |  |  | 117 |  | керамический | [13 empty] | смеситель | [16 empty] | длинный высокий
401101509 | Смеситель для мойки ПСМ 117-К/06 Кер мет.мах. б/ГП | 100000 | 108000 | 108050 | ПСМ | [31 empty] | мойка | [41 empty] | РФ |  |  |  |  | 117 |  | керамический | [13 empty] | смеситель | [16 empty] | длинный высокий
401101513 | Смеситель для мойки ПСМ 117-К/30 Кер мет.мах. б/ГП | 100000 | 108000 | 108050 | ПСМ | [31 empty] | мойка | [41 empty] | РФ |  |  |  |  | 117 |  | керамический | [13 empty] | смеситель | [16 empty] | длинный высокий
401101517 | Смеситель для мойки ПСМ 117-К/50 Кер мет.мах. б/ГП | 100000 | 108000 | 108050 | ПСМ | [31 empty] | мойка | [41 empty] | РФ |  |  |  |  | 117 |  | керамический | [13 empty] | смеситель | [16 empty] | длинный высокий
401101521 | Смеситель для мойки ПСМ 117-К/65 Кер стекл.мах. б/ГП | 100000 | 108000 | 108050 | ПСМ | [31 empty] | мойка | [41 empty] | РФ |  |  |  |  | 117 |  | керамический | [13 empty] | смеситель | [16 empty] | длинный высокий
401101525 | Смеситель для мойки ПСМ 117-К/77 Кер пл.мах. б/ГП | 100000 | 108000 | 108050 | ПСМ | [31 empty] | мойка | [41 empty] | РФ |  |  |  |  | 117 |  | керамический | [13 empty] | смеситель | [16 empty] | длинный высокий
401101529 | Смеситель для мойки ПСМ 117-К/80 Кер мет.мах. б/ГП | 100000 | 108000 | 108050 | ПСМ | [31 empty] | мойка | [41 empty] | РФ |  |  |  |  | 117 |  | керамический | [13 empty] | смеситель | [16 empty] | длинный высокий
401101533 | Смеситель для мойки ПСМ 117-К/89 Кер мет.Крест б/ГП | 100000 | 108000 | 108050 | ПСМ | [31 empty] | мойка | [41 empty] | РФ |  |  |  |  | 117 |  | керамический | [13 empty] | смеситель | [16 empty] | длинный высокий
401101537 | Смеситель для мойки ПСМ 117-К/99 Кер пл.Крест б/ГП | 100000 | 108000 | 108050 | ПСМ | [31 empty] | мойка | [41 empty] | РФ |  |  |  |  | 117 |  | керамический | [13 empty] | смеситель | [16 empty] | длинный высокий
401101603 | Смеситель для мойки ПСМ 120-К/03 Кер мет.мах. б/ГП | 100000 | 108000 | 108050 | ПСМ | [31 empty] | мойка | [41 empty] | РФ |  |  |  |  | 120 |  | керамический | [13 empty] | смеситель | [16 empty] | длинный высокий
401101605 | Смеситель для мойки ПСМ 120-К/04 Кер мет.мах. б/ГП | 100000 | 108000 | 108050 | ПСМ | [31 empty] | мойка | [41 empty] | РФ |  |  |  |  | 120 |  | керамический | [13 empty] | смеситель | [16 empty] | длинный высокий
401101609 | Смеситель для мойки ПСМ 120-К/06 Кер мет.мах. б/ГП | 100000 | 108000 | 108050 | ПСМ | [31 empty] | мойка | [41 empty] | РФ |  |  |  |  | 120 |  | керамический | [13 empty] | смеситель | [16 empty] | длинный высокий
401101613 | Смеситель для мойки ПСМ 120-К/30 Кер мет.мах. б/ГП | 100000 | 108000 | 108050 | ПСМ | [31 empty] | мойка | [41 empty] | РФ |  |  |  |  | 120 |  | керамический | [13 empty] | смеситель | [16 empty] | длинный высокий
401101617 | Смеситель для мойки ПСМ 120-К/50 Кер мет.мах. б/ГП | 100000 | 108000 | 108050 | ПСМ | [31 empty] | мойка | [41 empty] | РФ |  |  |  |  | 120 |  | керамический | [13 empty] | смеситель | [16 empty] | длинный высокий
401101621 | Смеситель для мойки ПСМ 120-К/65 Кер стекл.мах. б/ГП | 100000 | 108000 | 108050 | ПСМ | [31 empty] | мойка | [41 empty] | РФ |  |  |  |  | 120 |  | керамический | [13 empty] | смеситель | [16 empty] | длинный высокий
401101625 | Смеситель для мойки ПСМ 120-К/77 Кер пл.мах. б/ГП | 100000 | 108000 | 108050 | ПСМ | [31 empty] | мойка | [41 empty] | РФ |  |  |  |  | 120 |  | керамический | [13 empty] | смеситель | [16 empty] | длинный высокий
401101629 | Смеситель для мойки ПСМ 120-К/80 Кер мет.мах. б/ГП | 100000 | 108000 | 108050 | ПСМ | [31 empty] | мойка | [41 empty] | РФ |  |  |  |  | 120 |  | керамический | [13 empty] | смеситель | [16 empty] | длинный высокий
401101633 | Смеситель для мойки ПСМ 120-К/89 Кер мет.Крест б/ГП | 100000 | 108000 | 108050 | ПСМ | [31 empty] | мойка | [41 empty] | РФ |  |  |  |  | 120 |  | керамический | [13 empty] | смеситель | [16 empty] | длинный высокий
401101637 | Смеситель для мойки ПСМ 120-К/99 Кер пл.Крест б/ГП | 100000 | 108000 | 108050 | ПСМ | [31 empty] | мойка | [41 empty] | РФ |  |  |  |  | 120 |  | керамический | [13 empty] | смеситель | [16 empty] | длинный высокий
401101703 | Смеситель для мойки ПСМ 127-К/03 Кер мет.мах. б/ГП +аэр. | 100000 | 108000 | 108050 | ПСМ | [31 empty] | мойка | [41 empty] | РФ |  |  |  |  | 127 |  | керамический | [13 empty] | смеситель | [16 empty] | длинный высокий
401101705 | Смеситель для мойки ПСМ 127-К/04 Кер мет.мах. б/ГП +аэр. | 100000 | 108000 | 108050 | ПСМ | [31 empty] | мойка | [41 empty] | РФ |  |  |  |  | 127 |  | керамический | [13 empty] | смеситель | [16 empty] | длинный высокий
401101709 | Смеситель для мойки ПСМ 127-К/06 Кер мет.мах. б/ГП +аэр. | 100000 | 108000 | 108050 | ПСМ | [31 empty] | мойка | [41 empty] | РФ |  |  |  |  | 127 |  | керамический | [13 empty] | смеситель | [16 empty] | длинный высокий
401101713 | Смеситель для мойки ПСМ 127-К/30 Кер мет.мах. б/ГП +аэр. | 100000 | 108000 | 108050 | ПСМ | [31 empty] | мойка | [41 empty] | РФ |  |  |  |  | 127 |  | керамический | [13 empty] | смеситель | [16 empty] | длинный высокий
401101717 | Смеситель для мойки ПСМ 127-К/50 Кер мет.мах. б/ГП +аэр. | 100000 | 108000 | 108050 | ПСМ | [31 empty] | мойка | [41 empty] | РФ |  |  |  |  | 127 |  | керамический | [13 empty] | смеситель | [16 empty] | длинный высокий
401101721 | Смеситель для мойки ПСМ 127-К/65 Кер стекл.мах. б/ГП +аэр. | 100000 | 108000 | 108050 | ПСМ | [31 empty] | мойка | [41 empty] | РФ |  |  |  |  | 127 |  | керамический | [13 empty] | смеситель | [16 empty] | длинный высокий
401101725 | Смеситель для мойки ПСМ 127-К/77 Кер пл.мах. б/ГП +аэр. | 100000 | 108000 | 108050 | ПСМ | [31 empty] | мойка | [41 empty] | РФ |  |  |  |  | 127 |  | керамический | [13 empty] | смеситель | [16 empty] | длинный высокий
401101729 | Смеситель для мойки ПСМ 127-К/80 Кер мет.мах. б/ГП +аэр. | 100000 | 108000 | 108050 | ПСМ | [31 empty] | мойка | [41 empty] | РФ |  |  |  |  | 127 |  | керамический | [13 empty] | смеситель | [16 empty] | длинный высокий
401101733 | Смеситель для мойки ПСМ 127-К/89 Кер мет.Крест б/ГП +аэр. | 100000 | 108000 | 108050 | ПСМ | [31 empty] | мойка | [41 empty] | РФ |  |  |  |  | 127 |  | керамический | [13 empty] | смеситель | [16 empty] | длинный высокий
401101737 | Смеситель для мойки ПСМ 127-К/99 Кер пл.Крест б/ГП +аэр. | 100000 | 108000 | 108050 | ПСМ | [31 empty] | мойка | [41 empty] | РФ |  |  |  |  | 127 |  | керамический | [13 empty] | смеситель | [16 empty] | длинный высокий
401101813 | Смеситель наст.для мойки ПСМ 108-К/30 Кер мет.мах. нижн.изл | 100000 | 108000 | 108050 | ПСМ | [31 empty] | душ | [41 empty] | РФ |  |  |  |  | 108 |  | керамический | [13 empty] | смеситель | [16 empty] | без излива
401101817 | Смеситель наст.для мойки ПСМ 108-К/50 Кер мет.мах. нижн.изл | 100000 | 108000 | 108050 | ПСМ | [31 empty] | душ | [41 empty] | РФ |  |  |  |  | 108 |  | керамический | [13 empty] | смеситель | [16 empty] | без излива
401101829 | Смеситель наст.для мойки ПСМ 108-К/80 Кер мет.мах. нижн.изл | 100000 | 108000 | 108050 | ПСМ | [31 empty] | душ | [41 empty] | РФ |  |  |  |  | 108 |  | керамический | [13 empty] | смеситель | [16 empty] | без излива
401101833 | Смеситель наст.для мойки ПСМ 108-К/89 Кер мет.Крест ниж.изл | 100000 | 108000 | 108050 | ПСМ | [31 empty] | душ | [41 empty] | РФ |  |  |  |  | 108 |  | керамический | [13 empty] | смеситель | [16 empty] | без излива
401101837 | Смеситель наст.для мойки ПСМ 108-К/99 Кер пл.Крест нижн.изл | 100000 | 108000 | 108050 | ПСМ | [31 empty] | душ | [41 empty] | РФ |  |  |  |  | 108 |  | керамический | [13 empty] | смеситель | [16 empty] | без излива
401101933 | Смеситель для умыв. ПСМ 712-К/89 Кер мет.Крест б/ГП кор.изл | 100000 | 108000 | 108050 | ПСМ | [31 empty] | умывальник | [41 empty] | РФ |  |  |  |  | 712 |  | керамический | [13 empty] | смеситель | [16 empty] | короткий высокий
401300208 | Смеситель для ум.-мойки ПСМ 215-КТ/008 1рук. б/ГП сред.изл | 100000 | 108000 | 108050 | ПСМ | [31 empty] | умывальник-мойка | [41 empty] | РФ |  |  |  |  | 215 |  | шаровый | [13 empty] | смеситель | [16 empty] | короткий средний
401300217 | Смеситель для ум.-мойки ПСМ 215-КТ/017 1рук. б/ГП сред.изл | 100000 | 108000 | 108050 | ПСМ | [31 empty] | умывальник-мойка | [41 empty] | РФ |  |  |  |  | 215 |  | шаровый | [13 empty] | смеситель | [16 empty] | короткий средний
401300223 | Смеситель для ум.-мойки ПСМ 215-КТ/023 1рук. б/ГП сред.изл | 100000 | 108000 | 108050 | ПСМ | [31 empty] | умывальник-мойка | [41 empty] | РФ |  |  |  |  | 215 |  | шаровый | [13 empty] | смеситель | [16 empty] | короткий средний
401300258 | Смеситель для мойки ПСМ 335-КТ/008 1рук. б/ГП выс.изл | 100000 | 108000 | 108050 | ПСМ | [31 empty] | мойка | [41 empty] | РФ |  |  |  |  | 335 |  | шаровый | [13 empty] | смеситель | [16 empty] | длинный высокий
401300267 | Смеситель для мойки ПСМ 335-КТ/017 1рук. б/ГП выс.изл | 100000 | 108000 | 108050 | ПСМ | [31 empty] | мойка | [41 empty] | РФ |  |  |  |  | 335 |  | шаровый | [13 empty] | смеситель | [16 empty] | длинный высокий
401300273 | Смеситель для мойки ПСМ 335-КТ/023 1рук. б/ГП выс.изл | 100000 | 108000 | 108050 | ПСМ | [31 empty] | мойка | [41 empty] | РФ |  |  |  |  | 335 |  | шаровый | [13 empty] | смеситель | [16 empty] | длинный высокий
401300308 | Смеситель для мойки ПСМ 425-КТ/008 1рук. б/ГП дл.изл | 100000 | 108000 | 108050 | ПСМ | [31 empty] | мойка | [41 empty] | РФ |  |  |  |  | 425 |  | шаровый | [13 empty] | смеситель | [16 empty] | длинный средний
401300317 | Смеситель для мойки ПСМ 425-КТ/017 1рук. б/ГП дл.изл | 100000 | 108000 | 108050 | ПСМ | [31 empty] | мойка | [41 empty] | РФ |  |  |  |  | 425 |  | шаровый | [13 empty] | смеситель | [16 empty] | длинный средний
401300323 | Смеситель для мойки ПСМ 425-КТ/023 1рук. б/ГП дл.изл | 100000 | 108000 | 108050 | ПСМ | [31 empty] | мойка | [41 empty] | РФ |  |  |  |  | 425 |  | шаровый | [13 empty] | смеситель | [16 empty] | длинный средний
401300355 | Смеситель для умыв. ПСМ 425-КТ/055 1рук. б/ГП дл. /локтевой | 100000 | 108000 | 108050 | ПСМ | [31 empty] | умывальник | [41 empty] | РФ |  |  |  |  | 425 |  | шаровый | [13 empty] | смеситель | [16 empty] | длинный средний
401300408 | Смеситель для умыв. ПСМ 740-КТ/008 1рук. б/ГП кор.изл | 100000 | 108000 | 108050 | ПСМ | [31 empty] | умывальник | [41 empty] | РФ |  |  |  |  | 740 |  | шаровый | [13 empty] | смеситель | [16 empty] | короткий средний
401300417 | Смеситель для умыв. ПСМ 740-КТ/017 1рук. б/ГП кор.изл | 100000 | 108000 | 108050 | ПСМ | [31 empty] | умывальник | [41 empty] | РФ |  |  |  |  | 740 |  | шаровый | [13 empty] | смеситель | [16 empty] | короткий средний
401300423 | Смеситель для умыв. ПСМ 740-КТ/023 1рук. б/ГП кор.изл | 100000 | 108000 | 108050 | ПСМ | [31 empty] | умывальник | [41 empty] | РФ |  |  |  |  | 740 |  | шаровый | [13 empty] | смеситель | [16 empty] | короткий средний
402170011 | Смеситель для ум.-мойки TSB 272-30 Кер мет.мах. б/ГП на ЦГ | 100000 | 108000 | 108050 | TSARSBERG | [31 empty] | умывальник-мойка | [41 empty] | КНР |  |  |  |  | 272 |  | керамический | [13 empty] | смеситель | [16 empty] | длинный высокий
402170015 | Смеситель для ум.-мойки TSB 272-34 Кер мет.мах. б/ГП на ЦГ | 100000 | 108000 | 108050 | TSARSBERG | [31 empty] | умывальник-мойка | [41 empty] | КНР |  |  |  |  | 272 |  | керамический | [13 empty] | смеситель | [16 empty] | длинный высокий
402170019 | Смеситель для ум.-мойки TSB 272-41 Кер мет.мах. б/ГП на ЦГ | 100000 | 108000 | 108050 | TSARSBERG | [31 empty] | умывальник-мойка | [41 empty] | КНР |  |  |  |  | 272 |  | керамический | [13 empty] | смеситель | [16 empty] | длинный высокий
402170023 | Смеситель для ум.-мойки TSB 272-79 Кер мет.Крест б/ГП на ЦГ | 100000 | 108000 | 108050 | TSARSBERG | [31 empty] | умывальник-мойка | [41 empty] | КНР |  |  |  |  | 272 |  | керамический | [13 empty] | смеситель | [16 empty] | длинный высокий
402170031 | Смеситель для ум.-мойки TSB 272-95 Кер мет.Крест б/ГП на ЦГ | 100000 | 108000 | 108050 | TSARSBERG | [31 empty] | умывальник-мойка | [41 empty] | КНР |  |  |  |  | 272 |  | керамический | [13 empty] | смеситель | [16 empty] | длинный высокий
402170073 | Смеситель для умыв. TSB 812-79 Кер мет.Крест б/ГП на Шп | 100000 | 108000 | 108050 | TSARSBERG | [31 empty] | умывальник | [41 empty] | КНР |  |  |  |  | 812 |  | керамический | [13 empty] | смеситель | [16 empty] | короткий высокий
402170131 | Смеситель наст.для мойки TSB 235-95 Кер мет.Крест нижн.изл. | 100000 | 108000 | 108050 | TSARSBERG | [31 empty] | мойка | [41 empty] | КНР |  |  |  |  | 235 |  | керамический | [13 empty] | смеситель | [16 empty] | длинный низкий
402170515 | Смеситель для мойки S.FONTE 8015 Кер 2вент./Шар +ГП | 100000 | 108000 | 108050 | SAN FONTE | [31 empty] | мойка | [41 empty] | КНР |  |  |  |  | 8015 |  | керамический | [13 empty] | смеситель | [16 empty] | длинный высокий
402170517 | Смеситель для умыв. S.FONTE 8017 Кер 2вент./Шар +ГП | 100000 | 108000 | 108050 | SAN FONTE | [31 empty] | умывальник | [41 empty] | КНР |  |  |  |  | 8017 |  | керамический | [13 empty] | смеситель | [16 empty] | длинный высокий
402170535 | Смеситель для ум.-мойки S.FONTE 8035 Кер 2вент./Крест +ГП | 100000 | 108000 | 108050 | SAN FONTE | [31 empty] | умывальник-мойка | [41 empty] | КНР |  |  |  |  | 8035 |  | керамический | [13 empty] | смеситель | [16 empty] | длинный высокий
402170537 | Смеситель для умыв. S.FONTE 8037 Кер 2вент./Крест +ГП | 100000 | 108000 | 108050 | SAN FONTE | [31 empty] | умывальник | [41 empty] | КНР |  |  |  |  | 8037 |  | керамический | [13 empty] | смеситель | [16 empty] | длинный высокий
402170585 | Смеситель для ум.-мойки S.FONTE 8085 Кер 2вент./Станд. +ГП | 100000 | 108000 | 108050 | SAN FONTE | [31 empty] | умывальник-мойка | [41 empty] | КНР |  |  |  |  | 8085 |  | керамический | [13 empty] | смеситель | [16 empty] | длинный высокий
402170587 | Смеситель для умыв. S.FONTE 8087 Кер 2вент./Станд. +ГП | 100000 | 108000 | 108050 | SAN FONTE | [31 empty] | умывальник | [41 empty] | КНР |  |  |  |  | 8087 |  | керамический | [13 empty] | смеситель | [16 empty] | длинный высокий
402369805 | Смеситель для ум.-мойки TSB 615-1109 1рук.б/ГП сред.изл.2Шп | 100000 | 108000 | 108050 | TSARSBERG | [31 empty] | умывальник-мойка | [41 empty] | КНР |  |  |  |  | 615 |  | шаровый | [13 empty] | смеситель | [16 empty] | короткий средний
402369830 | Смеситель для ум.-мойки TSB 615-1202 1рук.б/ГП сред.изл.2Шп | 100000 | 108000 | 108050 | TSARSBERG | [31 empty] | умывальник-мойка | [41 empty] | КНР |  |  |  |  | 615 |  | шаровый | [13 empty] | смеситель | [16 empty] | короткий средний
402369835 | Смеситель для ум.-мойки TSB 615-1207 1рук.б/ГП сред.изл.2Шп | 100000 | 108000 | 108050 | TSARSBERG | [31 empty] | умывальник-мойка | [41 empty] | КНР |  |  |  |  | 615 |  | шаровый | [13 empty] | смеситель | [16 empty] | короткий средний
402369905 | Смеситель для мойки TSB 640-1109 1рук.б/ГП дл.изл. на 2Шп | 100000 | 108000 | 108050 | TSARSBERG | [31 empty] | мойка | [41 empty] | КНР |  |  |  |  | 640 |  | шаровый | [13 empty] | смеситель | [16 empty] | длинный средний
402369910 | Смеситель для мойки TSB 640-1157 1рук.б/ГП дл.изл. на 2Шп | 100000 | 108000 | 108050 | TSARSBERG | [31 empty] | мойка | [41 empty] | КНР |  |  |  |  | 640 |  | шаровый | [13 empty] | смеситель | [16 empty] | длинный средний
402369925 | Смеситель для мойки TSB 640-1177 1рук.б/ГП дл.изл. на 2Шп | 100000 | 108000 | 108050 | TSARSBERG | [31 empty] | мойка | [41 empty] | КНР |  |  |  |  | 640 |  | шаровый | [13 empty] | смеситель | [16 empty] | длинный средний
402369930 | Смеситель для мойки TSB 640-1202 1рук.б/ГП дл.изл. на 2Шп | 100000 | 108000 | 108050 | TSARSBERG | [31 empty] | мойка | [41 empty] | КНР |  |  |  |  | 640 |  | шаровый | [13 empty] | смеситель | [16 empty] | длинный средний
402369935 | Смеситель для мойки TSB 640-1207 1рук.б/ГП дл.изл. на 2Шп | 100000 | 108000 | 108050 | TSARSBERG | [31 empty] | мойка | [41 empty] | КНР |  |  |  |  | 640 |  | шаровый | [13 empty] | смеситель | [16 empty] | длинный средний
402369945 | Смеситель для мойки TSB 640-1243 1рук.б/ГП дл.изл. на 2Шп | 100000 | 108000 | 108050 | TSARSBERG | [31 empty] | мойка | [41 empty] | КНР |  |  |  |  | 640 |  | шаровый | [13 empty] | смеситель | [16 empty] | длинный средний
402370005 | Смеситель для мойки TSB 650-1109 1рук.б/ГП дл.изл. на ЦГ | 100000 | 108000 | 108050 | TSARSBERG | [31 empty] | мойка | [41 empty] | КНР |  |  |  |  | 650 |  | шаровый | [13 empty] | смеситель | [16 empty] | длинный средний
402370010 | Смеситель для мойки TSB 650-1157 1рук.б/ГП дл.изл. на ЦГ | 100000 | 108000 | 108050 | TSARSBERG | [31 empty] | мойка | [41 empty] | КНР |  |  |  |  | 650 |  | шаровый | [13 empty] | смеситель | [16 empty] | длинный средний
402370025 | Смеситель для мойки TSB 650-1177 1рук.б/ГП дл.изл. на ЦГ | 100000 | 108000 | 108050 | TSARSBERG | [31 empty] | мойка | [41 empty] | КНР |  |  |  |  | 650 |  | шаровый | [13 empty] | смеситель | [16 empty] | длинный средний
402370030 | Смеситель для мойки TSB 650-1202 1рук.б/ГП дл.изл. на ЦГ | 100000 | 108000 | 108050 | TSARSBERG | [31 empty] | мойка | [41 empty] | КНР |  |  |  |  | 650 |  | шаровый | [13 empty] | смеситель | [16 empty] | длинный средний
402370035 | Смеситель для мойки TSB 650-1207 1рук.б/ГП дл.изл. на ЦГ | 100000 | 108000 | 108050 | TSARSBERG | [31 empty] | мойка | [41 empty] | КНР |  |  |  |  | 650 |  | шаровый | [13 empty] | смеситель | [16 empty] | длинный средний
402370045 | Смеситель для мойки TSB 650-1243 1рук.б/ГП дл.изл. на ЦГ | 100000 | 108000 | 108050 | TSARSBERG | [31 empty] | мойка | [41 empty] | КНР |  |  |  |  | 650 |  | шаровый | [13 empty] | смеситель | [16 empty] | длинный средний
402370065 | Смеситель для мойки TSB 750-1160 1рук.б/ГП выс.изл. на ЦГ | 100000 | 108000 | 108050 | TSARSBERG | [31 empty] | мойка | [41 empty] | КНР |  |  |  |  | 750 |  | шаровый | [13 empty] | смеситель | [16 empty] | длинный высокий
402370070 | Смеситель для мойки TSB 750-1165 1рук.б/ГП выс.изл. на ЦГ | 100000 | 108000 | 108050 | TSARSBERG | [31 empty] | мойка | [41 empty] | КНР |  |  |  |  | 750 |  | шаровый | [13 empty] | смеситель | [16 empty] | длинный высокий
402370086 | Смеситель для мойки TSB 750-1208 1рук.б/ГП выс.изл. на ЦГ | 100000 | 108000 | 108050 | TSARSBERG | [31 empty] | мойка | [41 empty] | КНР |  |  |  |  | 750 |  | шаровый | [13 empty] | смеситель | [16 empty] | длинный высокий
402370110 | Смеситель для мойки TSB 753-1157 1рук.б/ГП выс.изл. на 2Шп | 100000 | 108000 | 108050 | TSARSBERG | [31 empty] | мойка | [41 empty] | КНР |  |  |  |  | 753 |  | шаровый | [13 empty] | смеситель | [16 empty] | длинный высокий
402370115 | Смеситель для мойки TSB 753-1160 1рук.б/ГП выс.изл. на 2Шп | 100000 | 108000 | 108050 | TSARSBERG | [31 empty] | мойка | [41 empty] | КНР |  |  |  |  | 753 |  | шаровый | [13 empty] | смеситель | [16 empty] | длинный высокий
402370130 | Смеситель для мойки TSB 753-1202 1рук.б/ГП выс.изл. на 2Шп | 100000 | 108000 | 108050 | TSARSBERG | [31 empty] | мойка | [41 empty] | КНР |  |  |  |  | 753 |  | шаровый | [13 empty] | смеситель | [16 empty] | длинный высокий
402370205 | Смеситель для умыв. TSB 835-3505 1рук.б/ГП кор.изл. на 2Шп | 100000 | 108000 | 108050 | TSARSBERG | [31 empty] | умывальник | [41 empty] | КНР |  |  |  |  | 853 |  | шаровый | [13 empty] | смеситель | [16 empty] | короткий средний
402370207 | Смеситель для умыв. TSB 835-3507 1рук.б/ГП кор.изл. на 2Шп | 100000 | 108000 | 108050 | TSARSBERG | [31 empty] | умывальник | [41 empty] | КНР |  |  |  |  | 853 |  | шаровый | [13 empty] | смеситель | [16 empty] | короткий средний
402370210 | Смеситель для умыв. TSB 835-3510 1рук.б/ГП кор.изл. на 2Шп | 100000 | 108000 | 108050 | TSARSBERG | [31 empty] | умывальник | [41 empty] | КНР |  |  |  |  | 853 |  | шаровый | [13 empty] | смеситель | [16 empty] | короткий средний
402370305 | Смеситель наст.для мойки TSB 920-3505 1рук. нижн.изл. | 100000 | 108000 | 108050 | TSARSBERG | [31 empty] | мойка | [41 empty] | КНР |  |  |  |  | 920 |  | шаровый | [13 empty] | смеситель | [16 empty] | длинный низкий
402370307 | Смеситель наст.для мойки TSB 920-3507 1рук. нижн.изл. | 100000 | 108000 | 108050 | TSARSBERG | [31 empty] | мойка | [41 empty] | КНР |  |  |  |  | 920 |  | шаровый | [13 empty] | смеситель | [16 empty] | длинный низкий
402370310 | Смеситель наст.для мойки TSB 920-3510 1рук. нижн.изл. | 100000 | 108000 | 108050 | TSARSBERG | [31 empty] | мойка | [41 empty] | КНР |  |  |  |  | 920 |  | шаровый | [13 empty] | смеситель | [16 empty] | длинный низкий
402370509 | Смеситель для мойки S.FONTE 2125-H09 1рук.+ГП дл.изл | 100000 | 108000 | 108050 | SAN FONTE | [31 empty] | мойка | [41 empty] | КНР |  |  |  |  | 2125 |  | шаровый | [13 empty] | смеситель | [16 empty] | длинный средний
402370514 | Смеситель для мойки S.FONTE 2125-H14 1рук.+ГП дл.изл | 100000 | 108000 | 108050 | SAN FONTE | [31 empty] | мойка | [41 empty] | КНР |  |  |  |  | 2125 |  | шаровый | [13 empty] | смеситель | [16 empty] | длинный средний
402370517 | Смеситель для мойки S.FONTE 2125-H17 1рук.+ГП дл.изл | 100000 | 108000 | 108050 | SAN FONTE | [31 empty] | мойка | [41 empty] | КНР |  |  |  |  | 2125 |  | шаровый | [13 empty] | смеситель | [16 empty] | длинный средний
402370569 | Смеситель наст.для мойки S.FONTE 2126-H09 1рук. | 100000 | 108000 | 108050 | SAN FONTE | [31 empty] | мойка | [41 empty] | КНР |  |  |  |  | 2126 |  | шаровый | [13 empty] | смеситель | [16 empty] | длинный низкий
402370574 | Смеситель наст.для мойки S.FONTE 2126-H14 1рук. | 100000 | 108000 | 108050 | SAN FONTE | [31 empty] | мойка | [41 empty] | КНР |  |  |  |  | 2126 |  | шаровый | [13 empty] | смеситель | [16 empty] | длинный низкий
402370577 | Смеситель наст.для мойки S.FONTE 2126-H17 1рук. | 100000 | 108000 | 108050 | SAN FONTE | [31 empty] | мойка | [41 empty] | КНР |  |  |  |  | 2126 |  | шаровый | [13 empty] | смеситель | [16 empty] | длинный низкий
402370599 | Смеситель для умыв. S.FONTE 2127-H09 1рук.+ГП кор.изл | 100000 | 108000 | 108050 | SAN FONTE | [31 empty] | умывальник | [41 empty] | КНР |  |  |  |  | 2127 |  | шаровый | [13 empty] | смеситель | [16 empty] | длинный средний
402370604 | Смеситель для умыв. S.FONTE 2127-H14 1рук.+ГП кор.изл | 100000 | 108000 | 108050 | SAN FONTE | [31 empty] | умывальник | [41 empty] | КНР |  |  |  |  | 2127 |  | шаровый | [13 empty] | смеситель | [16 empty] | длинный средний
402370607 | Смеситель для умыв. S.FONTE 2127-H17 1рук.+ГП кор.изл | 100000 | 108000 | 108050 | SAN FONTE | [31 empty] | умывальник | [41 empty] | КНР |  |  |  |  | 2127 |  | шаровый | [13 empty] | смеситель | [16 empty] | длинный средний
402370629 | Смеситель для мойки S.FONTE 2129-H09 1рук.+ГП выс.изл | 100000 | 108000 | 108050 | SAN FONTE | [31 empty] | мойка | [41 empty] | КНР |  |  |  |  | 2129 |  | шаровый | [13 empty] | смеситель | [16 empty] | длинный средний
402370637 | Смеситель для мойки S.FONTE 2129-H17 1рук.+ГП выс.изл | 100000 | 108000 | 108050 | SAN FONTE | [31 empty] | мойка | [41 empty] | КНР |  |  |  |  | 2129 |  | шаровый | [13 empty] | смеситель | [16 empty] | длинный средний
402370659 | Смеситель для мойки S.FONTE 2111-H09 1рук.+ГП с душ. | 100000 | 108000 | 108050 | SAN FONTE | [31 empty] | мойка | [41 empty] | КНР |  |  |  |  | 2111 |  | шаровый | [13 empty] | смеситель | [16 empty] | длинный средний
403100220 | Смеситель для ван.-ум.ТЕХ 10.101 Рез Шл/ПВХ пл.маховик | 100000 | 108000 | 108050 | ТЕХНОПРОМ | [31 empty] | ванна-умывальник | [41 empty] | РФ |  |  |  |  | 10 |  | резиновый | [13 empty] | смеситель | [16 empty] | длинный низкий
403100221 | Смеситель для ван.-ум.ТЕХ 10.101 Кер Шл/ПВХ пл.маховик | 100000 | 108000 | 108050 | ТЕХНОПРОМ | [31 empty] | ванна-умывальник | [41 empty] | РФ |  |  |  |  | 10 |  | керамический | [13 empty] | смеситель | [16 empty] | длинный низкий
403100224 | Смеситель для ван.-ум.ТЕХ 10.103 Рез Шл/мет млз.маховик | 100000 | 108000 | 108050 | ТЕХНОПРОМ | [31 empty] | ванна-умывальник | [41 empty] | РФ |  |  |  |  | 10 |  | резиновый | [13 empty] | смеситель | [16 empty] | длинный низкий
403100225 | Смеситель для ван.-ум.ТЕХ 10.103 Кер Шл/мет млз.маховик | 100000 | 108000 | 108050 | ТЕХНОПРОМ | [31 empty] | ванна-умывальник | [41 empty] | РФ |  |  |  |  | 10 |  | керамический | [13 empty] | смеситель | [16 empty] | длинный низкий
403100226 | Смеситель для ван.-ум.ТЕХ 10.101 Рез Шл/ПВХ пл.Крест | 100000 | 108000 | 108050 | ТЕХНОПРОМ | [31 empty] | ванна-умывальник | [41 empty] | РФ |  |  |  |  | 10 |  | резиновый | [13 empty] | смеситель | [16 empty] | длинный низкий
403100227 | Смеситель для ван.-ум.ТЕХ 10.101 Кер Шл/ПВХ пл.Крест | 100000 | 108000 | 108050 | ТЕХНОПРОМ | [31 empty] | ванна-умывальник | [41 empty] | РФ |  |  |  |  | 10 |  | керамический | [13 empty] | смеситель | [16 empty] | длинный низкий
403100228 | Смеситель для ван.-ум.ТЕХ 10.103 Рез Шл/мет млз.Крест | 100000 | 108000 | 108050 | ТЕХНОПРОМ | [31 empty] | ванна-умывальник | [41 empty] | РФ |  |  |  |  | 10 |  | резиновый | [13 empty] | смеситель | [16 empty] | длинный низкий
403100229 | Смеситель для ван.-ум.ТЕХ 10.103 Кер Шл/мет млз.Крест | 100000 | 108000 | 108050 | ТЕХНОПРОМ | [31 empty] | ванна-умывальник | [41 empty] | РФ |  |  |  |  | 10 |  | керамический | [13 empty] | смеситель | [16 empty] | длинный низкий
403100234 | Смеситель для ван.-ум.ТЕХ 10.102 Рез Шл/мет пл.маховик | 100000 | 108000 | 108050 | ТЕХНОПРОМ | [31 empty] | ванна-умывальник | [41 empty] | РФ |  |  |  |  | 10 |  | резиновый | [13 empty] | смеситель | [16 empty] | длинный низкий
403100235 | Смеситель для ван.-ум.ТЕХ 10.102 Кер Шл/мет пл.маховик | 100000 | 108000 | 108050 | ТЕХНОПРОМ | [31 empty] | ванна-умывальник | [41 empty] | РФ |  |  |  |  | 10 |  | керамический | [13 empty] | смеситель | [16 empty] | длинный низкий
403100264 | Смеситель для душа ТЕХ 5.13 Рез Труба/ст пл.маховик | 100000 | 108000 | 108050 | ТЕХНОПРОМ | [31 empty] | душ | [41 empty] | РФ |  |  |  |  | 5 |  | резиновый | [13 empty] | смеситель | [16 empty] | без излива труба
403100268 | Смеситель для душа ТЕХ 5.14 Рез Труба,лейка/ст млз.маховик | 100000 | 108000 | 108050 | ТЕХНОПРОМ | [31 empty] | душ | [41 empty] | РФ |  |  |  |  | 5 |  | резиновый | [13 empty] | смеситель | [16 empty] | без излива труба
403100272 | Смеситель для душа ТЕХ 5.15 Рез Труба/лат пл.маховик | 100000 | 108000 | 108050 | ТЕХНОПРОМ | [31 empty] | душ | [41 empty] | РФ |  |  |  |  | 5 |  | резиновый | [13 empty] | смеситель | [16 empty] | без излива труба
403100276 | Смеситель для душа ТЕХ 5.16 Рез Труба,лейка/лат пл.маховик | 100000 | 108000 | 108050 | ТЕХНОПРОМ | [31 empty] | душ | [41 empty] | РФ |  |  |  |  | 5 |  | резиновый | [13 empty] | смеситель | [16 empty] | без излива труба
403100280 | Смеситель для душа ТЕХ 5.17 Рез Труба,лейка/лат млз.маховик | 100000 | 108000 | 108050 | ТЕХНОПРОМ | [31 empty] | душ | [41 empty] | РФ |  |  |  |  | 5 |  | резиновый | [13 empty] | смеситель | [16 empty] | без излива труба
403101503 | Смеситель для ван.-ум. ПСМ 150-К/03 Кер мет.мах. /шток.пер. | 100000 | 108000 | 108050 | ПСМ | [31 empty] | ванна-умывальник | [41 empty] | РФ |  |  |  |  | 150 |  | керамический | [13 empty] | смеситель | [16 empty] | длинный низкий
403101505 | Смеситель для ван.-ум. ПСМ 150-К/04 Кер мет.мах. /шток.пер. | 100000 | 108000 | 108050 | ПСМ | [31 empty] | ванна-умывальник | [41 empty] | РФ |  |  |  |  | 150 |  | керамический | [13 empty] | смеситель | [16 empty] | длинный низкий
403101509 | Смеситель для ван.-ум. ПСМ 150-К/06 Кер мет.мах. /шток.пер. | 100000 | 108000 | 108050 | ПСМ | [31 empty] | ванна-умывальник | [41 empty] | РФ |  |  |  |  | 150 |  | керамический | [13 empty] | смеситель | [16 empty] | длинный низкий
403101513 | Смеситель для ван.-ум. ПСМ 150-К/30 Кер мет.мах. /шток.пер. | 100000 | 108000 | 108050 | ПСМ | [31 empty] | ванна-умывальник | [41 empty] | РФ |  |  |  |  | 150 |  | керамический | [13 empty] | смеситель | [16 empty] | длинный низкий
403101517 | Смеситель для ван.-ум. ПСМ 150-К/50 Кер мет.мах. /шток.пер. | 100000 | 108000 | 108050 | ПСМ | [31 empty] | ванна-умывальник | [41 empty] | РФ |  |  |  |  | 150 |  | керамический | [13 empty] | смеситель | [16 empty] | длинный низкий
403101521 | Смеситель для ван.-ум. ПСМ 150-К/65 Кер стекл.мах./шток.пер | 100000 | 108000 | 108050 | ПСМ | [31 empty] | ванна-умывальник | [41 empty] | РФ |  |  |  |  | 150 |  | керамический | [13 empty] | смеситель | [16 empty] | длинный низкий
403101525 | Смеситель для ван.-ум. ПСМ 150-К/77 Кер пл.мах. /шток.пер. | 100000 | 108000 | 108050 | ПСМ | [31 empty] | ванна-умывальник | [41 empty] | РФ |  |  |  |  | 150 |  | керамический | [13 empty] | смеситель | [16 empty] | длинный низкий
403101529 | Смеситель для ван.-ум. ПСМ 150-К/80 Кер мет.мах. /шток.пер. | 100000 | 108000 | 108050 | ПСМ | [31 empty] | ванна-умывальник | [41 empty] | РФ |  |  |  |  | 150 |  | керамический | [13 empty] | смеситель | [16 empty] | длинный низкий
403101533 | Смеситель для ван.-ум. ПСМ 150-К/89 Кер мет.Крест /шток.пер | 100000 | 108000 | 108050 | ПСМ | [31 empty] | ванна-умывальник | [41 empty] | РФ |  |  |  |  | 150 |  | керамический | [13 empty] | смеситель | [16 empty] | длинный низкий
403101537 | Смеситель для ван.-ум. ПСМ 150-К/99 Кер пл.Крест /шток.пер. | 100000 | 108000 | 108050 | ПСМ | [31 empty] | ванна-умывальник | [41 empty] | РФ |  |  |  |  | 150 |  | керамический | [13 empty] | смеситель | [16 empty] | длинный низкий
403101603 | Смеситель для ван.-ум. ПСМ 156-К/03 Кер мет.мах. /шток.пер. | 100000 | 108000 | 108050 | ПСМ | [31 empty] | ванна-умывальник | [41 empty] | РФ |  |  |  |  | 156 |  | керамический | [13 empty] | смеситель | [16 empty] | длинный низкий
403101605 | Смеситель для ван.-ум. ПСМ 156-К/04 Кер мет.мах. /шток.пер. | 100000 | 108000 | 108050 | ПСМ | [31 empty] | ванна-умывальник | [41 empty] | РФ |  |  |  |  | 156 |  | керамический | [13 empty] | смеситель | [16 empty] | длинный низкий
403101609 | Смеситель для ван.-ум. ПСМ 156-К/06 Кер мет.мах. /шток.пер. | 100000 | 108000 | 108050 | ПСМ | [31 empty] | ванна-умывальник | [41 empty] | РФ |  |  |  |  | 156 |  | керамический | [13 empty] | смеситель | [16 empty] | длинный низкий
403101613 | Смеситель для ван.-ум. ПСМ 156-К/30 Кер мет.мах. /шток.пер. | 100000 | 108000 | 108050 | ПСМ | [31 empty] | ванна-умывальник | [41 empty] | РФ |  |  |  |  | 156 |  | керамический | [13 empty] | смеситель | [16 empty] | длинный низкий
403101617 | Смеситель для ван.-ум. ПСМ 156-К/50 Кер мет.мах. /шток.пер. | 100000 | 108000 | 108050 | ПСМ | [31 empty] | ванна-умывальник | [41 empty] | РФ |  |  |  |  | 156 |  | керамический | [13 empty] | смеситель | [16 empty] | длинный низкий
403101621 | Смеситель для ван.-ум. ПСМ 156-К/65 Кер стекл.мах./шток.пер | 100000 | 108000 | 108050 | ПСМ | [31 empty] | ванна-умывальник | [41 empty] | РФ |  |  |  |  | 156 |  | керамический | [13 empty] | смеситель | [16 empty] | длинный низкий
403101625 | Смеситель для ван.-ум. ПСМ 156-К/77 Кер пл.мах. /шток.пер. | 100000 | 108000 | 108050 | ПСМ | [31 empty] | ванна-умывальник | [41 empty] | РФ |  |  |  |  | 156 |  | керамический | [13 empty] | смеситель | [16 empty] | длинный низкий
403101629 | Смеситель для ван.-ум. ПСМ 156-К/80 Кер мет.мах. /шток.пер. | 100000 | 108000 | 108050 | ПСМ | [31 empty] | ванна-умывальник | [41 empty] | РФ |  |  |  |  | 156 |  | керамический | [13 empty] | смеситель | [16 empty] | длинный низкий
403101633 | Смеситель для ван.-ум. ПСМ 156-К/89 Кер мет.Крест /шток.пер | 100000 | 108000 | 108050 | ПСМ | [31 empty] | ванна-умывальник | [41 empty] | РФ |  |  |  |  | 156 |  | керамический | [13 empty] | смеситель | [16 empty] | длинный низкий
403101637 | Смеситель для ван.-ум. ПСМ 156-К/99 Кер пл.Крест /шток.пер. | 100000 | 108000 | 108050 | ПСМ | [31 empty] | ванна-умывальник | [41 empty] | РФ |  |  |  |  | 156 |  | керамический | [13 empty] | смеситель | [16 empty] | длинный низкий
403101653 | Смеситель для ван.-ум. ПСМ 157-К/03 Кер мет.мах. /шар.пер. | 100000 | 108000 | 108050 | ПСМ | [31 empty] | ванна-умывальник | [41 empty] | РФ |  |  |  |  | 157 |  | керамический | [13 empty] | смеситель | [16 empty] | длинный низкий
403101655 | Смеситель для ван.-ум. ПСМ 157-К/04 Кер мет.мах. /шар.пер. | 100000 | 108000 | 108050 | ПСМ | [31 empty] | ванна-умывальник | [41 empty] | РФ |  |  |  |  | 157 |  | керамический | [13 empty] | смеситель | [16 empty] | длинный низкий
403101659 | Смеситель для ван.-ум. ПСМ 157-К/06 Кер мет.мах. /шар.пер. | 100000 | 108000 | 108050 | ПСМ | [31 empty] | ванна-умывальник | [41 empty] | РФ |  |  |  |  | 157 |  | керамический | [13 empty] | смеситель | [16 empty] | длинный низкий
403101663 | Смеситель для ван.-ум. ПСМ 157-К/30 Кер мет.мах. /шар.пер. | 100000 | 108000 | 108050 | ПСМ | [31 empty] | ванна-умывальник | [41 empty] | РФ |  |  |  |  | 157 |  | керамический | [13 empty] | смеситель | [16 empty] | длинный низкий
403101667 | Смеситель для ван.-ум. ПСМ 157-К/50 Кер мет.мах. /шар.пер. | 100000 | 108000 | 108050 | ПСМ | [31 empty] | ванна-умывальник | [41 empty] | РФ |  |  |  |  | 157 |  | керамический | [13 empty] | смеситель | [16 empty] | длинный низкий
403101671 | Смеситель для ван.-ум. ПСМ 157-К/65 Кер стекл.мах. /шар.пер | 100000 | 108000 | 108050 | ПСМ | [31 empty] | ванна-умывальник | [41 empty] | РФ |  |  |  |  | 157 |  | керамический | [13 empty] | смеситель | [16 empty] | длинный низкий
403101675 | Смеситель для ван.-ум. ПСМ 157-К/77 Кер пл.мах. /шар.пер. | 100000 | 108000 | 108050 | ПСМ | [31 empty] | ванна-умывальник | [41 empty] | РФ |  |  |  |  | 157 |  | керамический | [13 empty] | смеситель | [16 empty] | длинный низкий
403101679 | Смеситель для ван.-ум. ПСМ 157-К/80 Кер мет.мах. /шар.пер. | 100000 | 108000 | 108050 | ПСМ | [31 empty] | ванна-умывальник | [41 empty] | РФ |  |  |  |  | 157 |  | керамический | [13 empty] | смеситель | [16 empty] | длинный низкий
403101683 | Смеситель для ван.-ум. ПСМ 157-К/89 Кер мет.Крест /шар.пер. | 100000 | 108000 | 108050 | ПСМ | [31 empty] | ванна-умывальник | [41 empty] | РФ |  |  |  |  | 157 |  | керамический | [13 empty] | смеситель | [16 empty] | длинный низкий
403101687 | Смеситель для ван.-ум. ПСМ 157-К/99 Кер пл.Крест /шар.пер. | 100000 | 108000 | 108050 | ПСМ | [31 empty] | ванна-умывальник | [41 empty] | РФ |  |  |  |  | 157 |  | керамический | [13 empty] | смеситель | [16 empty] | длинный низкий
403101733 | Смеситель для ван.-ум. ПСМ 158-К/89 Кер мет.Крест/керам.пер | 100000 | 108000 | 108050 | ПСМ | [31 empty] | ванна-умывальник | [41 empty] | РФ |  |  |  |  | 158 |  | керамический | [13 empty] | смеситель | [16 empty] | длинный низкий
403101783 | Смеситель для ван.-ум. ПСМ 159-К/89 Кер мет.Крест/керам.пер | 100000 | 108000 | 108050 | ПСМ | [31 empty] | ванна-умывальник | [41 empty] | РФ |  |  |  |  | 159 |  | керамический | [13 empty] | смеситель | [16 empty] | длинный низкий
403101817 | Смеситель для ван.-ум. ПСМ 160-К/50 Кер мет.мах./керам.пер. | 100000 | 108000 | 108050 | ПСМ | [31 empty] | ванна-умывальник | [41 empty] | РФ |  |  |  |  | 160 |  | керамический | [13 empty] | смеситель | [16 empty] | длинный низкий
403101833 | Смеситель для ван.-ум. ПСМ 160-К/89 Кер мет.Крест/керам.пер | 100000 | 108000 | 108050 | ПСМ | [31 empty] | ванна-умывальник | [41 empty] | РФ |  |  |  |  | 160 |  | керамический | [13 empty] | смеситель | [16 empty] | длинный низкий
403101903 | Смеситель для ван.-ум. ПСМ 165-К/03 Кер мет.мах. /шар.пер. | 100000 | 108000 | 108050 | ПСМ | [31 empty] | ванна-умывальник | [41 empty] | РФ |  |  |  |  | 165 |  | керамический | [13 empty] | смеситель | [16 empty] | длинный низкий
403101905 | Смеситель для ван.-ум. ПСМ 165-К/04 Кер мет.мах. /шар.пер. | 100000 | 108000 | 108050 | ПСМ | [31 empty] | ванна-умывальник | [41 empty] | РФ |  |  |  |  | 165 |  | керамический | [13 empty] | смеситель | [16 empty] | длинный низкий
403101909 | Смеситель для ван.-ум. ПСМ 165-К/06 Кер мет.мах. /шар.пер. | 100000 | 108000 | 108050 | ПСМ | [31 empty] | ванна-умывальник | [41 empty] | РФ |  |  |  |  | 165 |  | керамический | [13 empty] | смеситель | [16 empty] | длинный низкий
403101913 | Смеситель для ван.-ум. ПСМ 165-К/30 Кер мет.мах. /шар.пер. | 100000 | 108000 | 108050 | ПСМ | [31 empty] | ванна-умывальник | [41 empty] | РФ |  |  |  |  | 165 |  | керамический | [13 empty] | смеситель | [16 empty] | длинный низкий
403101917 | Смеситель для ван.-ум. ПСМ 165-К/50 Кер мет.мах. /шар.пер. | 100000 | 108000 | 108050 | ПСМ | [31 empty] | ванна-умывальник | [41 empty] | РФ |  |  |  |  | 165 |  | керамический | [13 empty] | смеситель | [16 empty] | длинный низкий
403101921 | Смеситель для ван.-ум. ПСМ 165-К/65 Кер стекл.мах./шар.пер | 100000 | 108000 | 108050 | ПСМ | [31 empty] | ванна-умывальник | [41 empty] | РФ |  |  |  |  | 165 |  | керамический | [13 empty] | смеситель | [16 empty] | длинный низкий
403101925 | Смеситель для ван.-ум. ПСМ 165-К/77 Кер пл.мах. /шар.пер. | 100000 | 108000 | 108050 | ПСМ | [31 empty] | ванна-умывальник | [41 empty] | РФ |  |  |  |  | 165 |  | керамический | [13 empty] | смеситель | [16 empty] | длинный низкий
403101929 | Смеситель для ван.-ум. ПСМ 165-К/80 Кер мет.мах. /шар.пер. | 100000 | 108000 | 108050 | ПСМ | [31 empty] | ванна-умывальник | [41 empty] | РФ |  |  |  |  | 165 |  | керамический | [13 empty] | смеситель | [16 empty] | длинный низкий
403101933 | Смеситель для ван.-ум. ПСМ 165-К/89 Кер мет.Крест /шар.пер | 100000 | 108000 | 108050 | ПСМ | [31 empty] | ванна-умывальник | [41 empty] | РФ |  |  |  |  | 165 |  | керамический | [13 empty] | смеситель | [16 empty] | длинный низкий
403101937 | Смеситель для ван.-ум. ПСМ 165-К/99 Кер пл.Крест /шар.пер. | 100000 | 108000 | 108050 | ПСМ | [31 empty] | ванна-умывальник | [41 empty] | РФ |  |  |  |  | 165 |  | керамический | [13 empty] | смеситель | [16 empty] | длинный низкий
403102033 | Смеситель для душа ПСМ 109-К/89 Кер Шл/мет мет.Крест | 100000 | 108000 | 108050 | ПСМ | [31 empty] | душ | [41 empty] | РФ |  |  |  |  | 109 |  | керамический | [13 empty] | смеситель | [16 empty] | без излива шланг
403102083 | Смеситель для душа ПСМ 110-К/89 Кер Труба/ст мет.Крест | 100000 | 108000 | 108050 | ПСМ | [31 empty] | душ | [41 empty] | РФ |  |  |  |  | 110 |  | керамический | [13 empty] | смеситель | [16 empty] | без излива труба
403300117 | Смеситель для душа ПСМ 510-КТ/017 1рук. Труба/ст | 100000 | 108000 | 108050 | ПСМ | [31 empty] | душ | [41 empty] | РФ |  |  |  |  | 510 |  | шаровый | [13 empty] | смеситель | [16 empty] | без излива труба
403300208 | Смеситель для ван.-ум. ПСМ 521-КТ/008 1рук. изл.L350 | 100000 | 108000 | 108050 | ПСМ | [31 empty] | ванна-умывальник | [41 empty] | РФ |  |  |  |  | 521 |  | шаровый | [13 empty] | смеситель | [16 empty] | длинный низкий
403300217 | Смеситель для ван.-ум. ПСМ 521-КТ/017 1рук. изл.L350 | 100000 | 108000 | 108050 | ПСМ | [31 empty] | ванна-умывальник | [41 empty] | РФ |  |  |  |  | 521 |  | шаровый | [13 empty] | смеситель | [16 empty] | длинный низкий
403300223 | Смеситель для ван.-ум. ПСМ 521-КТ/023 1рук. изл.L350 | 100000 | 108000 | 108050 | ПСМ | [31 empty] | ванна-умывальник | [41 empty] | РФ |  |  |  |  | 521 |  | шаровый | [13 empty] | смеситель | [16 empty] | длинный низкий
403300258 | Смеситель для ван.-ум. ПСМ 523-КТ/008 1рук. изл.L350 +масс. | 100000 | 108000 | 108050 | ПСМ | [31 empty] | ванна-умывальник | [41 empty] | РФ |  |  |  |  | 523 |  | шаровый | [13 empty] | смеситель | [16 empty] | длинный низкий
403300267 | Смеситель для ван.-ум. ПСМ 523-КТ/017 1рук. изл.L350 +масс. | 100000 | 108000 | 108050 | ПСМ | [31 empty] | ванна-умывальник | [41 empty] | РФ |  |  |  |  | 523 |  | шаровый | [13 empty] | смеситель | [16 empty] | длинный низкий
403300273 | Смеситель для ван.-ум. ПСМ 523-КТ/023 1рук. изл.L350 +масс. | 100000 | 108000 | 108050 | ПСМ | [31 empty] | ванна-умывальник | [41 empty] | РФ |  |  |  |  | 523 |  | шаровый | [13 empty] | смеситель | [16 empty] | длинный низкий
404170011 | Смеситель для ван.-ум.TSB 111-30 Кер мет.мах./шар.пер | 100000 | 108000 | 108050 | TSARSBERG | [31 empty] | ванна-умывальник | [41 empty] | КНР |  |  |  |  | 111 |  | керамический | [13 empty] | смеситель | [16 empty] | длинный низкий
404170015 | Смеситель для ван.-ум.TSB 111-34 Кер мет.мах./шар.пер | 100000 | 108000 | 108050 | TSARSBERG | [31 empty] | ванна-умывальник | [41 empty] | КНР |  |  |  |  | 111 |  | керамический | [13 empty] | смеситель | [16 empty] | длинный низкий
404170019 | Смеситель для ван.-ум.TSB 111-41 Кер мет.мах./шар.пер | 100000 | 108000 | 108050 | TSARSBERG | [31 empty] | ванна-умывальник | [41 empty] | КНР |  |  |  |  | 111 |  | керамический | [13 empty] | смеситель | [16 empty] | длинный низкий
404170023 | Смеситель для ван.-ум.TSB 111-79 Кер мет.Крест /шар.пер | 100000 | 108000 | 108050 | TSARSBERG | [31 empty] | ванна-умывальник | [41 empty] | КНР |  |  |  |  | 111 |  | керамический | [13 empty] | смеситель | [16 empty] | длинный низкий
404170031 | Смеситель для ван.-ум.TSB 111-95 Кер мет.Крест /шар.пер | 100000 | 108000 | 108050 | TSARSBERG | [31 empty] | ванна-умывальник | [41 empty] | КНР |  |  |  |  | 111 |  | керамический | [13 empty] | смеситель | [16 empty] | длинный низкий
404170513 | Смеситель для ванны S.FONTE 8013 Кер 2вент./Шар кор.изл. | 100000 | 108000 | 108050 | SAN FONTE | [31 empty] | ванна | [41 empty] | КНР |  |  |  |  | 8013 |  | керамический | [13 empty] | смеситель | [16 empty] | длинный низкий
404170514 | Смеситель для душа S.FONTE 8014 Кер 2вент./Шар б/изл. | 100000 | 108000 | 108050 | SAN FONTE | [31 empty] | душ | [41 empty] | КНР |  |  |  |  | 8014 |  | керамический | [13 empty] | смеситель | [16 empty] | без излива труба
404170536 | Смеситель для ван.-ум.S.FONTE 8036V Кер 2вент./Крест дл.S | 100000 | 108000 | 108050 | SAN FONTE | [31 empty] | ванна-умывальник | [41 empty] | КНР |  |  |  |  | 8036 |  | керамический | [13 empty] | смеситель | [16 empty] | длинный низкий
404370005 | Смеситель для ван.-ум. TSB 935-3505 1рук. изл.L350 | 100000 | 108000 | 108050 | TSARSBERG | [31 empty] | ванна-умывальник | [41 empty] | КНР |  |  |  |  | 935 |  | шаровый | [13 empty] | смеситель | [16 empty] | длинный низкий
404370007 | Смеситель для ван.-ум. TSB 935-3507 1рук. изл.L350 | 100000 | 108000 | 108050 | TSARSBERG | [31 empty] | ванна-умывальник | [41 empty] | КНР |  |  |  |  | 935 |  | шаровый | [13 empty] | смеситель | [16 empty] | длинный низкий
404370010 | Смеситель для ван.-ум. TSB 935-3510 1рук. изл.L350 | 100000 | 108000 | 108050 | TSARSBERG | [31 empty] | ванна-умывальник | [41 empty] | КНР |  |  |  |  | 935 |  | шаровый | [13 empty] | смеситель | [16 empty] | длинный низкий
404370055 | Смеситель для ван.-ум. TSB 950-1109 1рук. изл.L350 | 100000 | 108000 | 108050 | TSARSBERG | [31 empty] | ванна-умывальник | [41 empty] | КНР |  |  |  |  | 950 |  | шаровый | [13 empty] | смеситель | [16 empty] | длинный низкий
404370060 | Смеситель для ван.-ум. TSB 950-1157 1рук. изл.L350 | 100000 | 108000 | 108050 | TSARSBERG | [31 empty] | ванна-умывальник | [41 empty] | КНР |  |  |  |  | 950 |  | шаровый | [13 empty] | смеситель | [16 empty] | длинный низкий
404370075 | Смеситель для ван.-ум. TSB 950-1177 1рук. изл.L350 | 100000 | 108000 | 108050 | TSARSBERG | [31 empty] | ванна-умывальник | [41 empty] | КНР |  |  |  |  | 950 |  | шаровый | [13 empty] | смеситель | [16 empty] | длинный низкий
404370080 | Смеситель для ван.-ум. TSB 950-1202 1рук. изл.L350 | 100000 | 108000 | 108050 | TSARSBERG | [31 empty] | ванна-умывальник | [41 empty] | КНР |  |  |  |  | 950 |  | шаровый | [13 empty] | смеситель | [16 empty] | длинный низкий
404370085 | Смеситель для ван.-ум. TSB 950-1207 1рук. изл.L350 | 100000 | 108000 | 108050 | TSARSBERG | [31 empty] | ванна-умывальник | [41 empty] | КНР |  |  |  |  | 950 |  | шаровый | [13 empty] | смеситель | [16 empty] | длинный низкий
404370095 | Смеситель для ван.-ум. TSB 950-1243 1рук. изл.L350 | 100000 | 108000 | 108050 | TSARSBERG | [31 empty] | ванна-умывальник | [41 empty] | КНР |  |  |  |  | 950 |  | шаровый | [13 empty] | смеситель | [16 empty] | длинный низкий
404370409 | Смеситель для ван-ум.S.FONTE 2116-H09 1рук. изл.L350 | 100000 | 108000 | 108050 | SAN FONTE | [31 empty] | ванна-умывальник | [41 empty] | КНР |  |  |  |  | 2116 |  | шаровый | [13 empty] | смеситель | [16 empty] | средний низкий
404370414 | Смеситель для ван-ум.S.FONTE 2116-H14 1рук. изл.L350 | 100000 | 108000 | 108050 | SAN FONTE | [31 empty] | ванна-умывальник | [41 empty] | КНР |  |  |  |  | 2116 |  | шаровый | [13 empty] | смеситель | [16 empty] | средний низкий
404370417 | Смеситель для ван-ум.S.FONTE 2116-H17 1рук. изл.L350 | 100000 | 108000 | 108050 | SAN FONTE | [31 empty] | ванна-умывальник | [41 empty] | КНР |  |  |  |  | 2116 |  | шаровый | [13 empty] | смеситель | [16 empty] | средний низкий
404370559 | Смеситель для ванны S.FONTE 2123/ 2113-H09 1рук. кор.изл | 100000 | 108000 | 108050 | SAN FONTE | [31 empty] | ванна | [41 empty] | КНР |  |  |  |  | 2123 |  | шаровый | [13 empty] | смеситель | [16 empty] | короткий низкий
404370564 | Смеситель для ванны S.FONTE 2123/ 2113-H14 1рук. кор.изл | 100000 | 108000 | 108050 | SAN FONTE | [31 empty] | ванна | [41 empty] | КНР |  |  |  |  | 2123 |  | шаровый | [13 empty] | смеситель | [16 empty] | короткий низкий
404370567 | Смеситель для ванны S.FONTE 2123/ 2113-H17 1рук. кор.изл | 100000 | 108000 | 108050 | SAN FONTE | [31 empty] | ванна | [41 empty] | КНР |  |  |  |  | 2123 |  | шаровый | [13 empty] | смеситель | [16 empty] | короткий низкий
404370589 | Смеситель для душа S.FONTE 2124-H09 1рук. б/изл | 100000 | 108000 | 108050 | SAN FONTE | [31 empty] | душ | [41 empty] | КНР |  |  |  |  | 2124 |  | шаровый | [13 empty] | смеситель | [16 empty] | без излива труба
404370594 | Смеситель для душа S.FONTE 2124-H14 1рук. б/изл | 100000 | 108000 | 108050 | SAN FONTE | [31 empty] | душ | [41 empty] | КНР |  |  |  |  | 2124 |  | шаровый | [13 empty] | смеситель | [16 empty] | без излива труба
404370597 | Смеситель для душа S.FONTE 2124-H17 1рук. б/изл | 100000 | 108000 | 108050 | SAN FONTE | [31 empty] | душ | [41 empty] | КНР |  |  |  |  | 2124 |  | шаровый | [13 empty] | смеситель | [16 empty] | без излива труба
405270509 | Смеситель для биде S.FONTE 2128-H09 1рук. +ГП | 100000 | 108000 | 108050 | SAN FONTE | [31 empty] | биде | [41 empty] | КНР |  |  |  |  | 2128 |  | шаровый | [13 empty] | смеситель | [16 empty] | короткий низкий
405270517 | Смеситель для биде S.FONTE 2128-H17 1рук. +ГП | 100000 | 108000 | 108050 | SAN FONTE | [31 empty] | биде | [41 empty] | КНР |  |  |  |  | 2128 |  | шаровый | [13 empty] | смеситель | [16 empty] | короткий низкий
409902000 | Кран-букса Кер для рос.см. /квадр.7х7 М18х1 | 100000 | 108000 | 108050 | прочее | [31 empty] | аксессуары для смесителей | [41 empty] | РФ | [20 empty] | кран-букса
409902022 | Кран-букса Рез для рос.см. /квадр.7х7 М18х1 +п/юбку | 100000 | 108000 | 108050 | прочее | [31 empty] | аксессуары для смесителей | [41 empty] | РФ | [20 empty] | кран-букса
409902602 | Кран-букса Кер для имп.см. /квадр.7х7 G1/2 | 100000 | 108000 | 108050 | прочее | [31 empty] | аксессуары для смесителей | [41 empty] | РФ | [20 empty] | кран-букса
409902652 | Кран-букса Кер для имп.см. /шлиц.15 G1/2 | 100000 | 108000 | 108050 | прочее | [31 empty] | аксессуары для смесителей | [41 empty] | РФ | [20 empty] | кран-букса
409902752 | Кран-букса Кер для имп.см. /шлиц.20 G1/2 | 100000 | 108000 | 108050 | прочее | [31 empty] | аксессуары для смесителей | [41 empty] | РФ | [20 empty] | кран-букса
409902802 | Кран-букса Кер для имп.см. /шлиц.24 G1/2 | 100000 | 108000 | 108050 | прочее | [31 empty] | аксессуары для смесителей | [41 empty] | РФ | [20 empty] | кран-букса
409903001 | Кран-букса Кер + млз.Мария для рос.см. М18х1 (2шт.) | 100000 | 108000 | 108050 | прочее | [31 empty] | аксессуары для смесителей | [41 empty] | РФ | [20 empty] | кран-букса
409903002 | Кран-букса Кер + мет.Мария для рос.см. М18х1 (2шт.) | 100000 | 108000 | 108050 | прочее | [31 empty] | аксессуары для смесителей | [41 empty] | РФ | [20 empty] | кран-букса
409903041 | Кран-букса Кер + млз.Крест для рос.см. М18х1 (2шт.) | 100000 | 108000 | 108050 | прочее | [31 empty] | аксессуары для смесителей | [41 empty] | РФ | [20 empty] | кран-букса
409903042 | Кран-букса Кер + мет.Крест для рос.см. М18х1 (2шт.) | 100000 | 108000 | 108050 | прочее | [31 empty] | аксессуары для смесителей | [41 empty] | РФ | [20 empty] | кран-букса
409903101 | Кран-букса Кер + млз.Мария для имп.см. G1/2 | 100000 | 108000 | 108050 | прочее | [31 empty] | аксессуары для смесителей | [41 empty] | РФ | [20 empty] | кран-букса
409903102 | Кран-букса Кер + мет.Мария для имп.см. G1/2 | 100000 | 108000 | 108050 | прочее | [31 empty] | аксессуары для смесителей | [41 empty] | РФ | [20 empty] | кран-букса
409903141 | Кран-букса Кер + млз.Крест для имп.см. G1/2 | 100000 | 108000 | 108050 | прочее | [31 empty] | аксессуары для смесителей | [41 empty] | РФ | [20 empty] | кран-букса
409903142 | Кран-букса Кер + мет.Крест для имп.см. G1/2 | 100000 | 108000 | 108050 | прочее | [31 empty] | аксессуары для смесителей | [41 empty] | РФ | [20 empty] | кран-букса
409970000 | Кран-букса Кер XJD650 для рос.см. /квадр.7х7 М18х1 | 100000 | 108000 | 108050 | прочее | [31 empty] | аксессуары для смесителей | [41 empty] | КНР | [20 empty] | кран-букса
409970001 | Кран-букса Кер XJD601 для рос.см. /квадр.7х7 М18х1 | 100000 | 108000 | 108050 | прочее | [31 empty] | аксессуары для смесителей | [41 empty] | КНР | [20 empty] | кран-букса
409970002 | Кран-букса Рез XJD603 для рос.см. /квадр.7х7 М18х1 | 100000 | 108000 | 108050 | прочее | [31 empty] | аксессуары для смесителей | [41 empty] | КНР | [20 empty] | кран-букса
409970003 | Кран-букса Кер XJD679 для имп.см. /шлиц.24 G3/8 | 100000 | 108000 | 108050 | прочее | [31 empty] | аксессуары для смесителей | [41 empty] | КНР | [20 empty] | кран-букса
409970004 | Кран-букса Рез XJD678 для имп.см. /шлиц.24 G3/8 | 100000 | 108000 | 108050 | прочее | [31 empty] | аксессуары для смесителей | [41 empty] | КНР | [20 empty] | кран-букса
409970011 | Кран-букса Кер S.FONTE Е08 для имп.см./шлиц.20 G1/2 | 100000 | 108000 | 108050 | прочее | [31 empty] | аксессуары для смесителей | [41 empty] | КНР | [20 empty] | кран-букса
409970020 | Картридж Кер D40мм низкий | 100000 | 108000 | 108050 | прочее | [31 empty] | аксессуары для смесителей | [41 empty] | РФ | [20 empty] | картридж
409970021 | Картридж Кер D40мм низкий S.FONTE Е01S с сеткой | 100000 | 108000 | 108050 | прочее | [31 empty] | аксессуары для смесителей | [41 empty] | КНР | [20 empty] | картридж
409970030 | Дивертор ванна/душ Кер поворотный | 100000 | 108000 | 108050 | прочее | [31 empty] | аксессуары для смесителей | [41 empty] | РФ | [20 empty] | дивертор
409970031 | Дивертор ванна/душ штоковый | 100000 | 108000 | 108050 | прочее | [31 empty] | аксессуары для смесителей | [41 empty] | КНР | [20 empty] | дивертор
409970033 | Излив плоск.сеч. S-обр. 200мм с аэратором | 100000 | 108000 | 108050 | прочее | [31 empty] | аксессуары для смесителей | [41 empty] | РФ | [20 empty] | излив
409970034 | Излив плоск.сеч. S-обр. 300мм с аэратором | 100000 | 108000 | 108050 | прочее | [31 empty] | аксессуары для смесителей | [41 empty] | РФ | [20 empty] | излив
409970035 | Излив плоск.сеч. S-обр. 350мм с аэратором | 100000 | 108000 | 108050 | прочее | [31 empty] | аксессуары для смесителей | [41 empty] | РФ | [20 empty] | излив
409970036 | Излив плоск.сеч. S-обр. 400мм с аэратором | 100000 | 108000 | 108050 | прочее | [31 empty] | аксессуары для смесителей | [41 empty] | РФ | [20 empty] | излив
409970037 | Излив плоск.сеч. S-обр. 450мм с аэратором | 100000 | 108000 | 108050 | прочее | [31 empty] | аксессуары для смесителей | [41 empty] | РФ | [20 empty] | излив
409970038 | Излив плоск.сеч. S-обр. 500мм с аэратором | 100000 | 108000 | 108050 | прочее | [31 empty] | аксессуары для смесителей | [41 empty] | РФ | [20 empty] | излив
409970039 | Излив плоск.сеч. L-обр. 200мм с аэратором | 100000 | 108000 | 108050 | прочее | [31 empty] | аксессуары для смесителей | [41 empty] | РФ | [20 empty] | излив
409970040 | Излив плоск.сеч. L-обр. 300мм с аэратором | 100000 | 108000 | 108050 | прочее | [31 empty] | аксессуары для смесителей | [41 empty] | РФ | [20 empty] | излив
409970041 | Излив плоск.сеч. L-обр. 350мм с аэратором | 100000 | 108000 | 108050 | прочее | [31 empty] | аксессуары для смесителей | [41 empty] | КНР | [20 empty] | излив
409970042 | Излив плоск.сеч. L-обр. 400мм с аэратором | 100000 | 108000 | 108050 | прочее | [31 empty] | аксессуары для смесителей | [41 empty] | РФ | [20 empty] | излив
409970043 | Излив плоск.сеч. L-обр. 450мм с аэратором | 100000 | 108000 | 108050 | прочее | [31 empty] | аксессуары для смесителей | [41 empty] | РФ | [20 empty] | излив
409970044 | Излив плоск.сеч. L-обр. 500мм с аэратором | 100000 | 108000 | 108050 | прочее | [31 empty] | аксессуары для смесителей | [41 empty] | РФ | [20 empty] | излив
409970045 | Излив кругл.сеч. для ум.-мойки с аэратором для имп.см. | 100000 | 108000 | 108050 | прочее | [31 empty] | аксессуары для смесителей | [41 empty] | КНР | [20 empty] | излив
409970046 | Излив кругл.сеч. S-обр.300мм с аэратором для имп.см. | 100000 | 108000 | 108050 | прочее | [31 empty] | аксессуары для смесителей | [41 empty] | КНР | [20 empty] | излив
409970047 | Излив кругл.сеч. S-обр.350мм с аэратором для имп.см. | 100000 | 108000 | 108050 | прочее | [31 empty] | аксессуары для смесителей | [41 empty] | РФ | [20 empty] | излив
409970048 | Излив кругл.сеч. для ум.-мойки с аэратором для рос.см. | 100000 | 108000 | 108050 | прочее | [31 empty] | аксессуары для смесителей | [41 empty] | РФ | [20 empty] | излив
409970050 | Излив кругл.сеч. S-обр.350мм с аэратором для рос.см. | 100000 | 108000 | 108050 | прочее | [31 empty] | аксессуары для смесителей | [41 empty] | РФ | [20 empty] | излив
409970061 | Лейка душевая млз.S.FONTE А01 1-режим. G1/2 /имп. | 100000 | 108000 | 108050 | прочее | [31 empty] | аксессуары для смесителей | [41 empty] | КНР | [20 empty] | лейка
409970064 | Лейка душевая млз.S.FONTE А04 1-режим. G1/2 /имп. | 100000 | 108000 | 108050 | прочее | [31 empty] | аксессуары для смесителей | [41 empty] | КНР | [20 empty] | лейка
409970071 | Лейка душевая млз.1-режим. G1/2 /имп. | 100000 | 108000 | 108050 | прочее | [31 empty] | аксессуары для смесителей | [41 empty] | РФ | [20 empty] | лейка
409970072 | Лейка душевая млз.1-режим. М22 /рос. | 100000 | 108000 | 108050 | прочее | [31 empty] | аксессуары для смесителей | [41 empty] | РФ | [20 empty] | лейка
409970073 | Лейка душевая млз.2-режим. G1/2 /имп. | 100000 | 108000 | 108050 | прочее | [31 empty] | аксессуары для смесителей | [41 empty] | РФ | [20 empty] | лейка
409970082 | Держатель для лейки S.FONTE В02 поворотный | 100000 | 108000 | 108050 | прочее | [31 empty] | аксессуары для смесителей | [41 empty] | КНР | [20 empty] | держатель
409972002 | Аэратор мет.с внутренней резьбой М22х1 | 100000 | 108000 | 108050 | прочее | [31 empty] | аксессуары для смесителей | [41 empty] | РФ | [20 empty] | аэратор
409972101 | Аэратор мет.с наружной резьбой М24х1 | 100000 | 108000 | 108050 | прочее | [31 empty] | аксессуары для смесителей | [41 empty] | РФ | [20 empty] | аэратор
459101001 | Крепл.кронштейна ум.-мойки (комплект на 2 кроншт.) | 100000 | 108000 | 108050 | прочее | 459101001 Krepezh dlya kronshtejna umyvalnika.jpg | [72 empty] | РФ | [20 empty] | крепление
459101203 | Обрамление для умывальника отв.перелива млз/хром | 100000 | 108000 | 108050 | прочее | 459101203 Obramlenie pereliva.jpg | [72 empty] | РФ | [20 empty] | обрамление
459101401 | Заглушка для умывальника D50мм отв. под смесит. /белая | 100000 | 108000 | 108050 | прочее | 459101401 Zaglushka otverstiya dlya umyvalnika belaya.jpg | [72 empty] | РФ |  |  | 50 | [17 empty] | заглушка
459101403 | Заглушка для умывальника D50мм отв. под смесит.млз/хром | 100000 | 108000 | 108050 | прочее | 459101403 Zaglushka otverstiya dlya umyvalnika hrom.jpg | [72 empty] | РФ |  |  | 50 | [17 empty] | заглушка
| Умывальники. Мойки. Подстолья. Комплектующие | 100000 | 108000 | 108060
451100000 | Умывальник с пьед. SNT 54х49 Соната | 100000 | 108000 | 108060 | SANTERI | 451100000 Umyvalnik s pedestalom Sonata Santeri.jpg | [72 empty] | РФ |  |  | 54*49 |  | Соната | [15 empty] | умывальник
451100020 | Умывальник с пьед. SNT 58х50 Лотос | 100000 | 108000 | 108060 | SANTERI | 451100020 Umyvalnik s pedestalom Lotos Santeri.jpg | [72 empty] | РФ |  |  | 58*50 |  | Лотос | [15 empty] | умывальник
451100090 | Умывальник с пьед. SNT 58х47 Вест б/отв. | 100000 | 108000 | 108060 | SANTERI | 451100090 Umyvalnik s pedestalom Vest Santeri.jpg | [72 empty] | РФ |  |  | 58*47 |  | Вест | [15 empty] | умывальник
451300040 | Умывальник SNT 57х45 Воротынский п/пьед. | 100000 | 108000 | 108060 | SANTERI | 451300040 Umyvalnik Sonata Santeri.jpg | [72 empty] | РФ |  |  | 57*45 |  | Воротынский | [15 empty] | умывальник
451300050 | Умывальник SNT 57х45 Воротынский п/пьед. б/перел. | 100000 | 108000 | 108060 | SANTERI | 451300050 Umyvalnik Sonata Santeri bez pereliva.jpg | [72 empty] | РФ |  |  | 57*45 |  | Воротынский | [15 empty] | умывальник
451300090 | Умывальник SNT 58х47 Вест на кроншт.235, п/пьед. б/отв. | 100000 | 108000 | 108060 | SANTERI | 451300090 Umyvalnik Vest Santeri bez pereliva.jpg | [72 empty] | РФ |  |  | 58*47 |  | Вест | [15 empty] | умывальник
451300100 | Умывальник SNT 44х36 Родничок /к стене б/перел. | 100000 | 108000 | 108060 | SANTERI | 451300100 Umyvalnik Rodnichok Santeri.jpg | [72 empty] | РФ |  |  | 45*37 |  | Версия | [15 empty] | умывальник
451300160 | Умывальник SNT 56х45 Виктория п/пьед. | 100000 | 108000 | 108060 | SANTERI | 451300160 Umyvalnik Viktoriya Santeri.jpg | [72 empty] | РФ |  |  | 56*45 |  | Виктория | [15 empty] | умывальник
451300500 | Умывальник ROSA 56х42 Ресса на кроншт.235, п/пьед. | 100000 | 108000 | 108060 | ROSA | 451300500 Umyvalnik Ressa Rosa.jpg | [72 empty] | РФ |  |  | 56*42 |  | Ресса | [15 empty] | умывальник
451300520 | Умывальник ROSA 60х49 Элеганс п/пьед. | 100000 | 108000 | 108060 | ROSA | 451300520 Umyvalnik Elegans Rosa.jpg | [72 empty] | РФ |  |  | 60*49 |  | Элеганс | [15 empty] | умывальник
451300600 | Умывальник ROSA 51х41 Комфорт п/пьед. | 100000 | 108000 | 108060 | ROSA | 451300600 Umyvalnik Komfort Rosa.jpg | [72 empty] | РФ |  |  | 51*41 |  | Комфорт | [15 empty] | умывальник
451300620 | Умывальник ROSA 55х47 Лира п/пьед. | 100000 | 108000 | 108060 | ROSA | 451300620 Umyvalnik Lira Rosa.jpg | [72 empty] | РФ |  |  | 55*47 |  | Лира | [15 empty] | умывальник
451301800 | Умыв.ЛОБ 57х49 Водолей на кроншт.320,п/пьед. | 100000 | 108000 | 108060 | ФАРФОР | 451301800 Umyvalnik Vodolej s otverstiem Lobnya.jpg | [30 empty] | под пьедестал | [41 empty] | РФ |  |  | 57х49 |  | Водолей | [15 empty] | умывальник
451301801 | Умыв.ЛОБ 57х49 Водолей на кроншт.320,п/пьед. б/отв | 100000 | 108000 | 108060 | ФАРФОР | 451301801 Umyvalnik Vodolej bez otverstiya Lobnya.jpg | [30 empty] | под пьедестал | [41 empty] | РФ |  |  | 57х49 |  | Водолей | [15 empty] | умывальник
451301820 | Умыв.ЛОБ 45х33 Мотив /к стене б/перел., отв.слева | 100000 | 108000 | 108060 | ФАРФОР | 451301820 Umyvalnik Motiv s otverstiem sleva Lobnya.jpg | [30 empty] | к стене | [41 empty] | РФ |  |  | 45х33 |  | Мотив | [15 empty] | умывальник
451301821 | Умыв.ЛОБ 45х33 Мотив /к стене б/перел., отв.справа | 100000 | 108000 | 108060 | ФАРФОР | 451301821 Umyvalnik Motiv s otverstiem sprava Lobnya.jpg | [30 empty] | к стене | [41 empty] | РФ |  |  | 45х33 |  | Мотив | [15 empty] | умывальник
451301830 | Умыв.ЛОБ 56х48 Оптима п/пьед. | 100000 | 108000 | 108060 | ФАРФОР | 451301830 Umyvalnik Optima Lobnya.jpg | [30 empty] | под пьедестал | [41 empty] | РФ |  |  | 56х48 |  | Оптима | [15 empty] | умывальник
451301850 | Умыв.ЛОБ 55х47 Салют п/пьед. б/перел. | 100000 | 108000 | 108060 | ФАРФОР | 451301850 Umyvalnik Salyut Lobnya bez pereliva.jpg | [30 empty] | под пьедестал | [41 empty] | РФ |  |  | 55х47 |  | Салют | [15 empty] | умывальник
451301852 | Умывальник ЛОБ 55х47 Салют п/пьед. | 100000 | 108000 | 108060 | ФАРФОР | 451301852 Umyvalnik Salyut Lobnya.jpg | [72 empty] | РФ |  |  | 55*47 |  | Салют | [15 empty] | умывальник
451301860 | Умыв.ЛОБ 50х34 Уют /к стене б/перел., отв.слева | 100000 | 108000 | 108060 | ФАРФОР | 451301860 Umyvalnik Uyut s otverstiem sleva Lobnya.jpg | [30 empty] | к стене | [41 empty] | РФ |  |  | 50х34 |  | Уют | [15 empty] | умывальник
451301861 | Умыв.ЛОБ 50х34 Уют /к стене б/перел., отв.справа | 100000 | 108000 | 108060 | ФАРФОР | 451301861 Umyvalnik Uyut s otverstiem sprava Lobnya.jpg | [30 empty] | к стене | [41 empty] | РФ |  |  | 50х34 |  | Уют | [15 empty] | умывальник
451301880 | Умыв.ЛОБ 50х40 Браво на кроншт.235 б/перел. | 100000 | 108000 | 108060 | ФАРФОР | 451301880 Umyvalnik Bravo s otverstiem Lobnya.jpg | [30 empty] | на кронштейне | [41 empty] | РФ |  |  | 50х40 |  | Браво | [15 empty] | умывальник
451301881 | Умыв.ЛОБ 50х40 Браво на кроншт.235 б/перел.,б/отв. | 100000 | 108000 | 108060 | ФАРФОР | 451301881 Umyvalnik Bravo bez otverstiya Lobnya.jpg | [30 empty] | на кронштейне | [41 empty] | РФ |  |  | 50х40 |  | Браво | [15 empty] | умывальник
451330145 | Умывальник JIKA 60х47 Zeta | 100000 | 108000 | 108060 | JIKA | 451330145 Umyvalnik Jika Zeta.jpg | [72 empty] | РФ |  |  | 60*47 |  | Zeta | [15 empty] | умывальник
451500000 | Пьедестал для умывальника SNT Соната/Версия | 100000 | 108000 | 108060 | SANTERI | 451500000 Pedestal Sonata Santeri.jpg | [72 empty] | РФ |  |  |  |  | Соната | [15 empty] | пьедестал
451500040 | Пьедестал для умывальника SNT Воротынский/Виктория | 100000 | 108000 | 108060 | SANTERI | 451500040 Pedestal Viktoriya Santeri.jpg | [72 empty] | РФ |  |  |  |  | Виктория | [15 empty] | пьедестал
451500080 | Пьедестал для умывальника SNT Вест/Лотос | 100000 | 108000 | 108060 | SANTERI | 451500080 Pedestal Lotos Santeri.jpg | [72 empty] | РФ |  |  |  |  | Лотос | [15 empty] | пьедестал
451500500 | Пьедестал для умывальника ROSA Ресса | 100000 | 108000 | 108060 | ROSA | 451500500 Pedestal Ressa Rosa.jpg | [72 empty] | РФ |  |  |  |  | Ресса | [15 empty] | пьедестал
451500540 | Пьедестал для умывальника ROSA Комфорт/Лира/Элеганс/Станд. | 100000 | 108000 | 108060 | ROSA | 451500540 Pedestal Komfort Lira Elegans Standart Rosa.jpg | [72 empty] | РФ |  |  |  |  | Версия | [15 empty] | пьедестал
451501850 | Пьедестал для умыв. ЛОБ Салют/Водолей | 100000 | 108000 | 108060 | ФАРФОР | 451501850 Pedestal Salyut Vodolej Lobnya.jpg | [30 empty] | под пьедестал | [41 empty] | РФ |  |  |  |  | Салют/Водолей | [15 empty] | пьедестал
451501860 | Пьедестал для умыв. ЛОБ Оптима | 100000 | 108000 | 108060 | ФАРФОР | 451501860 Pedestal Optima Lobnya.jpg | [30 empty] | под пьедестал | [41 empty] | РФ |  |  |  |  | Оптима | [15 empty] | пьедестал
451700120 | Умывальник угл.SNT 33х33 Радиан /к стене б/перел. | 100000 | 108000 | 108060 | SANTERI | 451700120 Umyvalnik Radian Santeri.jpg | [72 empty] | РФ |  |  | 33*33 |  | Радиан | [15 empty] | умывальник
451700710 | Умывальник ROSA 65х58 хирургический на кроншт.320 б/отв. | 100000 | 108000 | 108060 | ROSA | 451700710 Umyval'nik hirurgicheskij Rosa.jpg | [72 empty] | РФ |  |  | 65*58 | [17 empty] | умывальник
451700711 | Умывальник ROSA 65х58 парикм./хирург.на кроншт.320 | 100000 | 108000 | 108060 | ROSA | 451700711 Umyval'nik parikmaherskij hirurgicheskij Rosa.jpg | [72 empty] | РФ |  |  | 65*58 | [17 empty] | умывальник
451701890 | Умывальник угл.ЛОБ 43х43 Факел /к стене б/перел. | 100000 | 108000 | 108060 | ФАРФОР | 451701890 Umyvalnik Fakel Lobnya.jpg | [72 empty] | РФ |  |  | 43*43 |  | Факел | [15 empty] | умывальник
452100020 | Умывальник мебел.SNT 52х44 Акватон б/тумбы | 100000 | 108000 | 108060 | SANTERI | 452100020 Mebelnyj umyvalnik Akvaton Santeri.jpg | [72 empty] | РФ |  |  | 52*44 |  | Акватон | [15 empty] | умывальник
452100500 | Умывальник мебел.ROSA 61х44 Элегия б/тумбы | 100000 | 108000 | 108060 | ROSA | 452100500 Mebelnyj umyvalnik Elegiya Rosa.jpg | [72 empty] | РФ |  |  | 61*44 |  | Элегия | [15 empty] | умывальник
452100510 | Умывальник мебел.ROSA 46х35 Уют-450 б/тумбы | 100000 | 108000 | 108060 | ROSA | 452100510 Mebelnyj umyvalnik Uyut 450 Rosa.jpg | [72 empty] | РФ |  |  | 46*35 |  | Уют | [15 empty] | умывальник
453110000 | Мойка чуг.эмалиров. ш500х600 СЛЦ | 100000 | 108000 | 108060 | прочее | 453110000 Mojka chugunnaya ehmalirovannaya Sluck.jpg | [72 empty] | Беларусь |  |  | 50*60 | [17 empty] | мойка
453210000 | Мойка ст.эмалиров. ш500х500 ГОМ с 2кроншт. | 100000 | 108000 | 108060 | ГОМЕЛЬ | 453210000 Mojka stalnaya Gomel.jpg | [72 empty] | Беларусь |  |  | 50*50 | [17 empty] | мойка
453210020 | Мойка ст.эмалиров. ш500х600 ГОМ с 2кроншт. | 100000 | 108000 | 108060 | ГОМЕЛЬ | 453210020 Mojka stalnaya Gomel.jpg | [72 empty] | Беларусь |  |  | 50*60 | [17 empty] | мойка
453610200 | Мойка нж накладн. ш500х500 х0,4 | 100000 | 108000 | 108060 | ТРИО | 453610200 Mojka nerzhaveyushchaya nakladnaya Trio.jpg | [72 empty] | РФ |  |  | 50*50 | [17 empty] | мойка
453610300 | Мойка нж накладн. ш500х600 х0,4 | 100000 | 108000 | 108060 | ТРИО | 453610300 Mojka nerzhaveyushchaya nakladnaya Trio.jpg | [72 empty] | РФ |  |  | 50*60*0.4 | [17 empty] | мойка
453612100 | Мойка нж накладн. ш600х600 х0,4 чаша справа | 100000 | 108000 | 108060 | ТРИО | 453612100 Mojka nerzhaveyushchaya nakladnaya Trio pravaya.jpg | [72 empty] | РФ |  |  | 60*60*0.4 | [17 empty] | мойка
453612200 | Мойка нж накладн. ш600х600 х0,4 чаша слева | 100000 | 108000 | 108060 | ТРИО | 453612200 Mojka nerzhaveyushchaya nakladnaya Trio levaya.jpg | [72 empty] | РФ |  |  | 60*60*0.4 | [17 empty] | мойка
453612400 | Мойка нж накладн. ш800х600 х0,4 чаша справа | 100000 | 108000 | 108060 | ТРИО | 453612400 Mojka nerzhaveyushchaya nakladnaya Trio pravaya.jpg | [72 empty] | РФ |  |  | 80*60*0.4 | [17 empty] | мойка
453612500 | Мойка нж накладн. ш800х600 х0,4 чаша слева | 100000 | 108000 | 108060 | ТРИО | 453612500 Mojka nerzhaveyushchaya nakladnaya Trio levaya.jpg | [72 empty] | РФ |  |  | 80*60*0.4 | [17 empty] | мойка
453612625 | Мойка нж накладн. 2 чаши ш800х600 х0,6 с сифоном | 100000 | 108000 | 108060 | ТРИО | 453612625 Mojka nerzhaveyushchaya nakladnaya dvojnaya Trio.jpg | [72 empty] | РФ |  |  | 80*60*0.6 | [17 empty] | мойка
453612630 | Мойка нж накладн. 2 чаши ш800х600 х0,7 | 100000 | 108000 | 108060 | ТРИО | 453612630 Mojka nerzhaveyushchaya nakladnaya dvojnaya Trio.jpg | [72 empty] | РФ |  |  | 80*60*0.7 | [17 empty] | мойка
458501040 | Подстолье 3-стор. для мойки ш500х500 белое | 100000 | 108000 | 108060 | прочее | 458501040 Podstole.jpg | [30 empty] | для моек | [41 empty] | РФ |  |  | 50*50 | [17 empty] | подстолье
458501042 | Подстолье 3-стор. для мойки ш500х500 бук | 100000 | 108000 | 108060 | прочее | 458501042 Podstole.jpg | [30 empty] | для моек | [41 empty] | РФ |  |  | 50*50 | [17 empty] | подстолье
458501043 | Подстолье 3-стор. для мойки ш500х500 дуб | 100000 | 108000 | 108060 | прочее | 458501043 Podstole.jpg | [30 empty] | для моек | [41 empty] | РФ |  |  | 50*50 | [17 empty] | подстолье
458501044 | Подстолье 3-стор. для мойки ш500х500 ольха | 100000 | 108000 | 108060 | прочее | 458501044 Podstole.jpg | [30 empty] | для моек | [41 empty] | РФ |  |  | 50*50 | [17 empty] | подстолье
458501080 | Подстолье 3-стор. для мойки ш500х600 белое | 100000 | 108000 | 108060 | прочее | 458501080 Podstole.jpg | [30 empty] | для моек | [41 empty] | РФ |  |  | 50*60 | [17 empty] | подстолье
458501082 | Подстолье 3-стор. для мойки ш500х600 бук | 100000 | 108000 | 108060 | прочее | 458501082 Podstole.jpg | [30 empty] | для моек | [41 empty] | РФ |  |  | 50*60 | [17 empty] | подстолье
458501083 | Подстолье 3-стор. для мойки ш500х600 дуб | 100000 | 108000 | 108060 | прочее | 458501083 Podstole.jpg | [30 empty] | для моек | [41 empty] | РФ |  |  | 50*60 | [17 empty] | подстолье
458501084 | Подстолье 3-стор. для мойки ш500х600 ольха | 100000 | 108000 | 108060 | прочее | 458501084 Podstole.jpg | [30 empty] | для моек | [41 empty] | РФ |  |  | 50*60 | [17 empty] | подстолье
458501300 | Подстолье 3-стор. для мойки ш600х600 белое | 100000 | 108000 | 108060 | прочее | 458501300 Podstole.jpg | [30 empty] | для моек | [41 empty] | РФ |  |  | 60*60 | [17 empty] | подстолье
458501302 | Подстолье 3-стор. для мойки ш600х600 бук | 100000 | 108000 | 108060 | прочее | 458501302 Podstole.jpg | [30 empty] | для моек | [41 empty] | РФ |  |  | 60*60 | [17 empty] | подстолье
458501303 | Подстолье 3-стор. для мойки ш600х600 дуб | 100000 | 108000 | 108060 | прочее | 458501303 Podstole.jpg | [30 empty] | для моек | [41 empty] | РФ |  |  | 60*60 | [17 empty] | подстолье
458501304 | Подстолье 3-стор. для мойки ш600х600 ольха | 100000 | 108000 | 108060 | прочее | 458501304 Podstole.jpg | [30 empty] | для моек | [41 empty] | РФ |  |  | 60*60 | [17 empty] | подстолье
458501380 | Подстолье 3-стор. для мойки ш800х600 белое | 100000 | 108000 | 108060 | прочее | 458501380 Podstole.jpg | [30 empty] | для моек | [41 empty] | РФ |  |  | 80*60 | [17 empty] | подстолье
458501382 | Подстолье 3-стор. для мойки ш800х600 бук | 100000 | 108000 | 108060 | прочее | 458501382 Podstole.jpg | [30 empty] | для моек | [41 empty] | РФ |  |  | 80*60 | [17 empty] | подстолье
458501383 | Подстолье 3-стор. для мойки ш800х600 дуб | 100000 | 108000 | 108060 | прочее | 458501383 Podstole.jpg | [30 empty] | для моек | [41 empty] | РФ |  |  | 80*60 | [17 empty] | подстолье
458501384 | Подстолье 3-стор. для мойки ш800х600 ольха | 100000 | 108000 | 108060 | прочее | 458501384 Podstole.jpg | [30 empty] | для моек | [41 empty] | РФ |  |  | 80*60 | [17 empty] | подстолье
459100001 | Кронштейн чуг.для умывальника 320мм УОБ (большой) | 100000 | 108000 | 108060 | прочее | 459100001 Kronshtejn chugunnyj dlya umyvalnika UOB.jpg | [72 empty] | РФ |  |  | 320 | [17 empty] | крепление
459100002 | Кронштейн чуг.для умывальника 235мм УОМ (малый) | 100000 | 108000 | 108060 | прочее | 459100002 Kronshtejn chugunnyj dlya umyvalnika UOM.jpg | [72 empty] | РФ |  |  | 235 | [17 empty] | крепление
459101051 | Крепл.умывальника к стене ТипА (компл.на 1 прибор) /болт. | 100000 | 108000 | 108060 | прочее | 459101051 Kreplenie umyvalnika tip A.jpg | [72 empty] | РФ | [20 empty] | крепление
459101052 | Крепл.умывальника к стене Тип II (компл.на 1 прибор) /шп. | 100000 | 108000 | 108060 | прочее | 459101052 Krepezh umyvalnika tip II.jpg | [72 empty] | РФ | [20 empty] | крепление
465500701 | Арм.бачка РБМ шток.,бок/подв. АС-1 белая | 100000 | 108000 | 108060 | РБМ | [73 empty] | РФ | [20 empty] | арматура |  |  |  |  | боковое
465500793 | Арм.бачка РБМ кноп.,бок/подв. АС-16.1 белая | 100000 | 108000 | 108060 | РБМ | [73 empty] | РФ | [20 empty] | арматура |  |  |  |  | боковое
465500832 | Арм.бачка РБМ кноп.,бок/подв АС-16М металлиз. | 100000 | 108000 | 108060 | РБМ | [73 empty] | РФ | [20 empty] | арматура |  |  |  |  | боковое
465500884 | Арм.бачка РБМ кноп.,ниж/подв АС-17М металлиз. | 100000 | 108000 | 108060 | РБМ | [73 empty] | РФ | [20 empty] | арматура |  |  |  |  | нижнее
465500922 | Арм.бачка РБМ 2кноп.,бок/подв. АС-11М металлиз. | 100000 | 108000 | 108060 | РБМ | [73 empty] | РФ | [20 empty] | арматура |  |  |  |  | боковое
465501106 | Арм.бачка УКЛ кноп.,бок/подв.АБ68.54.14.3 металлиз | 100000 | 108000 | 108060 | УКЛАД | [73 empty] | РФ | [20 empty] | арматура |  |  |  |  | боковое
465501157 | Арм.бачка УКЛ кноп.,ниж/подв.АБ69.55.16.0 белая | 100000 | 108000 | 108060 | УКЛАД | [73 empty] | РФ | [20 empty] | арматура |  |  |  |  | нижнее
465501206 | Арм.бачка УКЛ кноп.,ниж/подв.АБ69.57.14.3 металлиз | 100000 | 108000 | 108060 | УКЛАД | [73 empty] | РФ | [20 empty] | арматура |  |  |  |  | нижнее
465600000 | Клапан для бачка пласт.поплавковый | 100000 | 108000 | 108060 | прочее | [73 empty] | РФ | [20 empty] | клапан
465700150 | Сиденье для унит.пласт.СПБ Эконом белое | 100000 | 108000 | 108060 | СПБ | [73 empty] | РФ |  |  |  |  | Эконом | [15 empty] | сиденье
465700160 | Сиденье для унит.пласт.СПБ Стандарт белое | 100000 | 108000 | 108060 | СПБ | [73 empty] | РФ |  |  |  |  | Стандарт | [15 empty] | сиденье
465702400 | Сиденье для унит.пласт.VIR детское белое | 100000 | 108000 | 108060 | ВИР ПЛАСТ | [73 empty] | РФ | [20 empty] | сиденье
465800001 | Крепление унитаза к полу (комплект) белое | 100000 | 108000 | 108060 | Филд-А | [73 empty] | РФ | [20 empty] | комплектующие
465800003 | Крепление унитаза к полу (комплект) хром | 100000 | 108000 | 108060 | Филд-А | [31 empty] | для унитаза | [41 empty] | РФ | [20 empty] | комплектующие
465800006 | Крепление унитаза к полу (комплект) золото | 100000 | 108000 | 108060 | Филд-А | [31 empty] | для унитаза | [41 empty] | РФ | [20 empty] | комплектующие
465800012 | Крепление унитаза к полу (комплект) КТ б/колп. | 100000 | 108000 | 108060 | Филд-А | [31 empty] | для унитаза | [41 empty] | РФ | [20 empty] | комплектующие
465800202 | Крепление бачка к унитазу (комплект) М8 | 100000 | 108000 | 108060 | Филд-А | [31 empty] | для унитаза | [41 empty] | РФ | [20 empty] | комплектующие
465900031 | Слив гофр.для унитаза АНИ К828 231-500мм | 100000 | 108000 | 108060 | АНИ ПЛАСТ | [31 empty] | для унитаза | [41 empty] | РФ | [20 empty] | комплектующие
465900032 | Слив гофр.для унитаза АНИ К821 212-320мм | 100000 | 108000 | 108060 | АНИ ПЛАСТ | [31 empty] | для унитаза | [41 empty] | РФ | [20 empty] | комплектующие
465900041 | Слив гофр.для унитаза ORIO С-990 250-550мм | 100000 | 108000 | 108060 | ОРИО | [31 empty] | для унитаза | [41 empty] | РФ | [20 empty] | комплектующие
465900101 | Прокладка под смывной бачок D74-94 круглая | 100000 | 108000 | 108060 | СИМТЕК | [31 empty] | для унитаза | [41 empty] | РФ | [20 empty] | комплектующие
465900111 | Прокладка под смывной бачок восьмёрка | 100000 | 108000 | 108060 | СИМТЕК | [31 empty] | для унитаза | [41 empty] | РФ | [20 empty] | комплектующие
465900201 | Манжета для унитаза ORIO С-998 прямая | 100000 | 108000 | 108060 | ОРИО | [31 empty] | для унитаза | [41 empty] | РФ | [20 empty] | комплектующие
465900212 | Манжета для унитаза АНИ W0410 эксц.20мм | 100000 | 108000 | 108060 | АНИ ПЛАСТ | [31 empty] | для унитаза | [41 empty] | РФ | [20 empty] | комплектующие
465900221 | Манжета для унитаза D110 выпускная | 100000 | 108000 | 108060 | СИМТЕК | [31 empty] | для унитаза | [41 empty] | РФ | [20 empty] | комплектующие
465900231 | Манжета для полочки D60-80 конусная | 100000 | 108000 | 108060 | СИМТЕК | [31 empty] | для унитаза | [41 empty] | РФ | [20 empty] | комплектующие
465900241 | Манжета для верхн.бачка ступенчатая | 100000 | 108000 | 108060 | СИМТЕК | [31 empty] | для унитаза | [41 empty] | РФ | [20 empty] | комплектующие
| Унитазы. Биде. Писсуары. Комплектующие | 100000 | 108000 | 108070
406101050 | Кран лат. писсуарный МЕТ КП-2 Рез пл.мах. G1/2 | 100000 | 108000 | 108070 | ФАРФОР | [31 empty] | писсуар | [41 empty] | РФ |  |  |  |  | КП 2 |  | резиновый | [13 empty] | кран писсуарный
406102500 | Кран наборт.водоразб.ПСМ 905-М 1рук. G1/2 | 100000 | 108000 | 108070 | ПСМ | [31 empty] | умывальник | [41 empty] | РФ |  |  |  |  | 905 |  | керамический | [13 empty] | кран набортный | [16 empty] | длинный высокий
406103050 | Кран наборт.водоразб.ТЕХ КВ 8 Рез пл.маховик б/ГП | 100000 | 108000 | 108070 | ТЕХНОПРОМ | [31 empty] | умывальник | [41 empty] | РФ |  |  |  |  | КВ 8 |  | керамический | [13 empty] | кран набортный | [16 empty] | длинный высокий
406270003 | Кран наборт.водоразб.TSB 013-07 Кер млз.мах.G1/2 | 100000 | 108000 | 108070 | TSARSBERG | [31 empty] | умывальник | [41 empty] | КНР |  |  |  |  | 13 |  | керамический | [13 empty] | кран набортный | [16 empty] | длинный высокий
406270007 | Кран наборт.водоразб.TSB 013-12 Кер млз.мах.G1/2 | 100000 | 108000 | 108070 | TSARSBERG | [31 empty] | умывальник | [41 empty] | КНР |  |  |  |  | 13 |  | керамический | [13 empty] | кран набортный | [16 empty] | длинный высокий
406270027 | Кран наборт.водоразб.TSB 013-87 Кер млз.Крест G1/2 | 100000 | 108000 | 108070 | TSARSBERG | [31 empty] | умывальник | [41 empty] | КНР |  |  |  |  | 13 |  | керамический | [13 empty] | кран набортный | [16 empty] | длинный высокий
461100040 | Унитаз-комп.SNT Лилия гориз.вып. | 100000 | 108000 | 108070 | SANTERI | [73 empty] | РФ |  |  |  |  | Лилия | [15 empty] | унитаз-компакт |  |  |  | горизонтальный | нижнее
461100070 | Унитаз-комп.SNT Орион кос.вып. | 100000 | 108000 | 108070 | SANTERI | [73 empty] | РФ |  |  |  |  | Орион | [15 empty] | унитаз-компакт |  |  |  | косой | нижнее
461100090 | Унитаз-комп.SNT Виктория кос.вып. | 100000 | 108000 | 108070 | SANTERI | [73 empty] | РФ |  |  |  |  | Виктория | [15 empty] | унитаз-компакт |  |  |  | косой | нижнее
461100100 | Унитаз-комп.SNT Ультра кос.вып. | 100000 | 108000 | 108070 | SANTERI | [73 empty] | РФ |  |  |  |  | Ультра | [15 empty] | унитаз-компакт |  |  |  | косой | нижнее
461100400 | Унитаз-комп.СМЛ Юбил.кос.+Люкс /кн./ниж. б/арм,сид | 100000 | 108000 | 108070 | Смоленск | [73 empty] | РФ |  |  |  |  | Юбилейный | [15 empty] | унитаз-компакт |  |  |  | косой | нижнее
461100405 | Унитаз-комп.СМЛ Юбил.кос.+Люкс /кн./бок. б/арм,сид | 100000 | 108000 | 108070 | Смоленск | [73 empty] | РФ |  |  |  |  | Юбилейный | [15 empty] | унитаз-компакт |  |  |  | косой | боковое
461100455 | Унитаз-комп.СМЛ Клас.кос.+Клас./кн./бок. б/арм,сид | 100000 | 108000 | 108070 | Смоленск | [73 empty] | РФ |  |  |  |  | Классический | [15 empty] | унитаз-компакт |  |  |  | косой | боковое
461100580 | Унитаз-комп.ROSA Премьер гориз.вып. 2кн.арм. | 100000 | 108000 | 108070 | ROSA | [73 empty] | РФ |  |  |  |  | Премьер | [15 empty] | унитаз-компакт |  |  |  | горизонтальный | нижнее
461100670 | Унитаз-комп.ROSA Элеганс гориз.вып. 2кн.+м/лифт | 100000 | 108000 | 108070 | ROSA | [73 empty] | РФ |  |  |  |  | Элеганс | [15 empty] | унитаз-компакт |  |  |  | косой | нижнее
461100720 | Унитаз-комп.ROSA Комфорт кос.вып. 2кн.арм. | 100000 | 108000 | 108070 | ROSA | [73 empty] | РФ |  |  |  |  | Комфорт | [15 empty] | унитаз-компакт |  |  |  | косой | нижнее
461100750 | Унитаз-комп.ROSA Ресса кос.вып. | 100000 | 108000 | 108070 | ROSA | [73 empty] | РФ |  |  |  |  | Ресса | [15 empty] | унитаз-компакт |  |  |  | косой | нижнее
461100900 | Унитаз-комп.детский ЛОБ Вершок кноп./ниж. кос.вып. | 100000 | 108000 | 108070 | ФАРФОР | [73 empty] | РФ |  |  |  |  | Оптима | [15 empty] | унитаз-компакт |  |  |  | Косой | нижнее | Кнопка | овальное
461100935 | Унитаз-комп.ЛОБ Оптима кноп./ниж. кос.вып.+ORIO | 100000 | 108000 | 108070 | ФАРФОР | [73 empty] | РФ |  |  |  |  | Оптима | [15 empty] | унитаз-компакт |  |  |  | Косой | нижнее | Кнопка | овальное
461100936 | Унитаз-комп.ЛОБ Оптима кноп./ниж. кос.вып. | 100000 | 108000 | 108070 | ФАРФОР | [73 empty] | РФ |  |  |  |  | Оптима | [15 empty] | унитаз-компакт |  |  |  | косой | нижнее
461100940 | Унитаз-комп.ЛОБ Оптима шток./бок. кос.вып. | 100000 | 108000 | 108070 | ФАРФОР | [73 empty] | РФ |  |  |  |  | Универсал | [15 empty] | унитаз-компакт |  |  |  | Косой | боковое | Шток | овальное
461100945 | Унитаз-комп.ЛОБ Универсал кноп./ниж. кос.вып.+ORIO | 100000 | 108000 | 108070 | ФАРФОР | [73 empty] | РФ |  |  |  |  | Универсал | [15 empty] | унитаз-компакт |  |  |  | Косой | нижнее | Кнопка | овальное
461100946 | Унитаз-комп.ЛОБ Универсал кноп./ниж. кос.вып. | 100000 | 108000 | 108070 | ФАРФОР | [73 empty] | РФ |  |  |  |  | Универсал | [15 empty] | унитаз-компакт |  |  |  | косой | нижнее
461100948 | Унитаз-комп.ЛОБ Универсал NEW45 кноп./ниж. кос.вып | 100000 | 108000 | 108070 | ФАРФОР | [73 empty] | РФ |  |  |  |  | Универсал | [15 empty] | унитаз-компакт |  |  |  | Косой | нижнее | Кнопка | овальное
461100949 | Унитаз-комп.ЛОБ Универсал NEW90 кноп./ниж. гор.вып | 100000 | 108000 | 108070 | ФАРФОР | [73 empty] | РФ |  |  |  |  | Универсал | [15 empty] | унитаз-компакт |  |  |  | Горизонтальный | нижнее | Кнопка | овальное
461100950 | Унитаз-комп.ЛОБ Универсал шток./бок. кос.вып. | 100000 | 108000 | 108070 | ФАРФОР | [73 empty] | РФ |  |  |  |  | Салют | [15 empty] | унитаз-компакт |  |  |  | Косой | боковое | Шток | овальное
461100955 | Унитаз-комп.ЛОБ Фаворит кноп./ниж. кос.вып. | 100000 | 108000 | 108070 | ФАРФОР | [73 empty] | РФ |  |  |  |  | Фаворит | [15 empty] | унитаз-компакт |  |  |  | косой | нижнее
461100965 | Унитаз-комп.ЛОБ Салют NEW 2кноп./ниж. кос.вып. | 100000 | 108000 | 108070 | ФАРФОР | [73 empty] | РФ |  |  |  |  | Салют | [15 empty] | унитаз-компакт |  |  |  | Косой | нижнее | Кнопка | овальное
461300400 | Унитаз СМЛ Юбилейный кос.выпуск | 100000 | 108000 | 108070 | Смоленск | [73 empty] | РФ |  |  |  |  | Юбилейный | [15 empty] | унитаз |  |  |  | косой
461300430 | Унитаз СМЛ Классический кос.выпуск | 100000 | 108000 | 108070 | Смоленск | [73 empty] | РФ |  |  |  |  | Классический | [15 empty] | унитаз |  |  |  | косой
461300870 | Унитаз напольный ROSA Стандарт б/наст.бачка | 100000 | 108000 | 108070 | ROSA | [73 empty] | РФ |  |  |  |  | Стандарт | [15 empty] | унитаз
461301800 | Унитаз ЛОБ Фаворит гориз.выпуск | 100000 | 108000 | 108070 | ФАРФОР | [73 empty] | РФ |  |  |  |  | Фаворит | [15 empty] | унитаз |  |  |  | горизонтальный
461301820 | Унитаз ЛОБ Салют NEW кос.выпуск | 100000 | 108000 | 108070 | ФАРФОР | [73 empty] | РФ |  |  |  |  | Универсал | [15 empty] | унитаз |  |  |  | Косой |  |  | овальное
461301830 | Унитаз ЛОБ Универсал кос.выпуск | 100000 | 108000 | 108070 | ФАРФОР | [73 empty] | РФ |  |  |  |  | Универсал | [15 empty] | унитаз |  |  |  | Косой |  |  | овальное
461301831 | Унитаз ЛОБ Универсал NEW45 кос.выпуск | 100000 | 108000 | 108070 | ФАРФОР | [73 empty] | РФ |  |  |  |  | Универсал | [15 empty] | унитаз |  |  |  | Косой |  |  | овальное
461301835 | Унитаз ЛОБ Универсал NEW90 гориз.выпуск | 100000 | 108000 | 108070 | ФАРФОР | [73 empty] | РФ |  |  |  |  | Оптима | [15 empty] | унитаз |  |  |  | Горизонтальный |  |  | овальное
461301840 | Унитаз ЛОБ Дебют кос.выпуск | 100000 | 108000 | 108070 | ФАРФОР | [73 empty] | РФ |  |  |  |  | Дебют | [15 empty] | унитаз |  |  |  | косой
461301850 | Унитаз ЛОБ Оптима кос.выпуск | 100000 | 108000 | 108070 | ФАРФОР | [73 empty] | РФ |  |  |  |  | Ермак | [15 empty] | унитаз |  |  |  | Косой |  |  | овальное
461301910 | Унитаз ЛОБ Ермак верт.выпуск б/полки | 100000 | 108000 | 108070 | ФАРФОР | [73 empty] | РФ |  |  |  |  | Ермак | [15 empty] | унитаз |  |  |  | Вертикальный |  |  | овальное
461301920 | Унитаз детский ЛОБ Вершок кос.выпуск б/полки | 100000 | 108000 | 108070 | ФАРФОР | [73 empty] | РФ |  |  |  |  | Вершок | [15 empty] | унитаз |  |  |  | Косой |  |  | детское
461301930 | Унитаз ЛОБ Комфорт кос.выпуск б/полки | 100000 | 108000 | 108070 | ФАРФОР | [73 empty] | РФ |  |  |  |  | Комфорт | [15 empty] | унитаз |  |  |  | Косой |  |  | овальное
461302300 | Унитаз НКЗ кос.выпуск | 100000 | 108000 | 108070 | УНИВЕРСАЛ | [73 empty] | РФ |  |  |  |  | УНИВЕРСАЛ | [15 empty] | унитаз |  |  |  | косой
462100400 | Бачок керам.СМЛ Люкс п/кноп.нижн.подв. | 100000 | 108000 | 108070 | Смоленск | [73 empty] | РФ |  |  |  |  | Люкс | [15 empty] | бачок |  |  |  |  | нижнее
462100405 | Бачок керам.СМЛ Люкс п/кноп.бок.подв. | 100000 | 108000 | 108070 | Смоленск | [73 empty] | РФ |  |  |  |  | Люкс | [15 empty] | бачок |  |  |  |  | боковое
462100425 | Бачок керам.СМЛ Классический п/кноп.бок.подв. | 100000 | 108000 | 108070 | Смоленск | [73 empty] | РФ |  |  |  |  | Классический | [15 empty] | бачок |  |  |  |  | боковое
462101811 | Бачок керам.ЛОБ Салют NEW п/кноп.нижн.подв. | 100000 | 108000 | 108070 | ФАРФОР | [31 empty] | для унитаза | [41 empty] | РФ |  |  |  |  | Салют | [15 empty] | бачок |  |  |  |  | нижнее | Кнопка
462101830 | Бачок керам.ЛОБ Универсал/Оптима п/шток.бок.подв. | 100000 | 108000 | 108070 | ФАРФОР | [31 empty] | для унитаза | [41 empty] | РФ |  |  |  |  | Универсал/Оптима | [15 empty] | бачок |  |  |  |  | боковое | Шток
462101831 | Бачок керам.ЛОБ Универсал/Оптима п/кноп.нижн.подв | 100000 | 108000 | 108070 | ФАРФОР | [31 empty] | для унитаза | [41 empty] | РФ |  |  |  |  | Универсал/Оптима | [15 empty] | бачок |  |  |  |  | нижнее | Кнопка
462101840 | Бачок керам.ЛОБ Дебют п/шток.бок.подв. | 100000 | 108000 | 108070 | ФАРФОР | [73 empty] | РФ |  |  |  |  | Дебют | [15 empty] | бачок |  |  |  |  | боковое
462101930 | Бачок керам.ЛОБ Комфорт/Ермак п/шток.бок.подв. | 100000 | 108000 | 108070 | ФАРФОР | [31 empty] | для унитаза | [41 empty] | РФ |  |  |  |  | Комфорт/Ермак | [15 empty] | бачок |  |  |  |  | боковое | Шток
462102290 | Полочка керам.ЛОБ для Комфорт/Ермак | 100000 | 108000 | 108070 | ФАРФОР | [31 empty] | для унитаза | [41 empty] | РФ |  |  |  |  | Комфорт/Ермак | [15 empty] | полочка
465101810 | Писсуар ЛОБ Дельта настенный б/сифона | 100000 | 108000 | 108070 | ФАРФОР | [73 empty] | РФ |  |  |  |  | Дельта | [15 empty] | писсуар
465101820 | Писсуар Славута настенный без сифона | 100000 | 108000 | 108070 | ФАРФОР | [73 empty] | Украина |  |  |  |  | Славута | [15 empty] | писсуар
465500103 | Арм.бачка ПРТ шток.,бок/подв. АБ-МУ-2 белая | 100000 | 108000 | 108070 | Протекс | [31 empty] | для унитаза | [41 empty] | РФ |  |  |  |  | Протекс | [15 empty] | арматура |  |  |  |  | боковое | Шток
465500105 | Арм.бачка ПРТ шток.,бок/подв. АБ-МУ-3 белая | 100000 | 108000 | 108070 | Протекс | [31 empty] | для унитаза | [41 empty] | РФ |  |  |  |  | Протекс | [15 empty] | арматура |  |  |  |  | боковое | Шток
465500703 | Арм.бачка РБМ шток.,бок/подв. АС-1.1 белая | 100000 | 108000 | 108070 | РБМ | [31 empty] | для унитаза | [41 empty] | РФ |  |  |  |  | РБМ | [15 empty] | арматура |  |  |  |  | боковое | Шток
465500764 | Арм.бачка РБМ 2кноп.,бок/подв. АС-11.1М металлиз. | 100000 | 108000 | 108070 | РБМ | [31 empty] | для унитаза | [41 empty] | РФ |  |  |  |  | РБМ | [15 empty] | арматура |  |  |  |  | боковое | Кнопка
465500794 | Арм.бачка РБМ кноп.,бок/подв. АС-16.1М металлиз. | 100000 | 108000 | 108070 | РБМ | [31 empty] | для унитаза | [41 empty] | РФ |  |  |  |  | РБМ | [15 empty] | арматура |  |  |  |  | боковое | Кнопка
465500800 | Арм.бачка РБМ кноп.,ниж/подв. АС-17.1М металлиз. | 100000 | 108000 | 108070 | РБМ | [31 empty] | для унитаза | [41 empty] | РФ |  |  |  |  | РБМ | [15 empty] | арматура |  |  |  |  | нижнее | Кнопка
465700000 | Сиденье для унит.пласт.ORIO овал. K-01 белое | 100000 | 108000 | 108070 | ОРИО | [31 empty] | для унитаза | [41 empty] | РФ |  |  |  |  | ORIO | [15 empty] | сиденье | [6 empty] | овальное
465700030 | Сиденье для унит.пласт.ORIO KВ1-1 белое | 100000 | 108000 | 108070 | ОРИО | [31 empty] | для унитаза | [41 empty] | РФ |  |  |  |  | ORIO | [15 empty] | сиденье | [6 empty] | квадратное
465710000 | Сиденье для унит.пласт.МИН овальное белое | 100000 | 108000 | 108070 | МИНСК | [31 empty] | для унитаза | [41 empty] | Беларусь |  |  |  |  | МИНСК | [15 empty] | сиденье | [6 empty] | овальное
465710020 | Сиденье д/унит.пласт.МИН круглое белое | 100000 | 108000 | 108070 | МИНСК | [31 empty] | для унитаза | [41 empty] | Беларусь |  |  |  |  | МИНСК | [15 empty] | сиденье | [6 empty] | круглое
465710040 | Сиденье д/унит.пласт.МИН квадратное белое | 100000 | 108000 | 108070 | МИНСК | [31 empty] | для унитаза | [41 empty] | Беларусь |  |  |  |  | МИНСК | [15 empty] | сиденье | [6 empty] | квадратное
465710190 | Сиденье для унит.пласт.МИН детское белое | 100000 | 108000 | 108070 | МИНСК | [31 empty] | для унитаза | [41 empty] | Беларусь |  |  |  |  | МИНСК | [15 empty] | сиденье | [6 empty] | детское
465900050 | Труба фановая для унитаза Дн110 прямая белая | 100000 | 108000 | 108070 | ПОЛИТЭК | [31 empty] | для унитаза | [41 empty] | РФ | [20 empty] | комплектующие
465900060 | Труба фановая для унитаза Дн110 х45гр белая | 100000 | 108000 | 108070 | ПОЛИТЭК | [31 empty] | для унитаза | [41 empty] | РФ | [20 empty] | комплектующие
465900065 | Труба фановая для унитаза Дн110 х90гр белая | 100000 | 108000 | 108070 | ПОЛИТЭК | [31 empty] | для унитаза | [41 empty] | РФ | [20 empty] | комплектующие
465900071 | Эксцентрик жесткий для унитаза АНИ W0220 20мм | 100000 | 108000 | 108070 | АНИ ПЛАСТ | [31 empty] | для унитаза | [41 empty] | РФ | [20 empty] | комплектующие
465900072 | Эксцентрик жесткий для унитаза АНИ W0420 40мм | 100000 | 108000 | 108070 | АНИ ПЛАСТ | [31 empty] | для унитаза | [41 empty] | РФ | [20 empty] | комплектующие
| Теплоизоляция и уплотнения | 100000 | 109000
| Прокладки. | 100000 | 109000 | 109010
227100100 | Прокладка А- 15-10/40 ПОН ГОСТ15180-86 | 100000 | 109000 | 109010 | прочее | [44 empty] | 10(40) | [28 empty] | РФ |  |  | 15 | [17 empty] | прокладка
227100101 | Прокладка А- 20-10/40 ПОН ГОСТ15180-86 | 100000 | 109000 | 109010 | прочее | [44 empty] | 10(40) | [28 empty] | РФ |  |  | 20 | [17 empty] | прокладка
227100102 | Прокладка А- 25-10/40 ПОН ГОСТ15180-86 | 100000 | 109000 | 109010 | прочее | [44 empty] | 10(40) | [28 empty] | РФ |  |  | 25 | [17 empty] | прокладка
227100103 | Прокладка А- 32-10/40 ПОН ГОСТ15180-86 | 100000 | 109000 | 109010 | прочее | [44 empty] | 10(40) | [28 empty] | РФ |  |  | 32 | [17 empty] | прокладка
227100104 | Прокладка А- 40-10/40 ПОН ГОСТ15180-86 | 100000 | 109000 | 109010 | прочее | [44 empty] | 10(40) | [28 empty] | РФ |  |  | 40 | [17 empty] | прокладка
227100105 | Прокладка А- 50-10/,40 ПОН ГОСТ15180-86 | 100000 | 109000 | 109010 | прочее | [44 empty] | 10(40) | [28 empty] | РФ |  |  | 50 | [17 empty] | прокладка
227100106 | Прокладка А- 65-10/40 ПОН ГОСТ15180-86 | 100000 | 109000 | 109010 | прочее | [44 empty] | 10(40) | [28 empty] | РФ |  |  | 65 | [17 empty] | прокладка
227100107 | Прокладка А- 80-10/40 ПОН ГОСТ15180-86 | 100000 | 109000 | 109010 | прочее | [44 empty] | 10(40) | [28 empty] | РФ |  |  | 80 | [17 empty] | прокладка
227100108 | Прокладка А- 100-10/16 ПОН ГОСТ15180-86 | 100000 | 109000 | 109010 | прочее | [44 empty] | 10(16) | [28 empty] | РФ |  |  | 100 | [17 empty] | прокладка
227100109 | Прокладка А- 125-10/16 ПОН ГОСТ15180-86 | 100000 | 109000 | 109010 | прочее | [44 empty] | 10(16) | [28 empty] | РФ |  |  | 125 | [17 empty] | прокладка
227100110 | Прокладка А- 150-10/16 ПОН ГОСТ15180-86 | 100000 | 109000 | 109010 | прочее | [44 empty] | 10(16) | [28 empty] | РФ |  |  | 150 | [17 empty] | прокладка
227100111 | Прокладка А- 200-10/16 ПОН ГОСТ15180-86 | 100000 | 109000 | 109010 | прочее | [44 empty] | 10(16) | [28 empty] | РФ |  |  | 200 | [17 empty] | прокладка
227100112 | Прокладка А- 250-10/16 ПОН ГОСТ15180-86 | 100000 | 109000 | 109010 | прочее | [44 empty] | 10(16) | [28 empty] | РФ |  |  | 250 | [17 empty] | прокладка
227100113 | Прокладка А- 300-10 ПОН ГОСТ15180-86 | 100000 | 109000 | 109010 | прочее | [44 empty] | 10 | [28 empty] | РФ |  |  | 300 | [17 empty] | прокладка
227100114 | Прокладка А- 350-10 ПОН ГОСТ15180-86 | 100000 | 109000 | 109010 | прочее | [44 empty] | 10 | [28 empty] | РФ |  |  | 350 | [17 empty] | прокладка
227100115 | Прокладка А- 400-10 ПОН ГОСТ15180-86 | 100000 | 109000 | 109010 | прочее | [44 empty] | 10 | [28 empty] | РФ |  |  | 400 | [17 empty] | прокладка
227100117 | Прокладка А- 500-10 ПОН ГОСТ15180-86 | 100000 | 109000 | 109010 | прочее | [44 empty] | 10 | [28 empty] | РФ |  |  | 500 | [17 empty] | прокладка
227700100 | Прокл.рез.ТМКЩ 2мм п/фланец исп.1 ДУ 15 РУ16(10) | 100000 | 109000 | 109010 | прочее | [44 empty] | 10(16) | [28 empty] | РФ |  |  | 15 | [17 empty] | прокладка
227700101 | Прокл.рез.ТМКЩ 2мм п/фланец исп.1 ДУ 20 РУ16(10) | 100000 | 109000 | 109010 | прочее | [44 empty] | 10(16) | [28 empty] | РФ |  |  | 20 | [17 empty] | прокладка
227700102 | Прокл.рез.ТМКЩ 2мм п/фланец исп.1 ДУ 25 РУ16(10) | 100000 | 109000 | 109010 | прочее | [44 empty] | 10(16) | [28 empty] | РФ |  |  | 25 | [17 empty] | прокладка
227700103 | Прокл.рез.ТМКЩ 2мм п/фланец исп.1 ДУ 32 РУ16(10) | 100000 | 109000 | 109010 | прочее | [44 empty] | 10(16) | [28 empty] | РФ |  |  | 32 | [17 empty] | прокладка
227700104 | Прокл.рез.ТМКЩ 2мм п/фланец исп.1 ДУ 40 РУ16(10) | 100000 | 109000 | 109010 | прочее | [44 empty] | 10(16) | [28 empty] | РФ |  |  | 40 | [17 empty] | прокладка
227700105 | Прокл.рез.ТМКЩ 2мм п/фланец исп.1 ДУ 50 РУ16(10) | 100000 | 109000 | 109010 | прочее | [44 empty] | 10(16) | [28 empty] | РФ |  |  | 50 | [17 empty] | прокладка
227700106 | Прокл.рез.ТМКЩ 2мм п/фланец исп.1 ДУ 65 РУ16(10) | 100000 | 109000 | 109010 | прочее | [44 empty] | 10(16) | [28 empty] | РФ |  |  | 65 | [17 empty] | прокладка
227700107 | Прокл.рез.ТМКЩ 2мм п/фланец исп.1 ДУ 80 РУ16(10) | 100000 | 109000 | 109010 | прочее | [44 empty] | 10(16) | [28 empty] | РФ |  |  | 80 | [17 empty] | прокладка
227700108 | Прокл.рез.ТМКЩ 2мм п/фланец исп.1 ДУ100 РУ16(10) | 100000 | 109000 | 109010 | прочее | [44 empty] | 10(16) | [28 empty] | РФ |  |  | 100 | [17 empty] | прокладка
227700109 | Прокл.рез.ТМКЩ 2мм п/фланец исп.1 ДУ125 РУ16(10) | 100000 | 109000 | 109010 | прочее | [44 empty] | 10(16) | [28 empty] | РФ |  |  | 125 | [17 empty] | прокладка
227700110 | Прокл.рез.ТМКЩ 2мм п/фланец исп.1 ДУ150 РУ16(10) | 100000 | 109000 | 109010 | прочее | [44 empty] | 10(16) | [28 empty] | РФ |  |  | 150 | [17 empty] | прокладка
227700111 | Прокл.рез.ТМКЩ 2мм п/фланец исп.1 ДУ200 РУ16(10) | 100000 | 109000 | 109010 | прочее | [44 empty] | 10(16) | [28 empty] | РФ |  |  | 200 | [17 empty] | прокладка
227700112 | Прокл.рез.ТМКЩ 2мм п/фланец исп.1 ДУ250 РУ16(10) | 100000 | 109000 | 109010 | прочее | [44 empty] | 10(16) | [28 empty] | РФ |  |  | 250 | [17 empty] | прокладка
227700113 | Прокл.рез.ТМКЩ 2мм п/фланец исп.1 ДУ300 РУ10 | 100000 | 109000 | 109010 | прочее | [44 empty] | 10 | [28 empty] | РФ |  |  | 300 | [17 empty] | прокладка
227700114 | Прокл.рез.ТМКЩ 2мм п/фланец исп.1 ДУ350 РУ10 | 100000 | 109000 | 109010 | прочее | [44 empty] | 10 | [28 empty] | РФ |  |  | 350 | [17 empty] | прокладка
227700115 | Прокл.рез.ТМКЩ 2мм п/фланец исп.1 ДУ400 РУ10 | 100000 | 109000 | 109010 | прочее | [44 empty] | 10 | [28 empty] | РФ |  |  | 400 | [17 empty] | прокладка
227700117 | Прокл.рез.ТМКЩ 2мм п/фланец исп.1 ДУ500 РУ10 | 100000 | 109000 | 109010 | прочее | [44 empty] | 10 | [28 empty] | РФ |  |  | 500 | [17 empty] | прокладка
291500713 | Техпластина рез.2Ф-ТМКЩ-С-3мм 720х720 ГОСТ 7338-90 | 100000 | 109000 | 109010 | прочее | [73 empty] | РФ | [20 empty] | техпластина
291500714 | Техпластина рез.2Ф-ТМКЩ-С-4мм 720х720 ГОСТ 7338-90 | 100000 | 109000 | 109010 | прочее | [73 empty] | РФ | [20 empty] | техпластина
291500715 | Техпластина рез.2Ф-ТМКЩ-С-5мм 720х720 ГОСТ 7338-90 | 100000 | 109000 | 109010 | прочее | [73 empty] | РФ | [20 empty] | техпластина
291500720 | Техпластина рез.2Ф-ТМКЩ-С-10мм 720х720 ГОСТ7338-90 | 100000 | 109000 | 109010 | прочее | [73 empty] | РФ | [20 empty] | техпластина
291800102 | Паронит ПОН 2мм 1500х1700 ГОСТ 481-80 | 100000 | 109000 | 109010 | прочее | [73 empty] | РФ | [20 empty] | паронит
291800103 | Паронит ПОН 3мм 1500х1700 ГОСТ 481-80 | 100000 | 109000 | 109010 | прочее | [73 empty] | РФ | [20 empty] | паронит
291800104 | Паронит ПОН 4мм 1500х1700 ГОСТ 481-80 | 100000 | 109000 | 109010 | прочее | [73 empty] | РФ | [20 empty] | паронит
291800105 | Паронит ПОН 5мм 1500х1700 ГОСТ 481-80 | 100000 | 109000 | 109010 | прочее | [73 empty] | РФ | [20 empty] | паронит
293300010 | Прокладка фторопластовая 1/2 | 100000 | 109000 | 109010 | прочее | [73 empty] | РФ |  |  | 1/2" | [17 empty] | прокладка
293300011 | Прокладка фторопластовая 3/4 | 100000 | 109000 | 109010 | прочее | [73 empty] | РФ |  |  | 3/4" | [17 empty] | прокладка
293300012 | Прокладка фторопластовая 1 | 100000 | 109000 | 109010 | прочее | [73 empty] | РФ |  |  | 1" | [17 empty] | прокладка
293400010 | Прокладка силиконовая 1/2 | 100000 | 109000 | 109010 | прочее | [73 empty] | РФ |  |  | 1/2" | [17 empty] | прокладка
293400011 | Прокладка силиконовая 3/4 | 100000 | 109000 | 109010 | прочее | [73 empty] | РФ |  |  | 3/4" | [17 empty] | прокладка
295100010 | Манжета рез.уплотн. 110 для канал. 1-лепест. | 100000 | 109000 | 109010 | прочее | [73 empty] | РФ |  |  | 110 | [17 empty] | манжета
295100012 | Манжета рез.уплотн. 160 для канал. 1-лепест. | 100000 | 109000 | 109010 | прочее | [73 empty] | РФ |  |  | 160 | [17 empty] | манжета
295100066 | Манжета рез.уплотн. 50 для канал. 2-лепест. армир. | 100000 | 109000 | 109010 | прочее | [73 empty] | РФ |  |  | 50 | [17 empty] | манжета
295100070 | Манжета рез.уплотн. 110 для канал. 2-лепест. армир. | 100000 | 109000 | 109010 | прочее | [73 empty] | РФ |  |  | 110 | [17 empty] | манжета
295300000 | Манжета рез.перех. 32-25 для канал. чёрная | 100000 | 109000 | 109010 | прочее | [73 empty] | РФ |  |  | 32*25 | [17 empty] | манжета
295300004 | Манжета рез.перех. 40-25 для канал. 3-лепест.чёрная | 100000 | 109000 | 109010 | прочее | [73 empty] | РФ |  |  | 40*25 | [17 empty] | манжета
295300007 | Манжета рез.перех. 40-32 для канал. 3-лепест.чёрная | 100000 | 109000 | 109010 | прочее | [73 empty] | РФ |  |  | 40*32 | [17 empty] | манжета
295300013 | Манжета рез.перех. 50-25 для канал. 3-лепест.чёрная | 100000 | 109000 | 109010 | прочее | [73 empty] | РФ |  |  | 50*25 | [17 empty] | манжета
295300016 | Манжета рез.перех. 50-32 для канал. 3-лепест.чёрная | 100000 | 109000 | 109010 | прочее | [73 empty] | РФ |  |  | 50*32 | [17 empty] | манжета
295300021 | Манжета рез.перех. 50-40 для канал. чёрная | 100000 | 109000 | 109010 | прочее | [73 empty] | РФ |  |  | 50*40 | [17 empty] | манжета
295300022 | Манжета рез.перех. 50-40 для канал. 3-лепест.чёрная | 100000 | 109000 | 109010 | прочее | [73 empty] | РФ |  |  | 50*40 | [17 empty] | манжета
295300047 | Манжета рез.перех. 73-40 ПП40 в раструб ЧК50 чёрн | 100000 | 109000 | 109010 | прочее | [73 empty] | РФ |  |  | 40*50 | [17 empty] | манжета
295300050 | Манжета рез.перех. 73-50 ПП50 в раструб ЧК50 чёрн | 100000 | 109000 | 109010 | прочее | [73 empty] | РФ |  |  | 50*50 | [17 empty] | манжета
295300059 | Манж.рез.унив.123-110 ПП110 >ЧК100 >тапер ПП110 | 100000 | 109000 | 109010 | прочее | [73 empty] | РФ |  |  | 110*110 | [17 empty] | манжета
| Уплотнения. | 100000 | 109000 | 109020
228100021 | Лён сантехнический Экстра (пакет 20гр) | 100000 | 109000 | 109020 | прочее | [73 empty] | РФ | [20 empty] | лен
228100023 | Лён сантехнический Экстра (пакет 100гр) | 100000 | 109000 | 109020 | прочее | [73 empty] | РФ | [20 empty] | лен
228100111 | Лён №11 ГОСТ 11330-76 (в пачках по 5кг) | 100000 | 109000 | 109020 | прочее | [73 empty] | РФ | [20 empty] | лен
228100116 | Лён №11 ГОСТ 11330-76 (в тюках по 80кг) | 100000 | 109000 | 109020 | прочее | [73 empty] | РФ | [20 empty] | лен
228100300 | Набор уплотнительный лён + паста (30+25гр) | 100000 | 109000 | 109020 | прочее | [73 empty] | РФ | [20 empty] | лен+паста
228113200 | Лента ФУМ 12мм х10м х0,075мм (на катушке) | 100000 | 109000 | 109020 | прочее | [73 empty] | РФ | [20 empty] | лента
228123255 | Паста уплотнительная (65 гр) | 100000 | 109000 | 109020 | прочее | [73 empty] | РФ | [20 empty] | паста
228123265 | Паста уплотнительная (360 гр) | 100000 | 109000 | 109020 | прочее | [73 empty] | РФ | [20 empty] | паста
228200022 | Каболка (прядь смоляная) 6- 8мм (в уп.по 10кг) | 100000 | 109000 | 109020 | прочее | [73 empty] | РФ | [20 empty] | каболка
228200025 | Каболка (прядь смоляная) 6- 8мм (в уп.по 25кг) | 100000 | 109000 | 109020 | прочее | [73 empty] | РФ | [20 empty] | каболка
228200052 | Каболка (канат смоляной) 10-12мм (в уп.по 10кг) | 100000 | 109000 | 109020 | прочее | [73 empty] | РФ | [20 empty] | каболка
228200055 | Каболка (канат смоляной) 10-12мм (в уп.по 25кг) | 100000 | 109000 | 109020 | прочее | [73 empty] | РФ | [20 empty] | каболка
294300021 | Набивка 1сл.плет.АП-31 6х 6 ГОСТ 5152-84 | 100000 | 109000 | 109020 | прочее | [73 empty] | РФ | [20 empty] | набивка
294300023 | Набивка 1сл.плет.АП-31 8х 8 ГОСТ 5152-84 | 100000 | 109000 | 109020 | прочее | [73 empty] | РФ | [20 empty] | набивка
294300024 | Набивка 1сл.плет.АП-31 10х10 ГОСТ 5152-84 | 100000 | 109000 | 109020 | прочее | [73 empty] | РФ | [20 empty] | набивка
294300025 | Набивка 1сл.плет.АП-31 12х12 ГОСТ 5152-84 | 100000 | 109000 | 109020 | прочее | [73 empty] | РФ | [20 empty] | набивка
| Теплоизоляция. | 100000 | 109000 | 109030
296100000 | Трубка Energoflex Super до 95 градусов 15/6 (2м) | 100000 | 109000 | 109030 | прочее | [35 empty] | 15 |  |  | 2000 | [10 empty] | 6 | [23 empty] | иное | [20 empty] | трубка
296100001 | Трубка Energoflex Super до 95 градусов 18/6 (2м) | 100000 | 109000 | 109030 | прочее | [35 empty] | 18 |  |  | 2000 | [10 empty] | 6 | [23 empty] | иное | [20 empty] | трубка
296100002 | Трубка Energoflex Super до 95 градусов 22/6 (2м) | 100000 | 109000 | 109030 | прочее | [35 empty] | 22 |  |  | 2000 | [10 empty] | 6 | [23 empty] | иное | [20 empty] | трубка
296100003 | Трубка Energoflex Super до 95 градусов 25/6 (2м) | 100000 | 109000 | 109030 | прочее | [35 empty] | 25 |  |  | 2000 | [10 empty] | 6 | [23 empty] | иное | [20 empty] | трубка
296100004 | Трубка Energoflex Super до 95 градусов 28/6 (2м) | 100000 | 109000 | 109030 | прочее | [35 empty] | 28 |  |  | 2000 | [10 empty] | 6 | [23 empty] | иное | [20 empty] | трубка
296100005 | Трубка Energoflex Super до 95 градусов 30/6 (2м) | 100000 | 109000 | 109030 | прочее | [35 empty] | 30 |  |  | 2000 | [10 empty] | 6 | [23 empty] | иное | [20 empty] | трубка
296100006 | Трубка Energoflex Super до 95 градусов 35/6 (2м) | 100000 | 109000 | 109030 | прочее | [35 empty] | 35 |  |  | 2000 | [10 empty] | 6 | [23 empty] | иное | [20 empty] | трубка
296100010 | Трубка Energoflex Super до 95 градусов 15/9 (2м) | 100000 | 109000 | 109030 | прочее | [35 empty] | 15 |  |  | 2000 | [10 empty] | 9 | [23 empty] | иное | [20 empty] | трубка
296100011 | Трубка Energoflex Super до 95 градусов 18/9 (2м) | 100000 | 109000 | 109030 | прочее | [35 empty] | 18 |  |  | 2000 | [10 empty] | 9 | [23 empty] | иное | [20 empty] | трубка
296100012 | Трубка Energoflex Super до 95 градусов 22/9 (2м) | 100000 | 109000 | 109030 | прочее | [35 empty] | 22 |  |  | 2000 | [10 empty] | 9 | [23 empty] | иное | [20 empty] | трубка
296100013 | Трубка Energoflex Super до 95 градусов 25/9 (2м) | 100000 | 109000 | 109030 | прочее | [35 empty] | 25 |  |  | 2000 | [10 empty] | 9 | [23 empty] | иное | [20 empty] | трубка
296100014 | Трубка Energoflex Super до 95 градусов 28/9 (2м) | 100000 | 109000 | 109030 | прочее | [35 empty] | 28 |  |  | 2000 | [10 empty] | 9 | [23 empty] | иное | [20 empty] | трубка
296100015 | Трубка Energoflex Super до 95 градусов 30/9 (2м) | 100000 | 109000 | 109030 | прочее | [35 empty] | 30 |  |  | 2000 | [10 empty] | 9 | [23 empty] | иное | [20 empty] | трубка
296100016 | Трубка Energoflex Super до 95 градусов 35/9 (2м) | 100000 | 109000 | 109030 | прочее | [35 empty] | 35 |  |  | 2000 | [10 empty] | 9 | [23 empty] | иное | [20 empty] | трубка
296100017 | Трубка Energoflex Super до 95 градусов 42/9 (2м) | 100000 | 109000 | 109030 | прочее | [35 empty] | 42 |  |  | 2000 | [10 empty] | 9 | [23 empty] | иное | [20 empty] | трубка
296100018 | Трубка Energoflex Super до 95 градусов 45/9 (2м) | 100000 | 109000 | 109030 | прочее | [35 empty] | 45 |  |  | 2000 | [10 empty] | 9 | [23 empty] | иное | [20 empty] | трубка
296100019 | Трубка Energoflex Super до 95 градусов 48/9 (2м) | 100000 | 109000 | 109030 | прочее | [35 empty] | 48 |  |  | 2000 | [10 empty] | 9 | [23 empty] | иное | [20 empty] | трубка
296100020 | Трубка Energoflex Super до 95 градусов 54/9 (2м) | 100000 | 109000 | 109030 | прочее | [35 empty] | 54 |  |  | 2000 | [10 empty] | 9 | [23 empty] | иное | [20 empty] | трубка
296100021 | Трубка Energoflex Super до 95 градусов 60/9 (2м) | 100000 | 109000 | 109030 | прочее | [35 empty] | 60 |  |  | 2000 | [10 empty] | 9 | [23 empty] | иное | [20 empty] | трубка
296100022 | Трубка Energoflex Super до 95 градусов 64/9 (2м) | 100000 | 109000 | 109030 | прочее | [35 empty] | 64 |  |  | 2000 | [10 empty] | 9 | [23 empty] | иное | [20 empty] | трубка
296100023 | Трубка Energoflex Super до 95 градусов 70/9 (2м) | 100000 | 109000 | 109030 | прочее | [35 empty] | 70 |  |  | 2000 | [10 empty] | 9 | [23 empty] | иное | [20 empty] | трубка
296100024 | Трубка Energoflex Super до 95 градусов 76/9 (2м) | 100000 | 109000 | 109030 | прочее | [35 empty] | 76 |  |  | 2000 | [10 empty] | 9 | [23 empty] | иное | [20 empty] | трубка
296100025 | Трубка Energoflex Super до 95 градусов 89/9 (2м) | 100000 | 109000 | 109030 | прочее | [35 empty] | 89 |  |  | 2000 | [10 empty] | 9 | [23 empty] | иное | [20 empty] | трубка
296100026 | Трубка Energoflex Super до 95 градусов 110/9 (2м) | 100000 | 109000 | 109030 | прочее | [35 empty] | 110 |  |  | 2000 | [10 empty] | 9 | [23 empty] | иное | [20 empty] | трубка
296100027 | Трубка Energoflex Super до 95 градусов 114/9 (2м) | 100000 | 109000 | 109030 | прочее | [35 empty] | 114 |  |  | 2000 | [10 empty] | 9 | [23 empty] | иное | [20 empty] | трубка
296100028 | Трубка Energoflex Super до 95 градусов 133/9 (2м) | 100000 | 109000 | 109030 | прочее | [35 empty] | 133 |  |  | 2000 | [10 empty] | 9 | [23 empty] | иное | [20 empty] | трубка
296100029 | Трубка Energoflex Super до 95 градусов 140/9 (2м) | 100000 | 109000 | 109030 | прочее | [35 empty] | 140 |  |  | 2000 | [10 empty] | 9 | [23 empty] | иное | [20 empty] | трубка
296100030 | Трубка Energoflex Super до 95 градусов 160/9 (2м) | 100000 | 109000 | 109030 | прочее | [35 empty] | 160 |  |  | 2000 | [10 empty] | 9 | [23 empty] | иное | [20 empty] | трубка
296100040 | Трубка Energoflex Super до 95 градусов 15/9 (1м) | 100000 | 109000 | 109030 | прочее | [35 empty] | 15 |  |  | 1000 | [10 empty] | 9 | [23 empty] | иное | [20 empty] | трубка
296100041 | Трубка Energoflex Super до 95 градусов 18/9 (1м) | 100000 | 109000 | 109030 | прочее | [35 empty] | 18 |  |  | 1000 | [10 empty] | 9 | [23 empty] | иное | [20 empty] | трубка
296100042 | Трубка Energoflex Super до 95 градусов 22/9 (1м) | 100000 | 109000 | 109030 | прочее | [35 empty] | 22 |  |  | 1000 | [10 empty] | 9 | [23 empty] | иное | [20 empty] | трубка
296100044 | Трубка Energoflex Super до 95 градусов 28/9 (1м) | 100000 | 109000 | 109030 | прочее | [35 empty] | 28 |  |  | 1000 | [10 empty] | 9 | [23 empty] | иное | [20 empty] | трубка
296100046 | Трубка Energoflex Super до 95 градусов 35/9 (1м) | 100000 | 109000 | 109030 | прочее | [35 empty] | 35 |  |  | 1000 | [10 empty] | 9 | [23 empty] | иное | [20 empty] | трубка
296100047 | Трубка Energoflex Super до 95 градусов 42/9 (1м) | 100000 | 109000 | 109030 | прочее | [35 empty] | 42 |  |  | 1000 | [10 empty] | 9 | [23 empty] | иное | [20 empty] | трубка
296100050 | Трубка Energoflex Super до 95 градусов 15/13 (2м) | 100000 | 109000 | 109030 | прочее | [35 empty] | 15 |  |  | 2000 | [10 empty] | 13 | [23 empty] | иное | [20 empty] | трубка
296100051 | Трубка Energoflex Super до 95 градусов 18/13 (2м) | 100000 | 109000 | 109030 | прочее | [35 empty] | 18 |  |  | 2000 | [10 empty] | 13 | [23 empty] | иное | [20 empty] | трубка
296100052 | Трубка Energoflex Super до 95 градусов 22/13 (2м) | 100000 | 109000 | 109030 | прочее | [35 empty] | 22 |  |  | 2000 | [10 empty] | 13 | [23 empty] | иное | [20 empty] | трубка
296100053 | Трубка Energoflex Super до 95 градусов 25/13 (2м) | 100000 | 109000 | 109030 | прочее | [35 empty] | 25 |  |  | 2000 | [10 empty] | 13 | [23 empty] | иное | [20 empty] | трубка
296100054 | Трубка Energoflex Super до 95 градусов 28/13 (2м) | 100000 | 109000 | 109030 | прочее | [35 empty] | 28 |  |  | 2000 | [10 empty] | 13 | [23 empty] | иное | [20 empty] | трубка
296100055 | Трубка Energoflex Super до 95 градусов 30/13 (2м) | 100000 | 109000 | 109030 | прочее | [35 empty] | 30 |  |  | 2000 | [10 empty] | 13 | [23 empty] | иное | [20 empty] | трубка
296100056 | Трубка Energoflex Super до 95 градусов 35/13 (2м) | 100000 | 109000 | 109030 | прочее | [35 empty] | 35 |  |  | 2000 | [10 empty] | 13 | [23 empty] | иное | [20 empty] | трубка
296100057 | Трубка Energoflex Super до 95 градусов 42/13 (2м) | 100000 | 109000 | 109030 | прочее | [35 empty] | 42 |  |  | 2000 | [10 empty] | 13 | [23 empty] | иное | [20 empty] | трубка
296100058 | Трубка Energoflex Super до 95 градусов 45/13 (2м) | 100000 | 109000 | 109030 | прочее | [35 empty] | 45 |  |  | 2000 | [10 empty] | 13 | [23 empty] | иное | [20 empty] | трубка
296100059 | Трубка Energoflex Super до 95 градусов 48/13 (2м) | 100000 | 109000 | 109030 | прочее | [35 empty] | 48 |  |  | 2000 | [10 empty] | 13 | [23 empty] | иное | [20 empty] | трубка
296100060 | Трубка Energoflex Super до 95 градусов 54/13 (2м) | 100000 | 109000 | 109030 | прочее | [35 empty] | 54 |  |  | 2000 | [10 empty] | 13 | [23 empty] | иное | [20 empty] | трубка
296100061 | Трубка Energoflex Super до 95 градусов 60/13 (2м) | 100000 | 109000 | 109030 | прочее | [35 empty] | 60 |  |  | 2000 | [10 empty] | 13 | [23 empty] | иное | [20 empty] | трубка
296100062 | Трубка Energoflex Super до 95 градусов 64/13 (2м) | 100000 | 109000 | 109030 | прочее | [35 empty] | 64 |  |  | 2000 | [10 empty] | 13 | [23 empty] | иное | [20 empty] | трубка
296100063 | Трубка Energoflex Super до 95 градусов 70/13 (2м) | 100000 | 109000 | 109030 | прочее | [35 empty] | 70 |  |  | 2000 | [10 empty] | 13 | [23 empty] | иное | [20 empty] | трубка
296100064 | Трубка Energoflex Super до 95 градусов 76/13 (2м) | 100000 | 109000 | 109030 | прочее | [35 empty] | 76 |  |  | 2000 | [10 empty] | 13 | [23 empty] | иное | [20 empty] | трубка
296100065 | Трубка Energoflex Super до 95 градусов 89/13 (2м) | 100000 | 109000 | 109030 | прочее | [35 empty] | 89 |  |  | 2000 | [10 empty] | 13 | [23 empty] | иное | [20 empty] | трубка
296100066 | Трубка Energoflex Super до 95 градусов 110/13 (2м) | 100000 | 109000 | 109030 | прочее | [35 empty] | 110 |  |  | 2000 | [10 empty] | 13 | [23 empty] | иное | [20 empty] | трубка
296100067 | Трубка Energoflex Super до 95 градусов 114/13 (2м) | 100000 | 109000 | 109030 | прочее | [35 empty] | 114 |  |  | 2000 | [10 empty] | 13 | [23 empty] | иное | [20 empty] | трубка
296100068 | Трубка Energoflex Super до 95 градусов 133/13 (2м) | 100000 | 109000 | 109030 | прочее | [35 empty] | 133 |  |  | 2000 | [10 empty] | 13 | [23 empty] | иное | [20 empty] | трубка
296100069 | Трубка Energoflex Super до 95 градусов 140/13 (2м) | 100000 | 109000 | 109030 | прочее | [35 empty] | 140 |  |  | 2000 | [10 empty] | 13 | [23 empty] | иное | [20 empty] | трубка
296100070 | Трубка Energoflex Super до 95 градусов 160/13 (2м) | 100000 | 109000 | 109030 | прочее | [35 empty] | 160 |  |  | 2000 | [10 empty] | 13 | [23 empty] | иное | [20 empty] | трубка
296100072 | Трубка Energoflex Super до 95 градусов 22/20 (2м) | 100000 | 109000 | 109030 | прочее | [35 empty] | 22 |  |  | 2000 | [10 empty] | 20 | [23 empty] | иное | [20 empty] | трубка
296100073 | Трубка Energoflex Super до 95 градусов 25/20 (2м) | 100000 | 109000 | 109030 | прочее | [35 empty] | 25 |  |  | 2000 | [10 empty] | 20 | [23 empty] | иное | [20 empty] | трубка
296100074 | Трубка Energoflex Super до 95 градусов 28/20 (2м) | 100000 | 109000 | 109030 | прочее | [35 empty] | 28 |  |  | 2000 | [10 empty] | 20 | [23 empty] | иное | [20 empty] | трубка
296100075 | Трубка Energoflex Super до 95 градусов 30/20 (2м) | 100000 | 109000 | 109030 | прочее | [35 empty] | 30 |  |  | 2000 | [10 empty] | 20 | [23 empty] | иное | [20 empty] | трубка
296100076 | Трубка Energoflex Super до 95 градусов 35/20 (2м) | 100000 | 109000 | 109030 | прочее | [35 empty] | 35 |  |  | 2000 | [10 empty] | 20 | [23 empty] | иное | [20 empty] | трубка
296100077 | Трубка Energoflex Super до 95 градусов 42/20 (2м) | 100000 | 109000 | 109030 | прочее | [35 empty] | 42 |  |  | 2000 | [10 empty] | 20 | [23 empty] | иное | [20 empty] | трубка
296100078 | Трубка Energoflex Super до 95 градусов 45/20 (2м) | 100000 | 109000 | 109030 | прочее | [35 empty] | 45 |  |  | 2000 | [10 empty] | 20 | [23 empty] | иное | [20 empty] | трубка
296100079 | Трубка Energoflex Super до 95 градусов 48/20 (2м) | 100000 | 109000 | 109030 | прочее | [35 empty] | 48 |  |  | 2000 | [10 empty] | 20 | [23 empty] | иное | [20 empty] | трубка
296100080 | Трубка Energoflex Super до 95 градусов 54/20 (2м) | 100000 | 109000 | 109030 | прочее | [35 empty] | 54 |  |  | 2000 | [10 empty] | 20 | [23 empty] | иное | [20 empty] | трубка
296100081 | Трубка Energoflex Super до 95 градусов 60/20 (2м) | 100000 | 109000 | 109030 | прочее | [35 empty] | 60 |  |  | 2000 | [10 empty] | 20 | [23 empty] | иное | [20 empty] | трубка
296100082 | Трубка Energoflex Super до 95 градусов 64/20 (2м) | 100000 | 109000 | 109030 | прочее | [35 empty] | 64 |  |  | 2000 | [10 empty] | 20 | [23 empty] | иное | [20 empty] | трубка
296100083 | Трубка Energoflex Super до 95 градусов 70/20 (2м) | 100000 | 109000 | 109030 | прочее | [35 empty] | 70 |  |  | 2000 | [10 empty] | 20 | [23 empty] | иное | [20 empty] | трубка
296100084 | Трубка Energoflex Super до 95 градусов 76/20 (2м) | 100000 | 109000 | 109030 | прочее | [35 empty] | 76 |  |  | 2000 | [10 empty] | 20 | [23 empty] | иное | [20 empty] | трубка
296100085 | Трубка Energoflex Super до 95 градусов 89/20 (2м) | 100000 | 109000 | 109030 | прочее | [35 empty] | 89 |  |  | 2000 | [10 empty] | 20 | [23 empty] | иное | [20 empty] | трубка
296100086 | Трубка Energoflex Super до 95 градусов 110/20 (2м) | 100000 | 109000 | 109030 | прочее | [35 empty] | 110 |  |  | 2000 | [10 empty] | 20 | [23 empty] | иное | [20 empty] | трубка
296100087 | Трубка Energoflex Super до 95 градусов 114/20 (2м) | 100000 | 109000 | 109030 | прочее | [35 empty] | 114 |  |  | 2000 | [10 empty] | 20 | [23 empty] | иное | [20 empty] | трубка
296100088 | Трубка Energoflex Super до 95 градусов 133/20 (2м) | 100000 | 109000 | 109030 | прочее | [35 empty] | 133 |  |  | 2000 | [10 empty] | 20 | [23 empty] | иное | [20 empty] | трубка
296100089 | Трубка Energoflex Super до 95 градусов 140/20 (2м) | 100000 | 109000 | 109030 | прочее | [35 empty] | 140 |  |  | 2000 | [10 empty] | 20 | [23 empty] | иное | [20 empty] | трубка
296100090 | Трубка Energoflex Super до 95 градусов 160/20 (2м) | 100000 | 109000 | 109030 | прочее | [35 empty] | 160 |  |  | 2000 | [10 empty] | 20 | [23 empty] | иное | [20 empty] | трубка
296100092 | Трубка Energoflex Super до 95 градусов 22/25 (2м) | 100000 | 109000 | 109030 | прочее | [35 empty] | 22 |  |  | 2000 | [10 empty] | 25 | [23 empty] | иное | [20 empty] | трубка
296100094 | Трубка Energoflex Super до 95 градусов 28/25 (2м) | 100000 | 109000 | 109030 | прочее | [35 empty] | 28 |  |  | 2000 | [10 empty] | 25 | [23 empty] | иное | [20 empty] | трубка
296100096 | Трубка Energoflex Super до 95 градусов 35/25 (2м) | 100000 | 109000 | 109030 | прочее | [35 empty] | 35 |  |  | 2000 | [10 empty] | 25 | [23 empty] | иное | [20 empty] | трубка
296100097 | Трубка Energoflex Super до 95 градусов 42/25 (2м) | 100000 | 109000 | 109030 | прочее | [35 empty] | 42 |  |  | 2000 | [10 empty] | 25 | [23 empty] | иное | [20 empty] | трубка
296100099 | Трубка Energoflex Super до 95 градусов 48/25 (2м) | 100000 | 109000 | 109030 | прочее | [35 empty] | 48 |  |  | 2000 | [10 empty] | 25 | [23 empty] | иное | [20 empty] | трубка
296100100 | Трубка Energoflex Super до 95 градусов 54/25 (2м) | 100000 | 109000 | 109030 | прочее | [35 empty] | 54 |  |  | 2000 | [10 empty] | 25 | [23 empty] | иное | [20 empty] | трубка
296100101 | Трубка Energoflex Super до 95 градусов 60/25 (2м) | 100000 | 109000 | 109030 | прочее | [35 empty] | 60 |  |  | 2000 | [10 empty] | 25 | [23 empty] | иное | [20 empty] | трубка
296100102 | Трубка Energoflex Super до 95 градусов 64/25 (2м) | 100000 | 109000 | 109030 | прочее | [35 empty] | 64 |  |  | 2000 | [10 empty] | 25 | [23 empty] | иное | [20 empty] | трубка
296100104 | Трубка Energoflex Super до 95 градусов 76/25 (2м) | 100000 | 109000 | 109030 | прочее | [35 empty] | 76 |  |  | 2000 | [10 empty] | 25 | [23 empty] | иное | [20 empty] | трубка
296100105 | Трубка Energoflex Super до 95 градусов 89/25 (2м) | 100000 | 109000 | 109030 | прочее | [35 empty] | 89 |  |  | 2000 | [10 empty] | 25 | [23 empty] | иное | [20 empty] | трубка
296100106 | Трубка Energoflex Super до 95 градусов 110/25 (2м) | 100000 | 109000 | 109030 | прочее | [35 empty] | 110 |  |  | 2000 | [10 empty] | 25 | [23 empty] | иное | [20 empty] | трубка
296100107 | Трубка Energoflex Super до 95 градусов 114/25 (2м) | 100000 | 109000 | 109030 | прочее | [35 empty] | 114 |  |  | 2000 | [10 empty] | 25 | [23 empty] | иное | [20 empty] | трубка
296100111 | Трубка Energoflex SuperSK до 95 градусов 18/9 (2м) | 100000 | 109000 | 109030 | прочее | [35 empty] | 18 |  |  | 2000 | [10 empty] | 9 | [23 empty] | иное | [20 empty] | трубка
296100112 | Трубка Energoflex SuperSK до 95 градусов 22/9 (2м) | 100000 | 109000 | 109030 | прочее | [35 empty] | 22 |  |  | 2000 | [10 empty] | 9 | [23 empty] | иное | [20 empty] | трубка
296100114 | Трубка Energoflex SuperSK до 95 градусов 28/9 (2м) | 100000 | 109000 | 109030 | прочее | [35 empty] | 28 |  |  | 2000 | [10 empty] | 9 | [23 empty] | иное | [20 empty] | трубка
296100116 | Трубка Energoflex SuperSK до 95 градусов 35/9 (2м) | 100000 | 109000 | 109030 | прочее | [35 empty] | 35 |  |  | 2000 | [10 empty] | 9 | [23 empty] | иное | [20 empty] | трубка
296100117 | Трубка Energoflex SuperSK до 95 градусов 42/9 (2м) | 100000 | 109000 | 109030 | прочее | [35 empty] | 42 |  |  | 2000 | [10 empty] | 9 | [23 empty] | иное | [20 empty] | трубка
296100119 | Трубка Energoflex SuperSK до 95 градусов 48/9 (2м) | 100000 | 109000 | 109030 | прочее | [35 empty] | 48 |  |  | 2000 | [10 empty] | 9 | [23 empty] | иное | [20 empty] | трубка
296100120 | Трубка Energoflex SuperSK до 95 градусов 54/9 (2м) | 100000 | 109000 | 109030 | прочее | [35 empty] | 54 |  |  | 2000 | [10 empty] | 9 | [23 empty] | иное | [20 empty] | трубка
296100121 | Трубка Energoflex SuperSK до 95 градусов 60/9 (2м) | 100000 | 109000 | 109030 | прочее | [35 empty] | 60 |  |  | 2000 | [10 empty] | 9 | [23 empty] | иное | [20 empty] | трубка
296100151 | Трубка Energoflex SuperSK до 95 градусов 18/13 (2м) | 100000 | 109000 | 109030 | прочее | [35 empty] | 18 |  |  | 2000 | [10 empty] | 13 | [23 empty] | иное | [20 empty] | трубка
296100152 | Трубка Energoflex SuperSK до 95 градусов 22/13 (2м) | 100000 | 109000 | 109030 | прочее | [35 empty] | 22 |  |  | 2000 | [10 empty] | 13 | [23 empty] | иное | [20 empty] | трубка
296100154 | Трубка Energoflex SuperSK до 95 градусов 28/13 (2м) | 100000 | 109000 | 109030 | прочее | [35 empty] | 28 |  |  | 2000 | [10 empty] | 13 | [23 empty] | иное | [20 empty] | трубка
296100156 | Трубка Energoflex SuperSK до 95 градусов 35/13 (2м) | 100000 | 109000 | 109030 | прочее | [35 empty] | 35 |  |  | 2000 | [10 empty] | 13 | [23 empty] | иное | [20 empty] | трубка
296100157 | Трубка Energoflex SuperSK до 95 градусов 42/13 (2м) | 100000 | 109000 | 109030 | прочее | [35 empty] | 42 |  |  | 2000 | [10 empty] | 13 | [23 empty] | иное | [20 empty] | трубка
296100159 | Трубка Energoflex SuperSK до 95 градусов 48/13 (2м) | 100000 | 109000 | 109030 | прочее | [35 empty] | 48 |  |  | 2000 | [10 empty] | 13 | [23 empty] | иное | [20 empty] | трубка
296100160 | Трубка Energoflex SuperSK до 95 градусов 54/13 (2м) | 100000 | 109000 | 109030 | прочее | [35 empty] | 54 |  |  | 2000 | [10 empty] | 13 | [23 empty] | иное | [20 empty] | трубка
296100161 | Трубка Energoflex SuperSK до 95 градусов 60/13 (2м) | 100000 | 109000 | 109030 | прочее | [35 empty] | 60 |  |  | 2000 | [10 empty] | 13 | [23 empty] | иное | [20 empty] | трубка
296100172 | Трубка Energoflex SuperSK до 95 градусов 22/20 (2м) | 100000 | 109000 | 109030 | прочее | [35 empty] | 22 |  |  | 2000 | [10 empty] | 20 | [23 empty] | иное | [20 empty] | трубка
296100174 | Трубка Energoflex SuperSK до 95 градусов 28/20 (2м) | 100000 | 109000 | 109030 | прочее | [35 empty] | 28 |  |  | 2000 | [10 empty] | 20 | [23 empty] | иное | [20 empty] | трубка
296100176 | Трубка Energoflex SuperSK до 95 градусов 35/20 (2м) | 100000 | 109000 | 109030 | прочее | [35 empty] | 35 |  |  | 2000 | [10 empty] | 20 | [23 empty] | иное | [20 empty] | трубка
296100177 | Трубка Energoflex SuperSK до 95 градусов 42/20 (2м) | 100000 | 109000 | 109030 | прочее | [35 empty] | 42 |  |  | 2000 | [10 empty] | 20 | [23 empty] | иное | [20 empty] | трубка
296100179 | Трубка Energoflex SuperSK до 95 градусов 48/20 (2м) | 100000 | 109000 | 109030 | прочее | [35 empty] | 48 |  |  | 2000 | [10 empty] | 20 | [23 empty] | иное | [20 empty] | трубка
296100180 | Трубка Energoflex SuperSK до 95 градусов 54/20 (2м) | 100000 | 109000 | 109030 | прочее | [35 empty] | 54 |  |  | 2000 | [10 empty] | 20 | [23 empty] | иное | [20 empty] | трубка
296100181 | Трубка Energoflex SuperSK до 95 градусов 60/20 (2м) | 100000 | 109000 | 109030 | прочее | [35 empty] | 60 |  |  | 2000 | [10 empty] | 20 | [23 empty] | иное | [20 empty] | трубка
296100231 | Трубка Energoflex SuperProtect 18/6 (2м) красная | 100000 | 109000 | 109030 | прочее | [35 empty] | 18 |  |  | 2000 | [10 empty] | 6 | [23 empty] | иное | [20 empty] | трубка
296100232 | Трубка Energoflex SuperProtect 22/6 (2м) красная | 100000 | 109000 | 109030 | прочее | [35 empty] | 22 |  |  | 2000 | [10 empty] | 6 | [23 empty] | иное | [20 empty] | трубка
296100234 | Трубка Energoflex SuperProtect 28/6 (2м) красная | 100000 | 109000 | 109030 | прочее | [35 empty] | 28 |  |  | 2000 | [10 empty] | 6 | [23 empty] | иное | [20 empty] | трубка
296200012 | Трубка кауч. Energocell HT до 150 градусов 22/9 (2м) | 100000 | 109000 | 109030 | прочее | [35 empty] | 22 |  |  | 2000 | [10 empty] | 9 | [23 empty] | иное | [20 empty] | трубка
296200014 | Трубка кауч. Energocell HT до 150 градусов 28/9 (2м) | 100000 | 109000 | 109030 | прочее | [35 empty] | 28 |  |  | 2000 | [10 empty] | 9 | [23 empty] | иное | [20 empty] | трубка
296200016 | Трубка кауч. Energocell HT до 150 градусов 35/9 (2м) | 100000 | 109000 | 109030 | прочее | [35 empty] | 35 |  |  | 2000 | [10 empty] | 9 | [23 empty] | иное | [20 empty] | трубка
296200017 | Трубка кауч. Energocell HT до 150 градусов 42/9 (2м) | 100000 | 109000 | 109030 | прочее | [35 empty] | 42 |  |  | 2000 | [10 empty] | 9 | [23 empty] | иное | [20 empty] | трубка
296200019 | Трубка кауч. Energocell HT до 150 градусов 48/9 (2м) | 100000 | 109000 | 109030 | прочее | [35 empty] | 48 |  |  | 2000 | [10 empty] | 9 | [23 empty] | иное | [20 empty] | трубка
296200020 | Трубка кауч. Energocell HT до 150 градусов 54/9 (2м) | 100000 | 109000 | 109030 | прочее | [35 empty] | 54 |  |  | 2000 | [10 empty] | 9 | [23 empty] | иное | [20 empty] | трубка
296200021 | Трубка кауч. Energocell HT до 150 градусов 60/9 (2м) | 100000 | 109000 | 109030 | прочее | [35 empty] | 60 |  |  | 2000 | [10 empty] | 9 | [23 empty] | иное | [20 empty] | трубка
296200024 | Трубка кауч. Energocell HT до 150 градусов 76/9 (2м) | 100000 | 109000 | 109030 | прочее | [35 empty] | 76 |  |  | 2000 | [10 empty] | 9 | [23 empty] | иное | [20 empty] | трубка
296200025 | Трубка кауч. Energocell HT до 150 градусов 89/9 (2м) | 100000 | 109000 | 109030 | прочее | [35 empty] | 89 |  |  | 2000 | [10 empty] | 9 | [23 empty] | иное | [20 empty] | трубка
296200032 | Трубка кауч. Energocell HT до 150 градусов 22/13 (2м) | 100000 | 109000 | 109030 | прочее | [35 empty] | 22 |  |  | 2000 | [10 empty] | 13 | [23 empty] | иное | [20 empty] | трубка
296200034 | Трубка кауч. Energocell HT до 150 градусов 28/13 (2м) | 100000 | 109000 | 109030 | прочее | [35 empty] | 28 |  |  | 2000 | [10 empty] | 13 | [23 empty] | иное | [20 empty] | трубка
296200036 | Трубка кауч. Energocell HT до 150 градусов 35/13 (2м) | 100000 | 109000 | 109030 | прочее | [35 empty] | 35 |  |  | 2000 | [10 empty] | 13 | [23 empty] | иное | [20 empty] | трубка
296200037 | Трубка кауч. Energocell HT до 150 градусов 42/13 (2м) | 100000 | 109000 | 109030 | прочее | [35 empty] | 42 |  |  | 2000 | [10 empty] | 13 | [23 empty] | иное | [20 empty] | трубка
296200039 | Трубка кауч. Energocell HT до 150 градусов 48/13 (2м) | 100000 | 109000 | 109030 | прочее | [35 empty] | 48 |  |  | 2000 | [10 empty] | 13 | [23 empty] | иное | [20 empty] | трубка
296200040 | Трубка кауч. Energocell HT до 150 градусов 54/13 (2м) | 100000 | 109000 | 109030 | прочее | [35 empty] | 54 |  |  | 2000 | [10 empty] | 13 | [23 empty] | иное | [20 empty] | трубка
296200041 | Трубка кауч. Energocell HT до 150 градусов 60/13 (2м) | 100000 | 109000 | 109030 | прочее | [35 empty] | 60 |  |  | 2000 | [10 empty] | 13 | [23 empty] | иное | [20 empty] | трубка
296200044 | Трубка кауч. Energocell HT до 150 градусов 76/13 (2м) | 100000 | 109000 | 109030 | прочее | [35 empty] | 76 |  |  | 2000 | [10 empty] | 13 | [23 empty] | иное | [20 empty] | трубка
296200045 | Трубка кауч. Energocell HT до 150 градусов 89/13 (2м) | 100000 | 109000 | 109030 | прочее | [35 empty] | 89 |  |  | 2000 | [10 empty] | 13 | [23 empty] | иное | [20 empty] | трубка
296200046 | Трубка кауч. Energocell HT до 150 градусов 108/13 (2м) | 100000 | 109000 | 109030 | прочее | [35 empty] | 108 |  |  | 2000 | [10 empty] | 13 | [23 empty] | иное | [20 empty] | трубка
296200052 | Трубка кауч. Energocell HT до 150 градусов 22/19 (2м) | 100000 | 109000 | 109030 | прочее | [35 empty] | 22 |  |  | 2000 | [10 empty] | 19 | [23 empty] | иное | [20 empty] | трубка
296200054 | Трубка кауч. Energocell HT до 150 градусов 28/19 (2м) | 100000 | 109000 | 109030 | прочее | [35 empty] | 28 |  |  | 2000 | [10 empty] | 19 | [23 empty] | иное | [20 empty] | трубка
296200056 | Трубка кауч. Energocell HT до 150 градусов 35/19 (2м) | 100000 | 109000 | 109030 | прочее | [35 empty] | 35 |  |  | 2000 | [10 empty] | 19 | [23 empty] | иное | [20 empty] | трубка
296200057 | Трубка кауч. Energocell HT до 150 градусов 42/19 (2м) | 100000 | 109000 | 109030 | прочее | [35 empty] | 42 |  |  | 2000 | [10 empty] | 19 | [23 empty] | иное | [20 empty] | трубка
296200059 | Трубка кауч. Energocell HT до 150 градусов 48/19 (2м) | 100000 | 109000 | 109030 | прочее | [35 empty] | 48 |  |  | 2000 | [10 empty] | 19 | [23 empty] | иное | [20 empty] | трубка
296200060 | Трубка кауч. Energocell HT до 150 градусов 54/19 (2м) | 100000 | 109000 | 109030 | прочее | [35 empty] | 54 |  |  | 2000 | [10 empty] | 19 | [23 empty] | иное | [20 empty] | трубка
296200061 | Трубка кауч. Energocell HT до 150 градусов 60/19 (2м) | 100000 | 109000 | 109030 | прочее | [35 empty] | 60 |  |  | 2000 | [10 empty] | 19 | [23 empty] | иное | [20 empty] | трубка
296200064 | Трубка кауч. Energocell HT до 150 градусов 76/19 (2м) | 100000 | 109000 | 109030 | прочее | [35 empty] | 76 |  |  | 2000 | [10 empty] | 19 | [23 empty] | иное | [20 empty] | трубка
296200065 | Трубка кауч. Energocell HT до 150 градусов 89/19 (2м) | 100000 | 109000 | 109030 | прочее | [35 empty] | 89 |  |  | 2000 | [10 empty] | 19 | [23 empty] | иное | [20 empty] | трубка
296200066 | Трубка кауч. Energocell HT до 150 градусов 108/19 (2м) | 100000 | 109000 | 109030 | прочее | [35 empty] | 108 |  |  | 2000 | [10 empty] | 19 | [23 empty] | иное | [20 empty] | трубка
296200074 | Трубка кауч. Energocell HT до 150 градусов 28/25 (2м) | 100000 | 109000 | 109030 | прочее | [35 empty] | 28 |  |  | 2000 | [10 empty] | 25 | [23 empty] | иное | [20 empty] | трубка
296200076 | Трубка кауч. Energocell HT до 150 градусов 35/25 (2м) | 100000 | 109000 | 109030 | прочее | [35 empty] | 35 |  |  | 2000 | [10 empty] | 25 | [23 empty] | иное | [20 empty] | трубка
296200077 | Трубка кауч. Energocell HT до 150 градусов 42/25 (2м) | 100000 | 109000 | 109030 | прочее | [35 empty] | 42 |  |  | 2000 | [10 empty] | 25 | [23 empty] | иное | [20 empty] | трубка
296200079 | Трубка кауч. Energocell HT до 150 градусов 48/25 (2м) | 100000 | 109000 | 109030 | прочее | [35 empty] | 48 |  |  | 2000 | [10 empty] | 25 | [23 empty] | иное | [20 empty] | трубка
296200080 | Трубка кауч. Energocell HT до 150 градусов 54/25 (2м) | 100000 | 109000 | 109030 | прочее | [35 empty] | 54 |  |  | 2000 | [10 empty] | 25 | [23 empty] | иное | [20 empty] | трубка
296200081 | Трубка кауч. Energocell HT до 150 градусов 60/25 (2м) | 100000 | 109000 | 109030 | прочее | [35 empty] | 60 |  |  | 2000 | [10 empty] | 25 | [23 empty] | иное | [20 empty] | трубка
296200084 | Трубка кауч. Energocell HT до 150 градусов 76/25 (2м) | 100000 | 109000 | 109030 | прочее | [35 empty] | 76 |  |  | 2000 | [10 empty] | 25 | [23 empty] | иное | [20 empty] | трубка
296200085 | Трубка кауч. Energocell HT до 150 градусов 89/25 (2м) | 100000 | 109000 | 109030 | прочее | [35 empty] | 89 |  |  | 2000 | [10 empty] | 25 | [23 empty] | иное | [20 empty] | трубка
296200086 | Трубка кауч. Energocell HT до 150 градусов 108/25 (2м) | 100000 | 109000 | 109030 | прочее | [35 empty] | 108 |  |  | 2000 | [10 empty] | 25 | [23 empty] | иное | [20 empty] | трубка
296300010 | Рулон Energoflex SuperAL до 95 градусов 3/1,0-30 | 100000 | 109000 | 109030 | прочее | [38 empty] | 20000 | [10 empty] | 3 | [23 empty] | иное | [20 empty] | рулон
296300011 | Рулон Energoflex SuperAL до 95 градусов 5/1,0-20 | 100000 | 109000 | 109030 | прочее | [38 empty] | 20000 | [10 empty] | 5 | [23 empty] | иное | [20 empty] | рулон
296300013 | Рулон Energoflex SuperAL до 95 градусов 10/1,0- 9 | 100000 | 109000 | 109030 | прочее | [38 empty] | 9000 | [10 empty] | 10 | [23 empty] | иное | [20 empty] | рулон
296300014 | Рулон Energoflex SuperAL до 95 градусов 10/1,0-10 | 100000 | 109000 | 109030 | прочее | [38 empty] | 10000 | [10 empty] | 10 | [23 empty] | иное | [20 empty] | рулон
296300016 | Рулон Energoflex SuperAL до 95 градусов 20/1,0- 5 | 100000 | 109000 | 109030 | прочее | [38 empty] | 5000 | [10 empty] | 20 | [23 empty] | иное | [20 empty] | рулон
296300020 | Рулон Energofloor Compact (AL) 3/1,0-30 для тепл.пол | 100000 | 109000 | 109030 | прочее | [38 empty] | 30000 | [10 empty] | 3 | [23 empty] | иное | [20 empty] | рулон
296300022 | Рулон Energofloor Compact (AL) 5/1,0-20 для тепл.пол | 100000 | 109000 | 109030 | прочее | [38 empty] | 20000 | [10 empty] | 5 | [23 empty] | иное | [20 empty] | рулон
296300507 | Плита Energofloor Tacker 25/1,0-1,6 для тепл.пол | 100000 | 109000 | 109030 | прочее | [38 empty] | 1600 | [10 empty] | 25 | [23 empty] | иное | [20 empty] | плита
296300707 | Мат Energofloor Tacker 25/1,0-3,5 для тепл.пол | 100000 | 109000 | 109030 | прочее | [38 empty] | 3500 | [10 empty] | 25 | [23 empty] | иное | [20 empty] | мат
296700000 | Рулон алюм.Energopack ТК 1000-25 | 100000 | 109000 | 109030 | прочее | [38 empty] | 25000 | [34 empty] | иное | [20 empty] | рулон
296700001 | Рулон алюм.Energopack ТК SK 1000-25 самоклеящийся | 100000 | 109000 | 109030 | прочее | [38 empty] | 25000 | [34 empty] | иное | [20 empty] | рулон
296800010 | Лента (скотч) арм. Energoflex 48мм х10м серая | 100000 | 109000 | 109030 | прочее | [35 empty] | 48 |  |  | 10000 | [34 empty] | иное | [20 empty] | лента
296800012 | Лента (скотч) арм. Energoflex 48мм х50м серая | 100000 | 109000 | 109030 | прочее | [35 empty] | 48 |  |  | 50000 | [34 empty] | иное | [20 empty] | лента
296800030 | Лента алюм. Energoflex 50мм х50м самоклеящаяся | 100000 | 109000 | 109030 | прочее | [35 empty] | 50 |  |  | 50000 | [34 empty] | иное | [20 empty] | лента
296800102 | Клей Energoflex Extra 0,5л | 100000 | 109000 | 109030 | прочее | [73 empty] | иное | [20 empty] | клей
296800103 | Клей Energoflex Extra 0,8л | 100000 | 109000 | 109030 | прочее | [73 empty] | иное | [20 empty] | клей
296800107 | Клей Energoflex Extra 2,6л | 100000 | 109000 | 109030 | прочее | [73 empty] | иное | [20 empty] | клей
296800157 | Клей Energocell HT 2,6л для вспен.кауч. | 100000 | 109000 | 109030 | прочее | [73 empty] | иное | [20 empty] | клей
296900004 | Зажимы Energoflex для сжатия швов (100 шт) | 100000 | 109000 | 109030 | прочее | [73 empty] | иное | [20 empty] | зажим
910223205 | Скорлупа теплоизоляционная из стиропора ЕРР д/ASV, ДУ 15 Danfoss 003L8170 | 100000 | 109000 | 109030 | Danfoss |  |  |  |  | стиропор | [30 empty] | 15 | [37 empty] | Дания | [20 empty] | комплектующие
910223206 | Скорлупа теплоизоляционная из стиропора ЕРР д/ASV, ДУ 20 Danfoss 003L8171 | 100000 | 109000 | 109030 | Danfoss |  |  |  |  | стиропор | [30 empty] | 20 | [37 empty] | Дания | [20 empty] | комплектующие
910223207 | Скорлупа теплоизоляционная из стиропора ЕРР д/ASV, ДУ 25 Danfoss 003L8172 | 100000 | 109000 | 109030 | Danfoss |  |  |  |  | стиропор | [30 empty] | 25 | [37 empty] | Дания | [20 empty] | комплектующие
910223208 | Скорлупа теплоизоляционная из стиропора ЕРР д/ASV, ДУ 32 Danfoss 003L8173 | 100000 | 109000 | 109030 | Danfoss |  |  |  |  | стиропор | [30 empty] | 32 | [37 empty] | Дания | [20 empty] | комплектующие
910223209 | Скорлупа теплоизоляционная из стиропора ЕРР д/ASV, ДУ 40 Danfoss 003L8139 | 100000 | 109000 | 109030 | Danfoss |  |  |  |  | стиропор | [30 empty] | 40 | [37 empty] | Дания | [20 empty] | комплектующие
910223210 | Скорлупа теплоизоляционная из стиропора ЕРР д/ASV, ДУ 50 Danfoss 003L8138 | 100000 | 109000 | 109030 | Danfoss |  |  |  |  | стиропор | [30 empty] | 50 | [37 empty] | Дания | [20 empty] | комплектующие
910523244 | Т/изоляция д/XB 06-1, пл 8 -26, Dan 004B1191 | 100000 | 109000 | 109030 | Danfoss | [73 empty] | Дания |  |  |  |  | VFY-WG |  | диск | [13 empty] | теплоизоляция | [19 empty] | 46235
910523245 | Т/изоляция д/XB 06-1, пл 30 -40, Dan 004B1192 | 100000 | 109000 | 109030 | Danfoss | [73 empty] | Дания |  |  |  |  | VFY-WG |  | диск | [13 empty] | теплоизоляция | [19 empty] | 30-40
910523246 | Т/изоляция д/XB 06-1, пл 50 -70, Dan 004B1193 | 100000 | 109000 | 109030 | Danfoss | [73 empty] | Дания |  |  |  |  | VFY-WG |  | диск | [13 empty] | теплоизоляция | [19 empty] | 50-70
910523247 | Т/изоляция д/XB 51-1, пл 30 -48, Dan 004B1924 | 100000 | 109000 | 109030 | Danfoss | [73 empty] | Дания |  |  |  |  | VFY-WG |  | диск | [13 empty] | теплоизоляция | [19 empty] | 30-48
910523248 | Т/изоляция д/XB 51-1, пл 50 -70, Dan 004B1935 | 100000 | 109000 | 109030 | Danfoss | [73 empty] | Дания |  |  |  |  | VFY-WG |  | диск | [13 empty] | теплоизоляция | [19 empty] | 50-70
910523249 | Т/изоляция д/XB 51-1, пл 80 -100, Dan 004B1950 | 100000 | 109000 | 109030 | Danfoss | [73 empty] | Дания |  |  |  |  | VFY-WG |  | диск | [13 empty] | теплоизоляция | [19 empty] | 80-100
910523250 | Т/изоляция д/XB 51-1, пл 110 -120, Dan 004B1960 | 100000 | 109000 | 109030 | Danfoss | [73 empty] | Дания |  |  |  |  | VFY-WG |  | диск | [13 empty] | теплоизоляция | [19 empty] | 110-120
910523251 | Т/изоляция д/XB 59M-1, пл 30 -50, Dan 004B1651 | 100000 | 109000 | 109030 | Danfoss | [73 empty] | Дания |  |  |  |  | VFY-WH |  | диск | [13 empty] | теплоизоляция | [19 empty] | 30-50
910523252 | Т/изоляция д/XB 59M-1, пл 51 -100, Dan 004B1652 | 100000 | 109000 | 109030 | Danfoss | [73 empty] | Дания |  |  |  |  | VFY-WH |  | диск | [13 empty] | теплоизоляция | [19 empty] | 51-100
910523253 | Т/изоляция д/XB 59M-1, пл 101 -140, Dan 004B1653 | 100000 | 109000 | 109030 | Danfoss | [73 empty] | Дания |  |  |  |  | VFY-WH |  | диск | [13 empty] | теплоизоляция | [19 empty] | 101-140
910523254 | Т/изоляция д/XB 59M-1, пл 141 -200, Dan 004B1654 | 100000 | 109000 | 109030 | Danfoss | [73 empty] | Дания |  |  |  |  | VFY-WH |  | диск | [13 empty] | теплоизоляция | [19 empty] | 141-200
910523255 | Т/изоляция д/XB 60-1, пл 70 -90, Dan 004B2145 | 100000 | 109000 | 109030 | Danfoss | [73 empty] | Дания |  |  |  |  | VFY-WH |  | диск | [13 empty] | теплоизоляция | [19 empty] | 70-90
910523256 | Т/изоляция д/XB 60-1, пл 100 -120, Dan 004B2160 | 100000 | 109000 | 109030 | Danfoss | [73 empty] | Дания |  |  |  |  | VFY-WH |  | диск | [13 empty] | теплоизоляция | [19 empty] | 100-120
910523257 | Т/изоляция д/XB 60-1, пл 140 -160, Dan 004B2180 | 100000 | 109000 | 109030 | Danfoss | [73 empty] | Дания |  |  |  |  | VFY-WH |  | диск | [13 empty] | теплоизоляция | [19 empty] | 140-160
910523258 | Т/изоляция д/XB 70-1, пл 50 -70, Dan 004B2535 | 100000 | 109000 | 109030 | Danfoss | [73 empty] | Дания |  |  |  |  | VFY-LH |  | диск | [13 empty] | теплоизоляция | [19 empty] | 50-70
910523259 | Т/изоляция д/XB 70-1, пл 80 -100, Dan 004B2550 | 100000 | 109000 | 109030 | Danfoss | [73 empty] | Дания |  |  |  |  | VFY-LH |  | диск | [13 empty] | теплоизоляция | [19 empty] | 80-100
910523260 | Т/изоляция д/XB 70-1, пл 110 -140, Dan 004B2570 | 100000 | 109000 | 109030 | Danfoss | [73 empty] | Дания |  |  |  |  | VFY-LH |  | диск | [13 empty] | теплоизоляция | [19 empty] | 110-140
910523261 | Т/изоляция д/XB 70-1, пл 160 -200, Dan 004B2599 | 100000 | 109000 | 109030 | Danfoss | [73 empty] | Дания |  |  |  |  | VFY-LH |  | диск | [13 empty] | теплоизоляция | [19 empty] | 160-200
910523262 | Т/изоляция д/XB 51-2, пл 30/30 -40/40, Dan 004B3720 | 100000 | 109000 | 109030 | Danfoss | [73 empty] | Дания |  |  |  |  | VFY-WH |  | диск | [13 empty] | теплоизоляция | [19 empty] | 30/30 - 40/40
910523263 | Т/изоляция д/XB 51-2, пл 46/46 -50/50, Dan 004B3725 | 100000 | 109000 | 109030 | Danfoss | [73 empty] | Дания |  |  |  |  | VFY-WH |  | диск | [13 empty] | теплоизоляция | [19 empty] | 30/30 - 40/41
910523264 | Т/изоляция д/XB 51-2, пл 56/56 -60/60, Dan 004B3730 | 100000 | 109000 | 109030 | Danfoss | [73 empty] | Дания |  |  |  |  | VFY-WH |  | диск | [13 empty] | теплоизоляция | [19 empty] | 30/30 - 40/42
910523265 | Т/изоляция д/XB 51-2, пл 66/66 -70/70, Dan 004B3735 | 100000 | 109000 | 109030 | Danfoss | [73 empty] | Дания |  |  |  |  | VFY-WH |  | диск | [13 empty] | теплоизоляция | [19 empty] | 30/30 - 40/43
910523290 | Т/изоляция д/ XG10 , пл. 10-30, Dan 004B5115 | 100000 | 109000 | 109030 | Danfoss | [73 empty] | Дания |  |  |  |  | VFY-LG |  | диск | [13 empty] | теплоизоляция | [19 empty] | 11232
910523291 | Т/изоляция д/ XG10 , пл. 40-60, Dan 004B5130 | 100000 | 109000 | 109030 | Danfoss | [73 empty] | Дания |  |  |  |  | VFY-LG |  | диск | [13 empty] | теплоизоляция | [19 empty] | 40-60
910523292 | Т/изоляция д/ XG10 , пл. 70 , Dan 004B5135 | 100000 | 109000 | 109030 | Danfoss | [73 empty] | Дания |  |  |  |  | VFY-LG |  | диск | [13 empty] | теплоизоляция | [19 empty] | 70
910523293 | Т/изоляция д/ XGM032 , пл. 10-40, Dan 004H7117 | 100000 | 109000 | 109030 | Danfoss | [73 empty] | Дания |  |  |  |  | VFY-LG |  | диск | [13 empty] | теплоизоляция | [19 empty] | 14885
910523294 | Т/изоляция д/ XGM032 , пл. 41-70, Dan 004H7118 | 100000 | 109000 | 109030 | Danfoss | [73 empty] | Дания |  |  |  |  | VFY-LG |  | диск | [13 empty] | теплоизоляция | [19 empty] | 41-70
910523295 | Т/изоляция д/ XGM032 , пл. 71-100, Dan 004H7119 | 100000 | 109000 | 109030 | Danfoss | [73 empty] | Дания |  |  |  |  | VFY-LG |  | диск | [13 empty] | теплоизоляция | [19 empty] | 71-100
910523296 | Т/изоляция д/ XGM050 , пл. L, пл10-20; HM 2-28, Dan 004H4230 | 100000 | 109000 | 109030 | Danfoss | [73 empty] | Дания |  |  |  |  | VFY-LG |  | диск | [13 empty] | теплоизоляция | [19 empty] | 10-20 2-28
910523297 | Т/изоляция д/ XGM050 , пл. L, пл21-48; HM 29-70, Dan 004H4231 | 100000 | 109000 | 109030 | Danfoss | [73 empty] | Дания |  |  |  |  | VFY-WG |  | диск | [13 empty] | теплоизоляция | [19 empty] | 21-48 29-70
910523298 | Т/изоляция д/ XGM050 , пл. L, пл49-76; HM 71-110, Dan 004H4232 | 100000 | 109000 | 109030 | Danfoss | [73 empty] | Дания |  |  |  |  | VFY-WG |  | диск | [13 empty] | теплоизоляция | [19 empty] | 49-76 71-110
910523299 | Т/изоляция д/ XGM050 , пл. L, пл77-104; HM 111-150, Dan 004H4233 | 100000 | 109000 | 109030 | Danfoss | [73 empty] | Дания |  |  |  |  | VFY-WG |  | диск | [13 empty] | теплоизоляция | [19 empty] | 77-104 111-150
910523300 | Т/изоляция д/ XGM050 , пл. L, пл105-132; HM 151-190, Dan 004H4234 | 100000 | 109000 | 109030 | Danfoss | [73 empty] | Дания |  |  |  |  | SYLAX |  | диск | [13 empty] | теплоизоляция | [19 empty] | 105-132 151-190
910523301 | Т/изоляция д/ XGM050 , пл. L, пл133-162; HM 191-232, Dan 004H4235 | 100000 | 109000 | 109030 | Danfoss | [73 empty] | Дания |  |  |  |  | SYLAX |  | диск | [13 empty] | теплоизоляция | [19 empty] | 133-162 191-232
910523302 | Т/изоляция д/XGM050 , пл. L, пл163-190, Dan 004H4236 | 100000 | 109000 | 109030 | Danfoss | [73 empty] | Дания |  |  |  |  | VFY-LH |  | диск | [13 empty] | теплоизоляция | [19 empty] | 163-190
| Крепеж. Метизы. Прочее | 100000 | 110000
| Болты | 100000 | 110000 | 110010
241200013 | Болт М 6- 40 (S10) ГОСТ 7798-70 (ГОСТ 7805-70) | 100000 | 110000 | 110010 | прочее | 241200013 Bolt.jpg | [50 empty] | М6 | [21 empty] | РФ | [20 empty] | болт
241200057 | Болт М 8- 25 (S13) ГОСТ 7798-70 (ГОСТ 7805-70) | 100000 | 110000 | 110010 | прочее | 241200057 Bolt.jpg | [50 empty] | М8 | [21 empty] | РФ | [20 empty] | болт
241200065 | Болт М 8- 50 (S13) ГОСТ 7798-70 (ГОСТ 7805-70) | 100000 | 110000 | 110010 | прочее | 241200065 Bolt.jpg | [50 empty] | М8 | [21 empty] | РФ | [20 empty] | болт
241200115 | Болт М10- 50 (S16) ГОСТ 7798-70 (ГОСТ 7805-70) | 100000 | 110000 | 110010 | прочее | 241200115 Bolt.jpg | [50 empty] | М10 | [21 empty] | РФ | [20 empty] | болт
241200163 | Болт М12- 40 (S18) ГОСТ 7798-70 (ГОСТ 7805-70) | 100000 | 110000 | 110010 | прочее | 241200163 Bolt.jpg | [50 empty] | М12 | [21 empty] | РФ | [20 empty] | болт
241200167 | Болт М12- 60 (S18) ГОСТ 7798-70 (ГОСТ 7805-70) | 100000 | 110000 | 110010 | прочее | 241200167 Bolt.jpg | [50 empty] | М12 | [21 empty] | РФ | [20 empty] | болт
241200168 | Болт М12- 65 (S18) ГОСТ 7798-70 (ГОСТ 7805-70) | 100000 | 110000 | 110010 | прочее | 241200168 Bolt.jpg | [50 empty] | М12 | [21 empty] | РФ | [20 empty] | болт
241200169 | Болт М12- 70 (S18) ГОСТ 7798-70 (ГОСТ 7805-70) | 100000 | 110000 | 110010 | прочее | 241200169 Bolt.jpg | [50 empty] | М12 | [21 empty] | РФ | [20 empty] | болт
241200171 | Болт М12- 80 (S18) ГОСТ 7798-70 (ГОСТ 7805-70) | 100000 | 110000 | 110010 | прочее | 241200171 Bolt.jpg | [50 empty] | М12 | [21 empty] | РФ | [20 empty] | болт
241200216 | Болт М14- 55 (S21) ГОСТ 7798-70 (ГОСТ 7805-70) | 100000 | 110000 | 110010 | прочее | 241200216 Bolt.jpg | [50 empty] | М14 | [21 empty] | РФ | [20 empty] | болт
241200217 | Болт М14- 60 (S21) ГОСТ 7798-70 (ГОСТ 7805-70) | 100000 | 110000 | 110010 | прочее | 241200217 Bolt.jpg | [50 empty] | М14 | [21 empty] | РФ | [20 empty] | болт
241200218 | Болт М14- 65 (S21) ГОСТ 7798-70 (ГОСТ 7805-70) | 100000 | 110000 | 110010 | прочее | 241200218 Bolt.jpg | [50 empty] | М14 | [21 empty] | РФ | [20 empty] | болт
241200219 | Болт М14- 70 (S21) ГОСТ 7798-70 (ГОСТ 7805-70) | 100000 | 110000 | 110010 | прочее | 241200219 Bolt.jpg | [50 empty] | М14 | [21 empty] | РФ | [20 empty] | болт
241200221 | Болт М14- 80 (S21) ГОСТ 7798-70 (ГОСТ 7805-70) | 100000 | 110000 | 110010 | прочее | 241200221 Bolt.jpg | [50 empty] | М14 | [21 empty] | РФ | [20 empty] | болт
241200267 | Болт М16- 60 (S24) ГОСТ 7798-70 (ГОСТ 7805-70) | 100000 | 110000 | 110010 | прочее | 241200267 Bolt.jpg | [50 empty] | М16 | [21 empty] | РФ | [20 empty] | болт
241200268 | Болт М16- 65 (S24) ГОСТ 7798-70 (ГОСТ 7805-70) | 100000 | 110000 | 110010 | прочее | 241200268 Bolt.jpg | [50 empty] | М16 | [21 empty] | РФ | [20 empty] | болт
241200269 | Болт М16- 70 (S24) ГОСТ 7798-70 (ГОСТ 7805-70) | 100000 | 110000 | 110010 | прочее | 241200269 Bolt.jpg | [50 empty] | М16 | [21 empty] | РФ | [20 empty] | болт
241200270 | Болт М16- 75 (S24) ГОСТ 7798-70 (ГОСТ 7805-70) | 100000 | 110000 | 110010 | прочее | 241200270 Bolt.jpg | [50 empty] | М16 | [21 empty] | РФ | [20 empty] | болт
241200271 | Болт М16- 80 (S24) ГОСТ 7798-70 (ГОСТ 7805-70) | 100000 | 110000 | 110010 | прочее | 241200271 Bolt.jpg | [50 empty] | М16 | [21 empty] | РФ | [20 empty] | болт
241200273 | Болт М16- 90 (S24) ГОСТ 7798-70 (ГОСТ 7805-70) | 100000 | 110000 | 110010 | прочее | 241200273 Bolt.jpg | [50 empty] | М16 | [21 empty] | РФ | [20 empty] | болт
241200281 | Болт М16-130 (S24) ГОСТ 7798-70 (ГОСТ 7805-70) | 100000 | 110000 | 110010 | прочее | 241200281 Bolt.jpg | [50 empty] | М16 | [21 empty] | РФ | [20 empty] | болт
241200283 | Болт М16-150 (S24) ГОСТ 7798-70 (ГОСТ 7805-70) | 100000 | 110000 | 110010 | прочее | 241200283 Bolt.jpg | [50 empty] | М16 | [21 empty] | РФ | [20 empty] | болт
241200319 | Болт М18- 70 (S27) ГОСТ 7798-70 (ГОСТ 7805-70) | 100000 | 110000 | 110010 | прочее | 241200319 Bolt.jpg | [50 empty] | М18 | [21 empty] | РФ | [20 empty] | болт
241200320 | Болт М18- 75 (S27) ГОСТ 7798-70 (ГОСТ 7805-70) | 100000 | 110000 | 110010 | прочее | 241200320 Bolt.jpg | [50 empty] | М18 | [21 empty] | РФ | [20 empty] | болт
241200321 | Болт М18- 80 (S27) ГОСТ 7798-70 (ГОСТ 7805-70) | 100000 | 110000 | 110010 | прочее | 241200321 Bolt.jpg | [50 empty] | М18 | [21 empty] | РФ | [20 empty] | болт
241200323 | Болт М18- 90 (S27) ГОСТ 7798-70 (ГОСТ 7805-70) | 100000 | 110000 | 110010 | прочее | 241200323 Bolt.jpg | [50 empty] | М18 | [21 empty] | РФ | [20 empty] | болт
241200369 | Болт М20- 70 (S30) ГОСТ 7798-70 (ГОСТ 7805-70) | 100000 | 110000 | 110010 | прочее | 241200369 Bolt.jpg | [50 empty] | М20 | [21 empty] | РФ | [20 empty] | болт
241200371 | Болт М20- 80 (S30) ГОСТ 7798-70 (ГОСТ 7805-70) | 100000 | 110000 | 110010 | прочее | 241200371 Bolt.jpg | [50 empty] | М20 | [21 empty] | РФ | [20 empty] | болт
241200373 | Болт М20- 90 (S30) ГОСТ 7798-70 (ГОСТ 7805-70) | 100000 | 110000 | 110010 | прочее | 241200373 Bolt.jpg | [50 empty] | М20 | [21 empty] | РФ | [20 empty] | болт
241200375 | Болт М20-100 (S30) ГОСТ 7798-70 (ГОСТ 7805-70) | 100000 | 110000 | 110010 | прочее | 241200375 Bolt.jpg | [50 empty] | М20 | [21 empty] | РФ | [20 empty] | болт
241200423 | Болт М22- 90 (S34) ГОСТ 7798-70 (ГОСТ 7805-70) | 100000 | 110000 | 110010 | прочее | 241200423 Bolt.jpg | [50 empty] | М22 | [21 empty] | РФ | [20 empty] | болт
241200425 | Болт М22-100 (S34) ГОСТ 7798-70 (ГОСТ 7805-70) | 100000 | 110000 | 110010 | прочее | 241200425 Bolt.jpg | [50 empty] | М22 | [21 empty] | РФ | [20 empty] | болт
241200429 | Болт М22-120 (S34) ГОСТ 7798-70 (ГОСТ 7805-70) | 100000 | 110000 | 110010 | прочее | 241200429 Bolt.jpg | [50 empty] | М22 | [21 empty] | РФ | [20 empty] | болт
241200473 | Болт М24- 90 (S36) ГОСТ 7798-70 (ГОСТ 7805-70) | 100000 | 110000 | 110010 | прочее | 241200473 Bolt.jpg | [50 empty] | М24 | [21 empty] | РФ | [20 empty] | болт
241200475 | Болт М24-100 (S36) ГОСТ 7798-70 (ГОСТ 7805-70) | 100000 | 110000 | 110010 | прочее | 241200475 Bolt.jpg | [50 empty] | М24 | [21 empty] | РФ | [20 empty] | болт
241200479 | Болт М24-120 (S36) ГОСТ 7798-70 (ГОСТ 7805-70) | 100000 | 110000 | 110010 | прочее | 241200479 Bolt.jpg | [50 empty] | М24 | [21 empty] | РФ | [20 empty] | болт
241200525 | Болт М27-100 (S41) ГОСТ 7798-70 (ГОСТ 7805-70) | 100000 | 110000 | 110010 | прочее | 241200525 Bolt.jpg | [50 empty] | М27 | [21 empty] | РФ | [20 empty] | болт
241200527 | Болт М27-110 (S41) ГОСТ 7798-70 (ГОСТ 7805-70) | 100000 | 110000 | 110010 | прочее | 241200527 Bolt.jpg | [50 empty] | М27 | [21 empty] | РФ | [20 empty] | болт
241200529 | Болт М27-120 (S41) ГОСТ 7798-70 (ГОСТ 7805-70) | 100000 | 110000 | 110010 | прочее | 241200529 Bolt.jpg | [50 empty] | М27 | [21 empty] | РФ | [20 empty] | болт
241200583 | Болт М30-150 (S46) ГОСТ 7798-70 (ГОСТ 7805-70) | 100000 | 110000 | 110010 | прочее | 241200583 Bolt.jpg | [50 empty] | М30 | [21 empty] | РФ | [20 empty] | болт
241400269 | Болт М16- 70 (S24) ГОСТ 7798-70 (ГОСТ 7805-70) оцинкованный | 100000 | 110000 | 110010 | прочее | 241400269 Bolt ocinkovannyj.jpg | [50 empty] | М16 | [21 empty] | РФ | [20 empty] | болт
241400271 | Болт М16- 80 (S24) ГОСТ 7798-70 (ГОСТ 7805-70) оцинкованный | 100000 | 110000 | 110010 | прочее | 241400271 Bolt ocinkovannyj.jpg | [50 empty] | М16 | [21 empty] | РФ | [20 empty] | болт
241400273 | Болт М16- 90 (S24) ГОСТ 7798-70 (ГОСТ 7805-70) оцинкованный | 100000 | 110000 | 110010 | прочее | 241400273 Bolt ocinkovannyj.jpg | [50 empty] | М16 | [21 empty] | РФ | [20 empty] | болт
241400275 | Болт М16-100 (S24) ГОСТ 7798-70 (ГОСТ 7805-70) оцинкованный | 100000 | 110000 | 110010 | прочее | 241400275 Bolt ocinkovannyj.jpg | [50 empty] | М16 | [21 empty] | РФ | [20 empty] | болт
241400371 | Болт М20- 80 (S30) ГОСТ 7798-70 (ГОСТ 7805-70) оцинкованный | 100000 | 110000 | 110010 | прочее | 241400371 Bolt ocinkovannyj.jpg | [50 empty] | М20 | [21 empty] | РФ | [20 empty] | болт
| Гайки | 100000 | 110000 | 110020
241169050 | Гайка М 8 (S13) ГОСТ 5915-70 (ГОСТ 5927-70) | 100000 | 110000 | 110020 | прочее | 241169050 Gajka.jpg | [50 empty] | М8 | [21 empty] | РФ | [20 empty] | гайка
241169100 | Гайка М10 (S16) ГОСТ 5915-70 (ГОСТ 5927-70) | 100000 | 110000 | 110020 | прочее | 241169100 Gajka.jpg | [50 empty] | М10 | [21 empty] | РФ | [20 empty] | гайка
241169150 | Гайка М12 (S18) ГОСТ 5915-70 (ГОСТ 5927-70) | 100000 | 110000 | 110020 | прочее | 241169150 Gajka.jpg | [50 empty] | М12 | [21 empty] | РФ | [20 empty] | гайка
241169200 | Гайка М14 (S21) ГОСТ 5915-70 (ГОСТ 5927-70) | 100000 | 110000 | 110020 | прочее | 241169200 Gajka.jpg | [50 empty] | М14 | [21 empty] | РФ | [20 empty] | гайка
241169250 | Гайка М16 (S24) ГОСТ 5915-70 (ГОСТ 5927-70) | 100000 | 110000 | 110020 | прочее | 241169250 Gajka.jpg | [50 empty] | М16 | [21 empty] | РФ | [20 empty] | гайка
241169300 | Гайка М18 (S27) ГОСТ 5915-70 (ГОСТ 5927-70) | 100000 | 110000 | 110020 | прочее | 241169300 Gajka.jpg | [50 empty] | М18 | [21 empty] | РФ | [20 empty] | гайка
241169350 | Гайка М20 (S30) ГОСТ 5915-70 (ГОСТ 5927-70) | 100000 | 110000 | 110020 | прочее | 241169350 Gajka.jpg | [50 empty] | М20 | [21 empty] | РФ | [20 empty] | гайка
241169400 | Гайка М22 (S34) ГОСТ 5915-70 (ГОСТ 5927-70) | 100000 | 110000 | 110020 | прочее | 241169400 Gajka.jpg | [50 empty] | М22 | [21 empty] | РФ | [20 empty] | гайка
241169450 | Гайка М24 (S36) ГОСТ 5915-70 (ГОСТ 5927-70) | 100000 | 110000 | 110020 | прочее | 241169450 Gajka.jpg | [50 empty] | М24 | [21 empty] | РФ | [20 empty] | гайка
241169500 | Гайка М27 (S41) ГОСТ 5915-70 (ГОСТ 5927-70) | 100000 | 110000 | 110020 | прочее | 241169500 Gajka.jpg | [50 empty] | М27 | [21 empty] | РФ | [20 empty] | гайка
241369250 | Гайка М16 (S24) ГОСТ 5915-70 оцинкованный | 100000 | 110000 | 110020 | прочее | 241369250 Gajka ocinkovannaya.jpg | [50 empty] | М16 | [21 empty] | РФ | [20 empty] | гайка
241369350 | Гайка М20 (S30) ГОСТ 5915-70 оцинкованный | 100000 | 110000 | 110020 | прочее | 241369350 Gajka ocinkovannaya.jpg | [50 empty] | М20 | [21 empty] | РФ | [20 empty] | гайка
| Шпильки | 100000 | 110000 | 110030
242169072 | Шпилька стальная оцинкованная М8-1000 | 100000 | 110000 | 110030 | прочее | 242169072 Shpilka rezbovaya stalnaya ocinkovannaya.jpg | [50 empty] | М8 | [21 empty] | КНР | [20 empty] | шпилька
242169082 | Шпилька стальная оцинкованная М 8-2000 | 100000 | 110000 | 110030 | прочее | 242169082 Shpilka rezbovaya stalnaya ocinkovannaya.jpg | [50 empty] | М8 | [21 empty] | КНР | [20 empty] | шпилька
242169122 | Шпилька стальная оцинкованная М10-1000 | 100000 | 110000 | 110030 | прочее | 242169122 Shpilka rezbovaya stalnaya ocinkovannaya.jpg | [50 empty] | М10 | [21 empty] | КНР | [20 empty] | шпилька
242169132 | Шпилька стальная оцинкованная М10-2000 | 100000 | 110000 | 110030 | прочее | 242169132 Shpilka rezbovaya stalnaya ocinkovannaya.jpg | [50 empty] | М10 | [21 empty] | КНР | [20 empty] | шпилька
242169172 | Шпилька стальная оцинкованная М12-1000 | 100000 | 110000 | 110030 | прочее | 242169172 Shpilka rezbovaya stalnaya ocinkovannaya.jpg | [50 empty] | М12 | [21 empty] | КНР | [20 empty] | шпилька
242169182 | Шпилька стальная оцинкованная М12-2000 | 100000 | 110000 | 110030 | прочее | 242169182 Shpilka rezbovaya stalnaya ocinkovannaya.jpg | [50 empty] | М12 | [21 empty] | КНР | [20 empty] | шпилька
242169222 | Шпилька стальная оцинкованная М14-1000 | 100000 | 110000 | 110030 | прочее | 242169222 Shpilka rezbovaya stalnaya ocinkovannaya.jpg | [50 empty] | М14 | [21 empty] | КНР | [20 empty] | шпилька
242169232 | Шпилька стальная оцинкованная М14-2000 | 100000 | 110000 | 110030 | прочее | 242169232 Shpilka rezbovaya stalnaya ocinkovannaya.jpg | [50 empty] | М14 | [21 empty] | КНР | [20 empty] | шпилька
242169272 | Шпилька стальная оцинкованная М16-1000 | 100000 | 110000 | 110030 | прочее | 242169272 Shpilka rezbovaya stalnaya ocinkovannaya.jpg | [50 empty] | М16 | [21 empty] | КНР | [20 empty] | шпилька
242169282 | Шпилька стальная оцинкованная М16-2000 | 100000 | 110000 | 110030 | прочее | 242169282 Shpilka rezbovaya stalnaya ocinkovannaya.jpg | [50 empty] | М16 | [21 empty] | КНР | [20 empty] | шпилька
242169372 | Шпилька стальная оцинкованная М20-1000 | 100000 | 110000 | 110030 | прочее | 242169372 Shpilka rezbovaya stalnaya ocinkovannaya.jpg | [50 empty] | М20 | [21 empty] | КНР | [20 empty] | шпилька
242169382 | Шпилька стальная оцинкованная М20-2000 | 100000 | 110000 | 110030 | прочее | 242169382 Shpilka rezbovaya stalnaya ocinkovannaya.jpg | [50 empty] | М20 | [21 empty] | КНР | [20 empty] | шпилька
242169472 | Шпилька стальная оцинкованная М24-1000 | 100000 | 110000 | 110030 | прочее | 242169472 Shpilka rezbovaya stalnaya ocinkovannaya.jpg | [50 empty] | М24 | [21 empty] | КНР | [20 empty] | шпилька
268014901 | Шпилька-шуруп стальной оцинкованный М 8 х 80 Seagull | 100000 | 110000 | 110030 | SEAGULL |  |  |  |  | оцинкованная сталь | [68 empty] | КНР | [20 empty] | шпилька-шуруп | [15 empty] | М8
268014908 | Шпилька-шуруп стальной оцинкованный М10 х100 Seagull | 100000 | 110000 | 110030 | SEAGULL |  |  |  |  | оцинкованная сталь | [68 empty] | КНР | [20 empty] | шпилька-шуруп | [15 empty] | М10
| Шайбы. | 100000 | 110000 | 110040
243100003 | Шайба стальная 12 ГОСТ 11371-78 | 100000 | 110000 | 110040 | прочее | 243100003 Shajba stalnaya.jpg | [34 empty] | 12 | [37 empty] | РФ | [20 empty] | шайба
243100004 | Шайба стальная 14 ГОСТ 11371-78 | 100000 | 110000 | 110040 | прочее | 243100004 Shajba stalnaya.jpg | [34 empty] | 14 | [37 empty] | РФ | [20 empty] | шайба
243100005 | Шайба стальная 16 ГОСТ 11371-78 | 100000 | 110000 | 110040 | прочее | 243100005 Shajba stalnaya.jpg | [34 empty] | 16 | [37 empty] | РФ | [20 empty] | шайба
243100006 | Шайба стальная 18 ГОСТ 11371-78 | 100000 | 110000 | 110040 | прочее | 243100006 Shajba stalnaya.jpg | [34 empty] | 18 | [37 empty] | РФ | [20 empty] | шайба
243100007 | Шайба стальная 20 ГОСТ 11371-78 | 100000 | 110000 | 110040 | прочее | 243100007 Shajba stalnaya.jpg | [34 empty] | 20 | [37 empty] | РФ | [20 empty] | шайба
243100008 | Шайба стальная 22 ГОСТ 11371-78 | 100000 | 110000 | 110040 | прочее | 243100008 Shajba stalnaya.jpg | [34 empty] | 22 | [37 empty] | РФ | [20 empty] | шайба
243100009 | Шайба стальная 24 ГОСТ 11371-78 | 100000 | 110000 | 110040 | прочее | 243100009 Shajba stalnaya.jpg | [34 empty] | 24 | [37 empty] | РФ | [20 empty] | шайба
| Хомуты. | 100000 | 110000 | 110050
| Прочее | 100000 | 110000 | 110060
182902210 | Устройство отборное под манометр М20х1,5 с наружной резьбой G1/2 | 100000 | 110000 | 110060 | БАГОРИЯ | 182902210 Ustrojstvo otbornoe pod manometr pryamoe.jpg | [72 empty] | Беларусь | [9 empty] | М20х1,5 - G1/2"
182902211 | Устройство отборное под манометр М20х1,5 с наружной резьбой G1/2 | 100000 | 110000 | 110060 | БАГОРИЯ | 182902211 Ustrojstvo otbornoe pod manometr uglovoe.jpg | [72 empty] | Беларусь | [9 empty] | М20х1,5 - G1/2"
182902271 | Устройство отборное для манометра под трехходовой кран сварка - G1/2 | 100000 | 110000 | 110060 | БАГОРИЯ | 182902271 Ustrojstvo otbornoe pod manometr pryamoe.jpg | [72 empty] | Беларусь | [9 empty] | сварка-G1/2"
182902272 | Устройство отборное для манометра под трехходовой кран сварка - G1/2 | 100000 | 110000 | 110060 | БАГОРИЯ | 182902272 Ustrojstvo otbornoe pod manometr uglovoe.jpg | [72 empty] | Беларусь | [9 empty] | сварка-G1/2"
249500100 | Хомут стальной ремонтный Ду15 для труб 20- 22 | 100000 | 110000 | 110060 | прочее |  |  |  |  | сталь | [30 empty] | 15 | [37 empty] | РФ | [5 empty] | ремонтный | [14 empty] | хомут | [14 empty] | 20-22
249500101 | Хомут стальной ремонтный ДУ 20 для труб 25- 27 | 100000 | 110000 | 110060 | прочее |  |  |  |  | сталь | [30 empty] | 20 | [37 empty] | РФ | [5 empty] | ремонтный | [14 empty] | хомут | [14 empty] | 25-27
249500102 | Хомут стальной ремонтный ДУ 25 для труб 32- 34 | 100000 | 110000 | 110060 | прочее |  |  |  |  | сталь | [30 empty] | 25 | [37 empty] | РФ | [5 empty] | ремонтный | [14 empty] | хомут | [14 empty] | 32-34
249500103 | Хомут стальной ремонтный ДУ 32 для труб 40- 45 | 100000 | 110000 | 110060 | прочее |  |  |  |  | сталь | [30 empty] | 32 | [37 empty] | РФ | [5 empty] | ремонтный | [14 empty] | хомут | [14 empty] | 40-45
249500104 | Хомут стальной ремонтный ДУ 40 для труб 48- 50 | 100000 | 110000 | 110060 | прочее |  |  |  |  | сталь | [30 empty] | 40 | [37 empty] | РФ | [5 empty] | ремонтный | [14 empty] | хомут | [14 empty] | 48-50
249500105 | Хомут стальной ремонтный ДУ 50 для труб 57- 63 | 100000 | 110000 | 110060 | прочее |  |  |  |  | сталь | [30 empty] | 50 | [37 empty] | РФ | [5 empty] | ремонтный | [14 empty] | хомут | [14 empty] | 57-63
249500106 | Хомут стальной ремонтный ДУ 65 для труб 75- 76 | 100000 | 110000 | 110060 | прочее |  |  |  |  | сталь | [30 empty] | 65 | [37 empty] | РФ | [5 empty] | ремонтный | [14 empty] | хомут | [14 empty] | 75-76
249500107 | Хомут стальной ремонтный ДУ 80 для труб 88- 90 | 100000 | 110000 | 110060 | прочее |  |  |  |  | сталь | [30 empty] | 80 | [37 empty] | РФ | [5 empty] | ремонтный | [14 empty] | хомут | [14 empty] | 88-90
249500108 | Хомут стальной ремонтный ДУ100 д/труб 108-114 | 100000 | 110000 | 110060 | прочее |  |  |  |  | сталь | [30 empty] | 100 | [37 empty] | РФ | [5 empty] | ремонтный | [14 empty] | хомут | [14 empty] | 108-114
268000565 | Хомут пластиковый 40 без крепежа | 100000 | 110000 | 110060 | прочее |  |  |  |  | пластик | [30 empty] | 40 | [37 empty] | РФ | [5 empty] | сантехнический | [14 empty] | хомут | [7 empty] | без крепежа
268000566 | Хомут пластиковый 50 без крепежа | 100000 | 110000 | 110060 | прочее |  |  |  |  | пластик | [30 empty] | 50 | [37 empty] | РФ | [5 empty] | сантехнический | [14 empty] | хомут | [7 empty] | без крепежа
268000567 | Хомут пластиковый 110 без крепежа | 100000 | 110000 | 110060 | прочее |  |  |  |  | пластик | [30 empty] | 110 | [37 empty] | РФ | [5 empty] | сантехнический | [14 empty] | хомут | [7 empty] | без крепежа
268000601 | Хомут стальной оцинкованный (3/8 | 100000 | 110000 | 110060 | ПК Хоммет |  |  |  |  | оцинкованная сталь, уплотение EPDM | [30 empty] | 3/8" | [37 empty] | РФ | [5 empty] | сантехнический | [14 empty] | хомут | [7 empty] | шпилька+дюбель | [6 empty] | 14-18 | М8
268000602 | Хомут стальной оцинкованный (1/2 | 100000 | 110000 | 110060 | ПК Хоммет |  |  |  |  | оцинкованная сталь, уплотение EPDM | [30 empty] | 1/2" | [37 empty] | РФ | [5 empty] | сантехнический | [14 empty] | хомут | [7 empty] | шпилька+дюбель | [6 empty] | 20-14 | М8
268000603 | Хомут стальной оцинкованный (3/4 | 100000 | 110000 | 110060 | ПК Хоммет |  |  |  |  | оцинкованная сталь, уплотение EPDM | [30 empty] | 3/4" | [37 empty] | РФ | [5 empty] | сантехнический | [14 empty] | хомут | [7 empty] | шпилька+дюбель | [6 empty] | 25-29 | М8
268000604 | Хомут стальной оцинкованный (1 | 100000 | 110000 | 110060 | ПК Хоммет |  |  |  |  | оцинкованная сталь, уплотение EPDM | [30 empty] | 1" | [37 empty] | РФ | [5 empty] | сантехнический | [14 empty] | хомут | [7 empty] | шпилька+дюбель | [6 empty] | 32-37 | М8
268000605 | Хомут стальной оцинкованный (1 1/4 | 100000 | 110000 | 110060 | ПК Хоммет |  |  |  |  | оцинкованная сталь, уплотение EPDM | [30 empty] | 1 1/4" | [37 empty] | РФ | [5 empty] | сантехнический | [14 empty] | хомут | [7 empty] | шпилька+дюбель | [6 empty] | 40-45 | М8
268000606 | Хомут стальной оцинкованный (1 1/2 | 100000 | 110000 | 110060 | ПК Хоммет |  |  |  |  | оцинкованная сталь, уплотение EPDM | [30 empty] | 1 1/2" | [37 empty] | РФ | [5 empty] | сантехнический | [14 empty] | хомут | [7 empty] | шпилька+дюбель | [6 empty] | 47-52 | М8
268000607 | Хомут стальной оцинкованный (2 | 100000 | 110000 | 110060 | ПК Хоммет |  |  |  |  | оцинкованная сталь, уплотение EPDM | [30 empty] | 2" | [37 empty] | РФ | [5 empty] | сантехнический | [14 empty] | хомут | [7 empty] | шпилька+дюбель | [6 empty] | 58-62 | М8
268000608 | Хомут стальной оцинкованный (2 1/2 | 100000 | 110000 | 110060 | ПК Хоммет |  |  |  |  | оцинкованная сталь, уплотение EPDM | [30 empty] | 2 1/2" | [37 empty] | РФ | [5 empty] | сантехнический | [14 empty] | хомут | [7 empty] | шпилька+дюбель | [6 empty] | 75-80 | М8
268000609 | Хомут стальной оцинкованный (4 | 100000 | 110000 | 110060 | ПК Хоммет |  |  |  |  | оцинкованная сталь, уплотение EPDM | [30 empty] | 4" | [37 empty] | РФ | [5 empty] | сантехнический | [14 empty] | хомут | [7 empty] | шпилька+дюбель | [6 empty] | 106-111 | М8
268014651 | Хомут стальной оцинкованный (3/8 | 100000 | 110000 | 110060 | SEAGULL |  |  |  |  | оцинкованная сталь, уплотение EPDM | [30 empty] | 18 | [37 empty] | КНР | [5 empty] | сантехнический | [14 empty] | хомут | [7 empty] | без крепежа | [6 empty] | 15-19 | М8
268014652 | Хомут стальной оцинкованный (1/2 | 100000 | 110000 | 110060 | SEAGULL |  |  |  |  | оцинкованная сталь, уплотение EPDM | [30 empty] | 22 | [37 empty] | КНР | [5 empty] | сантехнический | [14 empty] | хомут | [7 empty] | без крепежа | [6 empty] | 20-25 | М8
268014653 | Хомут стальной оцинкованный (3/4 | 100000 | 110000 | 110060 | SEAGULL |  |  |  |  | оцинкованная сталь, уплотение EPDM | [30 empty] | 28 | [37 empty] | КНР | [5 empty] | сантехнический | [14 empty] | хомут | [7 empty] | без крепежа | [6 empty] | 26-30 | М8
268014654 | Хомут стальной оцинкованный (1 | 100000 | 110000 | 110060 | SEAGULL |  |  |  |  | оцинкованная сталь, уплотение EPDM | [30 empty] | 35 | [37 empty] | КНР | [5 empty] | сантехнический | [14 empty] | хомут | [7 empty] | без крепежа | [6 empty] | 32-36 | М8
268014655 | Хомут стальной оцинкованный (1 1/4 | 100000 | 110000 | 110060 | SEAGULL |  |  |  |  | оцинкованная сталь, уплотение EPDM | [30 empty] | 42 | [37 empty] | КНР | [5 empty] | сантехнический | [14 empty] | хомут | [7 empty] | без крепежа | [6 empty] | 38-43 | М8
268014656 | Хомут стальной оцинкованный (1 1/2 | 100000 | 110000 | 110060 | SEAGULL |  |  |  |  | оцинкованная сталь, уплотение EPDM | [30 empty] | 48 | [37 empty] | КНР | [5 empty] | сантехнический | [14 empty] | хомут | [7 empty] | без крепежа | [6 empty] | 47-51 | М8
268014657 | Хомут стальной оцинкованный (1 3/4 | 100000 | 110000 | 110060 | SEAGULL |  |  |  |  | оцинкованная сталь, уплотение EPDM | [30 empty] | 54 | [37 empty] | КНР | [5 empty] | сантехнический | [14 empty] | хомут | [7 empty] | без крепежа | [6 empty] | 54-58 | М8
268014658 | Хомут стальной оцинкованный (2 | 100000 | 110000 | 110060 | SEAGULL |  |  |  |  | оцинкованная сталь, уплотение EPDM | [30 empty] | 60 | [37 empty] | КНР | [5 empty] | сантехнический | [14 empty] | хомут | [7 empty] | без крепежа | [6 empty] | 60-64 | М8
268014659 | Хомут стальной оцинкованный (2 1/2 | 100000 | 110000 | 110060 | SEAGULL |  |  |  |  | оцинкованная сталь, уплотение EPDM | [30 empty] | 75 | [37 empty] | КНР | [5 empty] | сантехнический | [14 empty] | хомут | [7 empty] | без крепежа | [6 empty] | 75-80 | М10
268014660 | Хомут стальной оцинкованный (3 | 100000 | 110000 | 110060 | SEAGULL |  |  |  |  | оцинкованная сталь, уплотение EPDM | [30 empty] | 90 | [37 empty] | КНР | [5 empty] | сантехнический | [14 empty] | хомут | [7 empty] | без крепежа | [6 empty] | 87-92 | М10
268014661 | Хомут стальной оцинкованный (4 | 100000 | 110000 | 110060 | SEAGULL |  |  |  |  | оцинкованная сталь, уплотение EPDM | [30 empty] | 110 | [37 empty] | КНР | [5 empty] | сантехнический | [14 empty] | хомут | [7 empty] | без крепежа | [6 empty] | 108-114 | М10
268014662 | Хомут стальной оцинкованный (5 | 100000 | 110000 | 110060 | SEAGULL |  |  |  |  | оцинкованная сталь, уплотение EPDM | [30 empty] | 133 | [37 empty] | КНР | [5 empty] | сантехнический | [14 empty] | хомут | [7 empty] | без крепежа | [6 empty] | 138-142 | М10
268014663 | Хомут стальной оцинкованный (6 | 100000 | 110000 | 110060 | SEAGULL |  |  |  |  | оцинкованная сталь, уплотение EPDM | [30 empty] | 159 | [37 empty] | КНР | [5 empty] | сантехнический | [14 empty] | хомут | [7 empty] | без крепежа | [6 empty] | 159-168 | М10
268014947 | Дюбель пластиковый d10 х50 Seagull | 100000 | 110000 | 110060 | SEAGULL |  |  |  |  | пластик | [68 empty] | КНР | [20 empty] | дюбель
268014953 | Дюбель пластиковый d12 х60 Seagull | 100000 | 110000 | 110060 | SEAGULL |  |  |  |  | пластик | [68 empty] | КНР | [20 empty] | дюбель
268014961 | Анкер стальной оцинкованный М 8 х30 Seagull | 100000 | 110000 | 110060 | SEAGULL |  |  |  |  | стальной, резьбовой | [68 empty] | КНР | [20 empty] | анкер
268014967 | Анкер стальной оцинкованный М10 х40 Seagull | 100000 | 110000 | 110060 | SEAGULL |  |  |  |  | стальной, резьбовой | [68 empty] | КНР | [20 empty] | анкер
268039611 | Хомут стальной оцинкованный (3/8 | 100000 | 110000 | 110060 | ПК Хоммет |  |  |  |  | оцинкованная сталь, уплотение EPDM | [30 empty] | 3/8" | [37 empty] | РФ | [5 empty] | сантехнический | [14 empty] | хомут | [7 empty] | без крепежа | [6 empty] | 14-18 | М8
268039612 | Хомут стальной оцинкованный (1/2 | 100000 | 110000 | 110060 | ПК Хоммет |  |  |  |  | оцинкованная сталь, уплотение EPDM | [30 empty] | 1/2" | [37 empty] | РФ | [5 empty] | сантехнический | [14 empty] | хомут | [7 empty] | без крепежа | [6 empty] | 0-24 | М8
268039613 | Хомут стальной оцинкованный (3/4 | 100000 | 110000 | 110060 | ПК Хоммет |  |  |  |  | оцинкованная сталь, уплотение EPDM | [30 empty] | 3/4" | [37 empty] | РФ | [5 empty] | сантехнический | [14 empty] | хомут | [7 empty] | без крепежа | [6 empty] | 25-29 | М8
268039614 | Хомут стальной оцинкованный (1 | 100000 | 110000 | 110060 | ПК Хоммет |  |  |  |  | оцинкованная сталь, уплотение EPDM | [30 empty] | 1" | [37 empty] | РФ | [5 empty] | сантехнический | [14 empty] | хомут | [7 empty] | без крепежа | [6 empty] | 32-37 | М8
268039615 | Хомут стальной оцинкованный (1 1/4 | 100000 | 110000 | 110060 | ПК Хоммет |  |  |  |  | оцинкованная сталь, уплотение EPDM | [30 empty] | 1 1/4" | [37 empty] | РФ | [5 empty] | сантехнический | [14 empty] | хомут | [7 empty] | без крепежа | [6 empty] | 40-45 | М8
268039616 | Хомут стальной оцинкованный (1 1/2 | 100000 | 110000 | 110060 | ПК Хоммет |  |  |  |  | оцинкованная сталь, уплотение EPDM | [30 empty] | 1 1/2" | [37 empty] | РФ | [5 empty] | сантехнический | [14 empty] | хомут | [7 empty] | без крепежа | [6 empty] | 47-52 | М8
268039617 | Хомут стальной оцинкованный (2 | 100000 | 110000 | 110060 | ПК Хоммет |  |  |  |  | оцинкованная сталь, уплотение EPDM | [30 empty] | 2" | [37 empty] | РФ | [5 empty] | сантехнический | [14 empty] | хомут | [7 empty] | без крепежа | [6 empty] | 58-62 | М8
268039618 | Хомут стальной оцинкованный (2 1/2 | 100000 | 110000 | 110060 | ПК Хоммет |  |  |  |  | оцинкованная сталь, уплотение EPDM | [30 empty] | 2 1/2" | [37 empty] | РФ | [5 empty] | сантехнический | [14 empty] | хомут | [7 empty] | без крепежа | [6 empty] | 75-80 | М8
268039619 | Хомут стальной оцинкованный (3 | 100000 | 110000 | 110060 | ПК Хоммет |  |  |  |  | оцинкованная сталь, уплотение EPDM | [30 empty] | 3" | [37 empty] | РФ | [5 empty] | сантехнический | [14 empty] | хомут | [7 empty] | без крепежа | [6 empty] | 87-93 | М8
268039620 | Хомут стальной оцинкованный (4 | 100000 | 110000 | 110060 | ПК Хоммет |  |  |  |  | оцинкованная сталь, уплотение EPDM | [30 empty] | 4" | [37 empty] | РФ | [5 empty] | сантехнический | [14 empty] | хомут | [7 empty] | без крепежа | [6 empty] | 106-11 | М8
910223138 | Измеритель перепада давлений и расхода PFM 5000, Py10, Danfoss 003L8345 | 100000 | 110000 | 110060 | Danfoss | [44 empty] | 10 | [28 empty] | Дания | [20 empty] | измеритель перепада давлений и расхода
910223139 | Измеритель перепада давлений и расхода PFM 5000, Py10, Danfoss 003L8346 | 100000 | 110000 | 110060 | Danfoss | [44 empty] | 10 | [28 empty] | Дания | [20 empty] | измеритель перепада давлений и расхода
910223158 | Адаптер д/клапанов RA-N, RA-C, Danfoss 082F1071 | 100000 | 110000 | 110060 | Danfoss | [73 empty] | Дания | [20 empty] | комплектующие
910223163 | Кабель д/привода ABN-A5, длина 1м, Danfoss 082F1144 | 100000 | 110000 | 110060 | Danfoss | [73 empty] | Дания | [20 empty] | комплектующие
910223164 | Кабель д/привода ABN-A5, длина 5м, Danfoss 082F1145 | 100000 | 110000 | 110060 | Danfoss | [73 empty] | Дания | [20 empty] | комплектующие
910223165 | Кабель д/привода ABN-A5, длина 10м, Danfoss 082F1146 | 100000 | 110000 | 110060 | Danfoss | [73 empty] | Дания | [20 empty] | комплектующие
910223166 | Кабель д/привода ABNM, длина 1м, Danfoss 082F1081 | 100000 | 110000 | 110060 | Danfoss | [73 empty] | Дания | [20 empty] | комплектующие
910223167 | Кабель д/привода ABNM, длина 5м, Danfoss 082F1082 | 100000 | 110000 | 110060 | Danfoss | [73 empty] | Дания | [20 empty] | комплектующие
910223168 | Кабель д/привода ABNM, длина 10м, Danfoss 082F1083 | 100000 | 110000 | 110060 | Danfoss | [73 empty] | Дания | [20 empty] | комплектующие
910223188 | Рукоятка запорная латунная д/клапанов AB-QM Ду 10?32, Danfoss 003Z0230 | 100000 | 110000 | 110060 | Danfoss |  |  |  |  | латунь | [30 empty] | 10-32 | [37 empty] | Дания | [20 empty] | комплектующие
910223189 | Блокиратор настройки д/клапанов AB-QM Ду 10?32, Danfoss 003Z0236 | 100000 | 110000 | 110060 | Danfoss |  |  |  |  | латунь | [30 empty] | 10-32 | [37 empty] | Дания | [20 empty] | комплектующие
910223191 | Ниппель измерительный д/спускного крана д/ASV, USV-I Danfoss003L8143 | 100000 | 110000 | 110060 | Danfoss |  |  |  |  | латунь | [68 empty] | Дания | [20 empty] | комплектующие
910223192 | Ниппели измер. и предохр. пластина д/ASV Danfoss003L8145 | 100000 | 110000 | 110060 | Danfoss | [73 empty] | Дания | [20 empty] | комплектующие
910223193 | Рукоятка запорная д/ASV, ДУ 15 Danfoss 003L8146 | 100000 | 110000 | 110060 | Danfoss | [35 empty] | 15 | [37 empty] | Дания | [20 empty] | комплектующие
910223194 | Рукоятка запорная д/ASV, ДУ 20 Danfoss 003L8147 | 100000 | 110000 | 110060 | Danfoss | [35 empty] | 20 | [37 empty] | Дания | [20 empty] | комплектующие
910223195 | Рукоятка запорная д/ASV, ДУ 25 Danfoss 003L8148 | 100000 | 110000 | 110060 | Danfoss | [35 empty] | 25 | [37 empty] | Дания | [20 empty] | комплектующие
910223196 | Рукоятка запорная д/ASV, ДУ 32; 40; 50 Danfoss 003L8149 | 100000 | 110000 | 110060 | Danfoss | [35 empty] | 32; 40; 50 | [37 empty] | Дания | [20 empty] | комплектующие
910223197 | Рукоятка запорная д/ASV-I, USV-I, ДУ 15 Danfoss 003L8155 | 100000 | 110000 | 110060 | Danfoss | [35 empty] | 15 | [37 empty] | Дания | [20 empty] | комплектующие
910223198 | Рукоятка запорная д/ASV-I, USV-I, ДУ 20 Danfoss 003L8156 | 100000 | 110000 | 110060 | Danfoss | [35 empty] | 20 | [37 empty] | Дания | [20 empty] | комплектующие
910223199 | Рукоятка запорная д/ASV-I, USV-I, ДУ 25 Danfoss 003L8157 | 100000 | 110000 | 110060 | Danfoss | [35 empty] | 25 | [37 empty] | Дания | [20 empty] | комплектующие
910223200 | Рукоятка запорная д/ASV-I, USV-I, ДУ 32; 40; 50 Danfoss 003L8158 | 100000 | 110000 | 110060 | Danfoss | [35 empty] | 32; 40; 50 | [37 empty] | Дания | [20 empty] | комплектующие
910223201 | Адаптер д/присоединения импульсной трубки ASV G 1/16 к запорным клапанам Danfoss 003L8151 | 100000 | 110000 | 110060 | Danfoss |  |  |  |  | латунь | [68 empty] | Дания | [20 empty] | комплектующие
910223202 | Трубка импульсная 1,5 м; д/ASV, AB-PM Danfoss 003L8152 | 100000 | 110000 | 110060 | Danfoss |  |  |  |  | медь | [68 empty] | Дания | [20 empty] | комплектующие
910223203 | Трубка импульсная 2,5 м; д/ASV, AB-PM Danfoss 003Z0690 | 100000 | 110000 | 110060 | Danfoss |  |  |  |  | медь | [68 empty] | Дания | [20 empty] | комплектующие
910223204 | Трубка импульсная 5,0 м; д/ASV, AB-PM Danfoss 003L8153 | 100000 | 110000 | 110060 | Danfoss |  |  |  |  | медь | [68 empty] | Дания | [20 empty] | комплектующие
910223211 | Заглушка п/отверстие д/импульсной трубки д/ ASV-I / ASV-M Danfoss 003L8174 | 100000 | 110000 | 110060 | Danfoss |  |  |  |  | пластик | [68 empty] | Дания | [20 empty] | комплектующие
910223212 | Кольцо уплотнительное д/импульсной трубки ASV Danfoss 003L8175 | 100000 | 110000 | 110060 | Danfoss | [73 empty] | Дания | [20 empty] | комплектующие
910223213 | Рукоятка настроечная д/MSV-BD Danfoss 003Z4652 | 100000 | 110000 | 110060 | Danfoss | [73 empty] | Дания | [20 empty] | комплектующие
910223214 | Адаптер д/сливного крана MSV-BD, ?'' Danfoss 003Z4096 | 100000 | 110000 | 110060 | Danfoss | [35 empty] | 1/2" | [37 empty] | Дания | [20 empty] | комплектующие
910223215 | Адаптер д/сливного крана MSV-BD, ?'' Danfoss 003Z4097 | 100000 | 110000 | 110060 | Danfoss | [35 empty] | 3/4" | [37 empty] | Дания | [20 empty] | комплектующие
910223216 | Комплект измерительных ниппелей д/MSV-BD Danfoss 003Z4662 | 100000 | 110000 | 110060 | Danfoss | [73 empty] | Дания | [20 empty] | комплектующие
910223217 | Комплект удлиненных ниппелей 60 мм д/MSV-BD Danfoss 003Z4657 | 100000 | 110000 | 110060 | Danfoss | [73 empty] | Дания | [20 empty] | комплектующие
910223218 | Информ. лейбл и пломб. лента MSV-BD Danfoss 003Z4660 | 100000 | 110000 | 110060 | Danfoss | [73 empty] | Дания | [20 empty] | комплектующие
910223219 | Комплект измерительных ниппелей д/MSV-F2 Danfoss 003Z0104 | 100000 | 110000 | 110060 | Danfoss |  |  |  |  | латунь | [68 empty] | Дания | [20 empty] | комплектующие
910223220 | Адаптер д/импульсной трубки д/AB-PM, ?-1/16'' Danfoss 003L5042 | 100000 | 110000 | 110060 | Danfoss | [35 empty] | 3/8"-1/16" | [37 empty] | Дания | [20 empty] | комплектующие
910223221 | Адаптер д/импульсной трубки д/AB-PM, ?-1/16'' Danfoss 003Z0109 | 100000 | 110000 | 110060 | Danfoss | [35 empty] | 3/4"-1/16" | [37 empty] | Дания | [20 empty] | комплектующие
910323000 | Регулятор температуры электронный с таймером, ~230В, с клеммником ECL 110 Danfoss 087B1262 | 100000 | 110000 | 110060 | Danfoss | [73 empty] | Дания | [20 empty] | регулятор температуры
910323001 | Комплект д/монтажа в вырезе шкафа ECL 110 Danfoss 087B1249 | 100000 | 110000 | 110060 | Danfoss | [73 empty] | Дания | [20 empty] | комплектующиие
910323002 | Регулятор температуры электронный с дисплеем и поворотной кнопкой, ~230В, ECL 210 Danfoss 087H3020 | 100000 | 110000 | 110060 | Danfoss | [73 empty] | Дания | [20 empty] | регулятор температуры
910323003 | Регулятор температуры электронный без дисплея и поворотной кнопки, ~230В, ECL 210B Danfoss 087H3030 | 100000 | 110000 | 110060 | Danfoss | [73 empty] | Дания | [20 empty] | регулятор температуры
910323004 | Регулятор температуры электронный с дисплеем и поворотной кнопкой, ECL 310 Danfoss 087H3040 | 100000 | 110000 | 110060 | Danfoss | [73 empty] | Дания | [20 empty] | регулятор температуры
910323005 | Регулятор температуры электронный с дисплеем и поворотной кнопкой, ECL 310 Danfoss 087H3044 | 100000 | 110000 | 110060 | Danfoss | [73 empty] | Дания | [20 empty] | регулятор температуры
910323006 | Регулятор температуры электронный без дисплея и поворотной кнопки, ECL 310B Danfoss 087H3050 | 100000 | 110000 | 110060 | Danfoss | [73 empty] | Дания | [20 empty] | регулятор температуры
910323007 | Клеммная панель ECL Comfort, Danfoss 087H3230 | 100000 | 110000 | 110060 | Danfoss | [73 empty] | Дания | [20 empty] | комплектующиие
910323008 | Ключ системы ECL A266 Danfoss 087H3800 | 100000 | 110000 | 110060 | Danfoss | [73 empty] | Дания | [20 empty] | ключ
910323009 | Ключ системы ECL A260 Danfoss 087H3801 | 100000 | 110000 | 110060 | Danfoss | [73 empty] | Дания | [20 empty] | ключ
910323010 | Ключ системы ECL A230 Danfoss 087H3802 | 100000 | 110000 | 110060 | Danfoss | [73 empty] | Дания | [20 empty] | ключ
910323011 | Ключ системы ECL A231/331 Danfoss 087H3805 | 100000 | 110000 | 110060 | Danfoss | [73 empty] | Дания | [20 empty] | ключ
910323012 | Ключ системы ECL A361 Danfoss 087H3804 | 100000 | 110000 | 110060 | Danfoss | [73 empty] | Дания | [20 empty] | ключ
910323013 | Ключ системы ECL A368 Danfoss 087H3803 | 100000 | 110000 | 110060 | Danfoss | [73 empty] | Дания | [20 empty] | ключ
910323014 | Ключ системы ECL A217/317 Danfoss 087H3807 | 100000 | 110000 | 110060 | Danfoss | [73 empty] | Дания | [20 empty] | ключ
910323015 | Ключ системы ECL A214/314 Danfoss 087H3811 | 100000 | 110000 | 110060 | Danfoss | [73 empty] | Дания | [20 empty] | ключ
910323016 | Ключ системы ECL A275/375 Danfoss 087H3814 | 100000 | 110000 | 110060 | Danfoss | [73 empty] | Дания | [20 empty] | ключ
910323017 | Ключ системы ECL A376 Danfoss 087H3810 | 100000 | 110000 | 110060 | Danfoss | [73 empty] | Дания | [20 empty] | ключ
910323018 | Ключ системы ECL A390 Danfoss 087H3815 | 100000 | 110000 | 110060 | Danfoss | [73 empty] | Дания | [20 empty] | ключ
910323019 | Трансформатор питания 220 В/24 В, 35 ВАECA 99 Danfoss 087B1156 | 100000 | 110000 | 110060 | Danfoss | [73 empty] | Дания | [20 empty] | трансформатор
910323020 | Комплект крепежный д/монтажа ECA 30/31 в вырезе панели щита управления Danfoss 087B1141 | 100000 | 110000 | 110060 | Danfoss | [73 empty] | Дания | [20 empty] | комплектующиие
910323021 | Блок дистанционного управления с дисплеем и поворотной кнопкой. ECL Comfort 210/310.ECA 30 Danfoss 087H3200 | 100000 | 110000 | 110060 | Danfoss | [73 empty] | Дания | [20 empty] | комплектующиие
910323022 | Модуль внутренний ввода/вывода д/ECL 310ECA 32 Danfoss 087H3202 | 100000 | 110000 | 110060 | Danfoss | [73 empty] | Дания | [20 empty] | модуль
910323023 | Контроллер управления насосами PCMPCM CWS Danfoss 087H3700 | 100000 | 110000 | 110060 | Danfoss | [73 empty] | Дания | [20 empty] | контроллер
910323024 | Контроллер управления насосами PCMPCM MM Danfoss 087H3701 | 100000 | 110000 | 110060 | Danfoss | [73 empty] | Дания | [20 empty] | контроллер
910323025 | Контроллер управления насосами PCMPCM CP Danfoss 087H3702 | 100000 | 110000 | 110060 | Danfoss | [73 empty] | Дания | [20 empty] | контроллер
910323026 | Контроллер управления насосами PCMPCM DP Danfoss 087H3703 | 100000 | 110000 | 110060 | Danfoss | [73 empty] | Дания | [20 empty] | контроллер
910323027 | Контроллер управления насосами PCMPCM RP Danfoss 087H3704 | 100000 | 110000 | 110060 | Danfoss | [73 empty] | Дания | [20 empty] | контроллер
910323028 | Модуль расширения входов/выходов д/контроллеров PCM MCX06D Danfoss 080G0115 | 100000 | 110000 | 110060 | Danfoss | [73 empty] | Дания | [20 empty] | модуль
910323029 | Датчик температуры наружного воздуха ( -50+50 °С) ESMT Danfoss 084N1012 | 100000 | 110000 | 110060 | Danfoss | [73 empty] | Дания | [20 empty] | датчик температуры
910323030 | Датчик температуры внутреннего воздуха ( -30+50 °С) ESM-10 Danfoss 087B1164 | 100000 | 110000 | 110060 | Danfoss | [73 empty] | Дания | [20 empty] | датчик температуры
910323031 | Датчик поверхностный, для монтажа на трубе (0+100 °С) ESM-11 Danfoss 087B1165 | 100000 | 110000 | 110060 | Danfoss | [73 empty] | Дания | [20 empty] | датчик температуры
910323032 | Датчик универсальный д/установки на трубе или плоской поверхности ( 0+100 °С) ESMB Danfoss 087B1184 | 100000 | 110000 | 110060 | Danfoss | [73 empty] | Дания | [20 empty] | датчик температуры
910323033 | Датчик температуры поверхностный ( 0+100 °С) ESMC Danfoss 087N0011 | 100000 | 110000 | 110060 | Danfoss | [73 empty] | Дания | [20 empty] | датчик температуры
910323034 | Датчик погружной, l = 100 мм (0+140 °С), медь ESMU Danfoss 087B1180 | 100000 | 110000 | 110060 | Danfoss | [73 empty] | Дания | [20 empty] | датчик температуры
910323035 | Датчик погружной, l = 250 мм, (0+140 °С), медь ESMU Danfoss 087B1181 | 100000 | 110000 | 110060 | Danfoss | [73 empty] | Дания | [20 empty] | датчик температуры
910323036 | Датчик погружной, l = 100 мм, (0+140 °С), нержавеющая сталь ESMU Danfoss 087B1182 | 100000 | 110000 | 110060 | Danfoss | [73 empty] | Дания | [20 empty] | датчик температуры
910323037 | Датчик погружной, l = 250 мм, (0+140 °С), нержавеющая сталь ESMU Danfoss 087B1183 | 100000 | 110000 | 110060 | Danfoss | [73 empty] | Дания | [20 empty] | датчик температуры
910323038 | Паста теплопроводящая, 3,5 см3 ? Danfoss 041Е0114 | 100000 | 110000 | 110060 | Danfoss | [73 empty] | Дания | [20 empty] | комплектующиие
910323039 | Гильза из нержавеющей стали, l = 100 мм (0+180 °С) ? Danfoss 087B1190 | 100000 | 110000 | 110060 | Danfoss | [73 empty] | Дания | [20 empty] | комплектующиие
910323040 | Гильза из нержавеющей стали, l = 250 мм (0+180 °С) ? Danfoss 087B1191 | 100000 | 110000 | 110060 | Danfoss | [73 empty] | Дания | [20 empty] | комплектующиие
910323041 | Термостат KP 61 Danfoss 060L110066 | 100000 | 110000 | 110060 | Danfoss | [73 empty] | Дания | [20 empty] | термостат
910323042 | Термостат KP 61 Danfoss 060L110166 | 100000 | 110000 | 110060 | Danfoss | [73 empty] | Дания | [20 empty] | термостат
910323043 | Термостат KP 75 Danfoss 060L113766 | 100000 | 110000 | 110060 | Danfoss | [73 empty] | Дания | [20 empty] | термостат
910323044 | Термостат KP 78 Danfoss 060L118466 | 100000 | 110000 | 110060 | Danfoss | [73 empty] | Дания | [20 empty] | термостат
910323045 | Термостат KP 77 Danfoss 060L112266 | 100000 | 110000 | 110060 | Danfoss | [73 empty] | Дания | [20 empty] | термостат
910323046 | Термостат KP 79 Danfoss 060L112666 | 100000 | 110000 | 110060 | Danfoss | [73 empty] | Дания | [20 empty] | термостат
910323047 | Термостат KP 81 Danfoss 060L112566 | 100000 | 110000 | 110060 | Danfoss | [73 empty] | Дания | [20 empty] | термостат
910323048 | Термостат UT 72 Danfoss 060H1103 | 100000 | 110000 | 110060 | Danfoss | [73 empty] | Дания | [20 empty] | термостат
910323049 | Реле давления KPI 35 G ? А Danfoss 060-121766 | 100000 | 110000 | 110060 | Danfoss | [73 empty] | Дания | [20 empty] | реле давления
910323050 | Реле давления KPI 35 G ? А Danfoss 060-113066 | 100000 | 110000 | 110060 | Danfoss | [73 empty] | Дания | [20 empty] | реле давления
910323051 | Реле давления KPI 35 G ? А Danfoss 060-130366 | 100000 | 110000 | 110060 | Danfoss | [73 empty] | Дания | [20 empty] | реле давления
910323052 | Реле давления KPI 36 G ? А Danfoss 060-118966 | 100000 | 110000 | 110060 | Danfoss | [73 empty] | Дания | [20 empty] | реле давления
910323053 | Реле давления KPI 35 G ? Danfoss 060-132466 | 100000 | 110000 | 110060 | Danfoss | [73 empty] | Дания | [20 empty] | реле давления
910323054 | Реле давления KPI 35 G ? Danfoss 060-132566 | 100000 | 110000 | 110060 | Danfoss | [73 empty] | Дания | [20 empty] | реле давления
910323055 | Реле давления RT112 G 3/8 А Danfoss 017-519166 | 100000 | 110000 | 110060 | Danfoss | [73 empty] | Дания | [20 empty] | реле давления
910323056 | Реле давления RT116 G 3/8 А Danfoss 017-520366 | 100000 | 110000 | 110060 | Danfoss | [73 empty] | Дания | [20 empty] | реле давления
910323057 | Реле давления RT116 G 3/8 А Danfoss 017-520466 | 100000 | 110000 | 110060 | Danfoss | [73 empty] | Дания | [20 empty] | реле давления
910323058 | Реле давления RT116 G 3/8 А Danfoss 017-519966 | 100000 | 110000 | 110060 | Danfoss | [73 empty] | Дания | [20 empty] | реле давления
910323059 | Реле давления RT200 G 3/8 А Danfoss 017-523866 | 100000 | 110000 | 110060 | Danfoss | [73 empty] | Дания | [20 empty] | реле давления
910323060 | Реле давления RT200 G 3/8 А Danfoss 017-523966 | 100000 | 110000 | 110060 | Danfoss | [73 empty] | Дания | [20 empty] | реле давления
910323061 | Реле давления RT117 G 3/8 А Danfoss 017-529566 | 100000 | 110000 | 110060 | Danfoss | [73 empty] | Дания | [20 empty] | реле давления
910323062 | Реле давления KP 44 G ? А Danfoss 060-001366 | 100000 | 110000 | 110060 | Danfoss | [73 empty] | Дания | [20 empty] | реле давления
910323063 | Реле давления CAS 155 G ? Danfoss 060-313066 | 100000 | 110000 | 110060 | Danfoss | [73 empty] | Дания | [20 empty] | реле давления
910323064 | Реле давления RT262A G 3/8 Danfoss 017D002566 | 100000 | 110000 | 110060 | Danfoss | [73 empty] | Дания | [20 empty] | реле давления
910323065 | Реле давления RT262A G 3/8 Danfoss 017D002766 | 100000 | 110000 | 110060 | Danfoss | [73 empty] | Дания | [20 empty] | реле давления
910323066 | Реле давления RT260A G 3/8 A Danfoss 017D002466 | 100000 | 110000 | 110060 | Danfoss | [73 empty] | Дания | [20 empty] | реле давления
910323067 | Реле давления RT260A G 3/8 Danfoss 017D002166 | 100000 | 110000 | 110060 | Danfoss | [73 empty] | Дания | [20 empty] | реле давления
910323068 | Трубка демпферная G 3/8 Danfoss 060-104766 | 100000 | 110000 | 110060 | Danfoss | [73 empty] | Дания | [20 empty] | комплектующиие
910323069 | Реле давления BCP 3H G ? А Danfoss 017B0038 | 100000 | 110000 | 110060 | Danfoss | [73 empty] | Дания | [20 empty] | реле давления
910323070 | Реле давления BCP 5H G ? А Danfoss 017B0046 | 100000 | 110000 | 110060 | Danfoss | [73 empty] | Дания | [20 empty] | реле давления
910323071 | Реле давления BCP 7H G ? А Danfoss 017B0054 | 100000 | 110000 | 110060 | Danfoss | [73 empty] | Дания | [20 empty] | реле давления
910323072 | Реле давления BCP 3L G ? А Danfoss 017B0062 | 100000 | 110000 | 110060 | Danfoss | [73 empty] | Дания | [20 empty] | реле давления
910323073 | Реле давления BCP 5L G ? А Danfoss 017B0070 | 100000 | 110000 | 110060 | Danfoss | [73 empty] | Дания | [20 empty] | реле давления
910323074 | Реле давления BCP 6L G ? А Danfoss 017B0074 | 100000 | 110000 | 110060 | Danfoss | [73 empty] | Дания | [20 empty] | реле давления
910323075 | Реле давления BCP 3 G ? А Danfoss 017B0010 | 100000 | 110000 | 110060 | Danfoss | [73 empty] | Дания | [20 empty] | реле давления
910323076 | Реле давления BCP 5 G ? А Danfoss 017B0018 | 100000 | 110000 | 110060 | Danfoss | [73 empty] | Дания | [20 empty] | реле давления
910323077 | Реле давления BCP 7H G ? А Danfoss 017B0026 | 100000 | 110000 | 110060 | Danfoss | [73 empty] | Дания | [20 empty] | реле давления
910323078 | Реле протока FQS-U30G Danfoss 061H4000 | 100000 | 110000 | 110060 | Danfoss | [73 empty] | Дания | [20 empty] | реле протока
910323079 | Реле протока FQS-030GQ9 Danfoss 061H4013 | 100000 | 110000 | 110060 | Danfoss | [73 empty] | Дания | [20 empty] | реле протока
910323080 | Преобразователь давления MBS 3000 диапазон 0?6 G ? А Danfoss 060G1124 | 100000 | 110000 | 110060 | Danfoss | [73 empty] | Дания | [20 empty] | преобразователь давления
910323081 | Преобразователь давления MBS 3000 диапазон 0?10 G ? А Danfoss 060G1125 | 100000 | 110000 | 110060 | Danfoss | [73 empty] | Дания | [20 empty] | преобразователь давления
910323082 | Преобразователь давления MBS 3000 диапазон 0?16 G ? А Danfoss 060G1133 | 100000 | 110000 | 110060 | Danfoss | [73 empty] | Дания | [20 empty] | преобразователь давления
910323083 | Преобразователь давления MBS 3000 диапазон 0?25 G ? А Danfoss 060G1430 | 100000 | 110000 | 110060 | Danfoss | [73 empty] | Дания | [20 empty] | преобразователь давления
910323084 | Преобразователь давления MBS 3000 диапазон 0?10 G ? А Danfoss 060G1412 | 100000 | 110000 | 110060 | Danfoss | [73 empty] | Дания | [20 empty] | преобразователь давления
910323085 | Преобразователь давления MBS 3000 диапазон 0?16 G ? А Danfoss 060G1413 | 100000 | 110000 | 110060 | Danfoss | [73 empty] | Дания | [20 empty] | преобразователь давления
910323086 | Преобразователь давления MBS 3000 диапазон 0?6 G ? А Danfoss 060G3902 | 100000 | 110000 | 110060 | Danfoss | [73 empty] | Дания | [20 empty] | преобразователь давления
910323087 | Преобразователь давления MBS 3000 диапазон 0?10 G ? А Danfoss 060G1650 | 100000 | 110000 | 110060 | Danfoss | [73 empty] | Дания | [20 empty] | преобразователь давления
910323088 | Преобразователь давления MBS 3000 диапазон 0?16 G ? А Danfoss 060G3813 | 100000 | 110000 | 110060 | Danfoss | [73 empty] | Дания | [20 empty] | преобразователь давления
910323089 | Преобразователь давления MBS 3000 диапазон 0?25 G ? А Danfoss 060G3814 | 100000 | 110000 | 110060 | Danfoss | [73 empty] | Дания | [20 empty] | преобразователь давления
910323090 | Преобразователь давления MBS 3000 диапазон 0?6 G ? А Danfoss 060G3857 | 100000 | 110000 | 110060 | Danfoss | [73 empty] | Дания | [20 empty] | преобразователь давления
910323091 | Преобразователь давления MBS 3000 диапазон 0?10 G ? А Danfoss 060G3984 | 100000 | 110000 | 110060 | Danfoss | [73 empty] | Дания | [20 empty] | преобразователь давления
910323092 | Преобразователь давления MBS 3000 диапазон 0?16 G ? А Danfoss 060G5561 | 100000 | 110000 | 110060 | Danfoss | [73 empty] | Дания | [20 empty] | преобразователь давления
910323093 | Преобразователь давления MBS 3200 диапазон 0?6 G ? Danfoss 060G1874 | 100000 | 110000 | 110060 | Danfoss | [73 empty] | Дания | [20 empty] | преобразователь давления
910323094 | Преобразователь давления MBS 3200 диапазон 0?10 G ? Danfoss 060G1875 | 100000 | 110000 | 110060 | Danfoss | [73 empty] | Дания | [20 empty] | преобразователь давления
910323095 | Преобразователь давления MBS 3200 диапазон 0?16 G ? Danfoss 060G1876 | 100000 | 110000 | 110060 | Danfoss | [73 empty] | Дания | [20 empty] | преобразователь давления
910323096 | Преобразователь давления MBS 3200 диапазон 0?25 G ? Danfoss 060G1877 | 100000 | 110000 | 110060 | Danfoss | [73 empty] | Дания | [20 empty] | преобразователь давления
910323097 | Трансформатор AK-PS Danfoss 080Z0053 | 100000 | 110000 | 110060 | Danfoss | [73 empty] | Дания | [20 empty] | трансформатор
910323098 | Трансформатор AK-PS Danfoss 080Z0055 | 100000 | 110000 | 110060 | Danfoss | [73 empty] | Дания | [20 empty] | трансформатор
910323099 | Щит диспетчеризации, ПО системы АИИС Connect Danfoss 187B4001 | 100000 | 110000 | 110060 | Danfoss | [73 empty] | Дания | [20 empty] | щит
910323100 | Щит диспетчеризации, ПО системы АИИС Connect ECL Danfoss 187В4002 | 100000 | 110000 | 110060 | Danfoss | [73 empty] | Дания | [20 empty] | щит
910323101 | Щит диспетчеризации, ПО системы АИИС Connect ECL Danfoss 187В4003 | 100000 | 110000 | 110060 | Danfoss | [73 empty] | Дания | [20 empty] | щит
910323102 | Щит диспетчеризации, ПО системы АИИС Connect ECL Danfoss 187В4004 | 100000 | 110000 | 110060 | Danfoss | [73 empty] | Дания | [20 empty] | щит
910323103 | Щит диспетчеризации, ПО системы АИИС Connect ECL Danfoss 187В4005 | 100000 | 110000 | 110060 | Danfoss | [73 empty] | Дания | [20 empty] | щит
910323104 | Щит диспетчеризации, ПО системы АИИС Connect ECL Danfoss 187В4007 | 100000 | 110000 | 110060 | Danfoss | [73 empty] | Дания | [20 empty] | щит
910323334 | Переходник AMV(E) 25, 35 на н/версии кл. VF3, VRG2/3,VRB2/3 (Ду 15?50 мм), Danfoss 065Z0311 | 100000 | 110000 | 110060 | Danfoss | [35 empty] | 15-50 | [37 empty] | Дания | [20 empty] | комплектующие
910323335 | Переходник AMV(E) 55, 56, AME 655, 658 на н/версии кл. VF3 (Ду 65?80 мм), Danfoss 065Z0312 | 100000 | 110000 | 110060 | Danfoss | [35 empty] | 65-80 | [37 empty] | Дания | [20 empty] | комплектующие
910323336 | Переходник AMV(E) 435, 445 на ст./версии кл. VF3, VRG2/3,VRB2/3 (Ду 15?50 мм), Danfoss 065Z0313 | 100000 | 110000 | 110060 | Danfoss | [35 empty] | 15-50 | [37 empty] | Дания | [20 empty] | комплектующие
910323337 | Адаптер-удлинитель штока д/монтажа AME 655, 658 SD, 658 SU на кл. серии VFG(S) (Ду 15?250 мм), Danfoss 065B3527 | 100000 | 110000 | 110060 | Danfoss | [35 empty] | 15-250 | [37 empty] | Дания | [20 empty] | комплектующие
910323525 | Штекер д/подключения катушек BB, Danfoss 042N0156 | 100000 | 110000 | 110060 | Danfoss | [73 empty] | Дания | [20 empty] | комплектующие
910423049 | Удлинитель штока клапана ZF6 д/кл. Ду 15?125 Danfoss 003G1393 | 100000 | 110000 | 110060 | Danfoss | [35 empty] | 15-125 | [37 empty] | Словения | [20 empty] | комплектующие
910423050 | Удлинитель штока клапана ZF4 д/кл. Ду 15?125 Danfoss 003G1394 | 100000 | 110000 | 110060 | Danfoss | [35 empty] | 15-125 | [37 empty] | Словения | [20 empty] | комплектующие
910423051 | Ручной привод к VFG 2 Danfoss 003G1499 | 100000 | 110000 | 110060 | Danfoss | [73 empty] | Словения | [20 empty] | комплектующие
910423074 | Гильза д/датчика 182, лат., R ? Danfoss 013U0290 | 100000 | 110000 | 110060 | Danfoss |  |  |  |  | латунь | [30 empty] | 1/2" | [37 empty] | Словения | [20 empty] | комплектующие
910423075 | Гильза д/датчика 182, нерж. ст., R ? Danfoss 003N0196 | 100000 | 110000 | 110060 | Danfoss |  |  |  |  | нержавеющая сталь | [30 empty] | 1/2" | [37 empty] | Словения | [20 empty] | комплектующие
910423076 | Гильза д/датчика 220, лат., R ? Danfoss 003N0050 | 100000 | 110000 | 110060 | Danfoss |  |  |  |  | латунь | [30 empty] | 1/2" | [37 empty] | Словения | [20 empty] | комплектующие
910423077 | Гильза д/датчика 220, нерж. ст., R ? Danfoss 003N0192 | 100000 | 110000 | 110060 | Danfoss |  |  |  |  | нержавеющая сталь | [30 empty] | 3/4" | [37 empty] | Словения | [20 empty] | комплектующие
910423080 | Патрубок лат. Danfoss 003H6902 | 100000 | 110000 | 110060 | Danfoss |  |  |  |  | латунь | [68 empty] | Словения | [20 empty] | комплектующие
910423081 | Патрубок лат. Danfoss 003H6903 | 100000 | 110000 | 110060 | Danfoss |  |  |  |  | латунь | [68 empty] | Словения | [20 empty] | комплектующие
910423082 | Патрубок ст. Danfoss 003H6908 | 100000 | 110000 | 110060 | Danfoss |  |  |  |  | сталь | [68 empty] | Словения | [20 empty] | комплектующие
910423083 | Патрубок ст. Danfoss 003H6909 | 100000 | 110000 | 110060 | Danfoss |  |  |  |  | сталь | [68 empty] | Словения | [20 empty] | комплектующие
910423087 | Ограничитель температуры воды д/циркуляционных конт. с-м ГВС, бр., Ру 10 MTCV, Ду 15, Danfoss 003Z1515 | 100000 | 110000 | 110060 | Danfoss |  |  |  |  | бронза | [30 empty] | 15 | [8 empty] | 10 | [28 empty] | Словения | [20 empty] | регулятор температуры
910423088 | Ограничитель температуры воды д/циркуляционных конт. с-м ГВС, бр., Ру 10 MTCV, Ду 20, Danfoss 003Z1520 | 100000 | 110000 | 110060 | Danfoss |  |  |  |  | бронза | [30 empty] | 20 | [8 empty] | 10 | [28 empty] | Словения | [20 empty] | регулятор температуры
910423139 | Гильза д/датчика AFT 06, нерж. сталь, ? 30 х 386, Danfoss 003G1412 | 100000 | 110000 | 110060 | Danfoss |  |  |  |  | нержавеющая сталь | [68 empty] | Словения | [20 empty] | комплектующие
910423162 | Трубка импульсная AV, медь, ? 6 х 1, l = 1500, с резьбовым фитингом R ?, Danfoss 003Н6854 | 100000 | 110000 | 110060 | Danfoss |  |  |  |  | сталь | [68 empty] | Словения | [20 empty] | комплектующие
910423163 | Охладитель импульса давления с резьбовыми фитингами под трубку ? 6 х 1, Danfoss 003Н0277 | 100000 | 110000 | 110060 | Danfoss | [73 empty] | Словения | [20 empty] | комплектующие
910423164 | Блок регулирующий, AFD, д/Ду 15?125, 8,0?16,0 бар, Danfoss 003G1000 | 100000 | 110000 | 110060 | Danfoss |  |  |  |  | сталь | [30 empty] | 15-125 | [37 empty] | Словения | [20 empty] | комплектующие
910423165 | Блок регулирующий, AFD, д/Ду 15?125, 3,0?12,0 бар, Danfoss 003G1001 | 100000 | 110000 | 110060 | Danfoss |  |  |  |  | сталь | [30 empty] | 15-125 | [37 empty] | Словения | [20 empty] | комплектующие
910423166 | Блок регулирующий, AFD, д/Ду 15?125, 1,0?6,0 бар, Danfoss 003G1002 | 100000 | 110000 | 110060 | Danfoss |  |  |  |  | сталь | [30 empty] | 15-125 | [37 empty] | Словения | [20 empty] | комплектующие
910423167 | Блок регулирующий, AFD, д/Ду 15?125, 0,5?3,0 бар, Danfoss 003G1003 | 100000 | 110000 | 110060 | Danfoss |  |  |  |  | сталь | [30 empty] | 15-125 | [37 empty] | Словения | [20 empty] | комплектующие
910423168 | Блок регулирующий, AFD, д/Ду 15?250, 0,1?0,7 бар, Danfoss 003G1004 | 100000 | 110000 | 110060 | Danfoss |  |  |  |  | сталь | [30 empty] | 15-250 | [37 empty] | Словения | [20 empty] | комплектующие
910423169 | Блок регулирующий, AFD, д/Ду 15?250, 0,15?1,50 бар, Danfoss 003G1005 | 100000 | 110000 | 110060 | Danfoss |  |  |  |  | сталь | [30 empty] | 15-250 | [37 empty] | Словения | [20 empty] | комплектующие
910423170 | Блок регулирующий, AFD, д/Ду 15?250, 0,05?0,35 бар, Danfoss 003G1006 | 100000 | 110000 | 110060 | Danfoss |  |  |  |  | сталь | [30 empty] | 15-250 | [37 empty] | Словения | [20 empty] | комплектующие
910423171 | Блок регулирующий, AFD, д/Ду 150?250, 1,0?6,01) бар, Danfoss 003G1413 | 100000 | 110000 | 110060 | Danfoss |  |  |  |  | сталь | [30 empty] | 150-250 | [37 empty] | Словения | [20 empty] | комплектующие
910423172 | Трубка импульсная трубка AF для регуляторов AFD/VFG, VFGS 2, Danfoss 003G1391 | 100000 | 110000 | 110060 | Danfoss |  |  |  |  | сталь | [68 empty] | Словения | [20 empty] | комплектующие
910423173 | Охладитель V1, емкость 1 л, с резьбовыми штуцерами для трубки ? 10, Danfoss 003G1392 | 100000 | 110000 | 110060 | Danfoss | [73 empty] | Словения | [20 empty] | комплектующие
910423174 | Охладитель V1, емкость 3 л, с резьбовыми штуцерами для трубки ? 10, Danfoss 003G1403 | 100000 | 110000 | 110060 | Danfoss | [73 empty] | Словения | [20 empty] | комплектующие
910423175 | Удлинитель штока клапана ZF 4 д/ AFD/VFG, VFGS 2 д/клапанов Ду 15?125, Danfoss 003G1394 | 100000 | 110000 | 110060 | Danfoss | [35 empty] | 15-125 | [37 empty] | Словения | [20 empty] | комплектующие
910423188 | Блок регулирующий AFA, Ру 25, д/Ду 15?125, диапазон настройки 10,0?16,0, Danfoss 003G1007 | 100000 | 110000 | 110060 | Danfoss |  |  |  |  | сталь | [30 empty] | 15-125 | [8 empty] | 25 | [28 empty] | Словения | [20 empty] | комплектующие
910423189 | Блок регулирующий AFA, Ру 25, д/Ду 15?125, диапазон настройки 3,0?11,0, Danfoss 003G1008 | 100000 | 110000 | 110060 | Danfoss |  |  |  |  | сталь | [30 empty] | 15-125 | [8 empty] | 25 | [28 empty] | Словения | [20 empty] | комплектующие
910423190 | Блок регулирующий AFA, Ру 25, д/Ду 15?125, диапазон настройки 1,0?5,0, Danfoss 003G1009 | 100000 | 110000 | 110060 | Danfoss |  |  |  |  | сталь | [30 empty] | 15-125 | [8 empty] | 25 | [28 empty] | Словения | [20 empty] | комплектующие
910423191 | Блок регулирующий AFA, Ру 25, д/Ду 15?250, диапазон настройки 0,5?2,5, Danfoss 003G1010 | 100000 | 110000 | 110060 | Danfoss |  |  |  |  | сталь | [30 empty] | 15-250 | [8 empty] | 25 | [28 empty] | Словения | [20 empty] | комплектующие
910423192 | Блок регулирующий AFA, Ру 25, д/Ду 15?250, диапазон настройки 0,15?1,2, Danfoss 003G1011 | 100000 | 110000 | 110060 | Danfoss |  |  |  |  | сталь | [30 empty] | 15-250 | [8 empty] | 25 | [28 empty] | Словения | [20 empty] | комплектующие
910423193 | Блок регулирующий AFA, Ру 25, д/Ду 15?250, диапазон настройки 0,1?0,6, Danfoss 003G1012 | 100000 | 110000 | 110060 | Danfoss |  |  |  |  | сталь | [30 empty] | 15-250 | [8 empty] | 25 | [28 empty] | Словения | [20 empty] | комплектующие
910423194 | Блок регулирующий AFA, Ру 25, д/Ду 15?250, диапазон настройки 0,05?0,35, Danfoss 003G1013 | 100000 | 110000 | 110060 | Danfoss |  |  |  |  | сталь | [30 empty] | 15-250 | [8 empty] | 25 | [28 empty] | Словения | [20 empty] | комплектующие
910423201 | Блок регулирующий AFPA, д/VFG 2 Ду 15?250, диапазон настр. перепада давлений 1,0?5,0, Danfoss 003G1019 | 100000 | 110000 | 110060 | Danfoss |  |  |  |  | сталь | [30 empty] | 15-250 | [8 empty] | 25 | [28 empty] | Словения | [20 empty] | комплектующие
910423202 | Блок регулирующий AFPA, д/VFG 2 Ду 15?250, диапазон настр. перепада давлений 0,5?2,5, Danfoss 003G1020 | 100000 | 110000 | 110060 | Danfoss |  |  |  |  | сталь | [30 empty] | 15-250 | [8 empty] | 25 | [28 empty] | Словения | [20 empty] | комплектующие
910423203 | Блок регулирующий AFPA, д/VFG 2 Ду 15?250, диапазон настр. перепада давлений 0,15?1,20, Danfoss 003G1021 | 100000 | 110000 | 110060 | Danfoss |  |  |  |  | сталь | [30 empty] | 15-250 | [8 empty] | 25 | [28 empty] | Словения | [20 empty] | комплектующие
910423204 | Блок регулирующий AFPA, д/VFG 2 Ду 15?250, диапазон настр. перепада давлений 0,1?0,6, Danfoss 003G1022 | 100000 | 110000 | 110060 | Danfoss |  |  |  |  | сталь | [30 empty] | 15-250 | [8 empty] | 25 | [28 empty] | Словения | [20 empty] | комплектующие
910423205 | Блок регулирующий AFPA, д/VFG 2 Ду 15?250, диапазон настр. перепада давлений 0,05?0,30, Danfoss 003G1023 | 100000 | 110000 | 110060 | Danfoss |  |  |  |  | сталь | [30 empty] | 15-250 | [8 empty] | 25 | [28 empty] | Словения | [20 empty] | комплектующие
910423209 | Блок регулирующий AFQ/VFQ 2, перепад на дросселе 0,2, Danfoss 003G1024 | 100000 | 110000 | 110060 | Danfoss |  |  |  |  | сталь | [39 empty] | 25 | [28 empty] | Словения | [20 empty] | комплектующие
910423210 | Блок регулирующий AFQ/VFQ 2, перепад на дросселе 0,5, Danfoss 003G1025 | 100000 | 110000 | 110060 | Danfoss |  |  |  |  | сталь | [39 empty] | 25 | [28 empty] | Словения | [20 empty] | комплектующие
910423234 | Комплект импульсных трубок AFQ д/ AFQ/VFQ 2 Ду 15, 20, нерж. сталь, ? 10 х 0,8, Danfoss 003G1338 | 100000 | 110000 | 110060 | Danfoss |  |  |  |  | нержавеющая сталь | [30 empty] | 15-20 | [37 empty] | Словения | [20 empty] | комплектующие
910423235 | Комплект импульсных трубок AFQ д/ AFQ/VFQ 2 Ду 25, 32, нерж. сталь, ? 10 х 0,8, Danfoss 003G1340 | 100000 | 110000 | 110060 | Danfoss |  |  |  |  | нержавеющая сталь | [30 empty] | 25-32 | [37 empty] | Словения | [20 empty] | комплектующие
910423236 | Комплект импульсных трубок AFQ д/ AFQ/VFQ 2 Ду 40, нерж. сталь, ? 10 х 0,8, Danfoss 003G1342 | 100000 | 110000 | 110060 | Danfoss |  |  |  |  | нержавеющая сталь | [30 empty] | 40 | [37 empty] | Словения | [20 empty] | комплектующие
910423237 | Комплект импульсных трубок AFQ д/ AFQ/VFQ 2 Ду 50, нерж. сталь, ? 10 х 0,8, Danfoss 003G1343 | 100000 | 110000 | 110060 | Danfoss |  |  |  |  | нержавеющая сталь | [30 empty] | 50 | [37 empty] | Словения | [20 empty] | комплектующие
910423238 | Комплект импульсных трубок AFQ д/ AFQ/VFQ 2 Ду 65, 80, нерж. сталь, ? 10 х 0,8, Danfoss 003G1344 | 100000 | 110000 | 110060 | Danfoss |  |  |  |  | нержавеющая сталь | [30 empty] | 65 | [37 empty] | Словения | [20 empty] | комплектующие
910423239 | Комплект импульсных трубок AFQ д/ AFQ/VFQ 2 Ду 100, нерж. сталь, ? 10 х 0,8, Danfoss 003G1346 | 100000 | 110000 | 110060 | Danfoss |  |  |  |  | нержавеющая сталь | [30 empty] | 100 | [37 empty] | Словения | [20 empty] | комплектующие
910423240 | Комплект импульсных трубок AFQ д/ AFQ/VFQ 2 Ду 125, нерж. сталь, ? 10 х 0,8, Danfoss 003G1347 | 100000 | 110000 | 110060 | Danfoss |  |  |  |  | нержавеющая сталь | [30 empty] | 125 | [37 empty] | Словения | [20 empty] | комплектующие
910423241 | Комплект импульсных трубок AFQ д/ AFQ/VFQ 2 Ду 150, нерж. сталь, ? 10 х 0,8, Danfoss 003G1348 | 100000 | 110000 | 110060 | Danfoss |  |  |  |  | нержавеющая сталь | [30 empty] | 150 | [37 empty] | Словения | [20 empty] | комплектующие
910423330 | Блок регулирующий AFP-9,д/Ду 15-125, диапазон настройки 1,0?6,0, Danfoss 003G1014 | 100000 | 110000 | 110060 | Danfoss | [35 empty] | 15-125 | [8 empty] | 25 | [28 empty] | Словения | [20 empty] | комплектующие
910423331 | Блок регулирующий AFP-9,д/Ду 15-125, диапазон настройки 0,5?3,0, Danfoss 003G1015 | 100000 | 110000 | 110060 | Danfoss | [35 empty] | 15-125 | [8 empty] | 25 | [28 empty] | Словения | [20 empty] | комплектующие
910423332 | Блок регулирующий AFP,д/Ду 15-250, диапазон настройки 0,15?1,50, Danfoss 003G1016 | 100000 | 110000 | 110060 | Danfoss | [35 empty] | 15-250 | [8 empty] | 25 | [28 empty] | Словения | [20 empty] | комплектующие
910423333 | Блок регулирующий AFP,д/Ду 15-250, диапазон настройки 0,1?0,7, Danfoss 003G1017 | 100000 | 110000 | 110060 | Danfoss | [35 empty] | 15-250 | [8 empty] | 25 | [28 empty] | Словения | [20 empty] | комплектующие
910423334 | Блок регулирующий AFP,д/Ду 15-250, диапазон настройки 0,05?0,35, Danfoss 003G1018 | 100000 | 110000 | 110060 | Danfoss | [35 empty] | 15-250 | [8 empty] | 25 | [28 empty] | Словения | [20 empty] | комплектующие
910423351 | Блок регулирующий AFPQ д/обратного трубопровода, вода, Ру 40, Ду 15-250, диапазон настройки 0,1?0,7, Danfoss 003G1029 | 100000 | 110000 | 110060 | Danfoss |  |  |  |  | сталь | [30 empty] | 15-250 | [8 empty] | 40 | [28 empty] | Словения | [20 empty] | комплектующие
910423352 | Блок регулирующий AFPQ д/обратного трубопровода, вода, Ру 40, Ду 15-250, диапазон настройки 0,1?0,7, Danfoss 003G1030 | 100000 | 110000 | 110060 | Danfoss |  |  |  |  | сталь | [30 empty] | 15-250 | [8 empty] | 40 | [28 empty] | Словения | [20 empty] | комплектующие
910423353 | Блок регулирующий AFPQ д/обратного трубопровода, вода, Ру 40, Ду 15-250, диапазон настройки 0,15?1,5, Danfoss 003G1031 | 100000 | 110000 | 110060 | Danfoss |  |  |  |  | сталь | [30 empty] | 15-250 | [8 empty] | 40 | [28 empty] | Словения | [20 empty] | комплектующие
910423354 | Блок регулирующий AFPQ д/обратного трубопровода, вода, Ру 40, Ду 15-250, диапазон настройки 0,15?1,5, Danfoss 003G1032 | 100000 | 110000 | 110060 | Danfoss |  |  |  |  | сталь | [30 empty] | 15-250 | [8 empty] | 40 | [28 empty] | Словения | [20 empty] | комплектующие
910423355 | Блок регулирующий AFPQ-4 д/подающего трубопровода, вода, Ру 40, Ду 15-250, диапазон настройки 0,1?0,7, Danfoss 003G1033 | 100000 | 110000 | 110060 | Danfoss |  |  |  |  | сталь | [30 empty] | 15-250 | [8 empty] | 40 | [28 empty] | Словения | [20 empty] | комплектующие
910423356 | Блок регулирующий AFPQ-4 д/подающего трубопровода, вода, Ру 40, Ду 15-250, диапазон настройки 0,1?0,7, Danfoss 003G1034 | 100000 | 110000 | 110060 | Danfoss |  |  |  |  | сталь | [30 empty] | 15-250 | [8 empty] | 40 | [28 empty] | Словения | [20 empty] | комплектующие
910423357 | Блок регулирующий AFPQ-4 д/подающего трубопровода, вода, Ру 40, Ду 15-250, диапазон настройки 0,15?1,5, Danfoss 003G1035 | 100000 | 110000 | 110060 | Danfoss |  |  |  |  | сталь | [30 empty] | 15-250 | [8 empty] | 40 | [28 empty] | Словения | [20 empty] | комплектующие
910423358 | Блок регулирующий AFPQ-4 д/подающего трубопровода, вода, Ру 40, Ду 15-250, диапазон настройки 0,15?1,5, Danfoss 003G1036 | 100000 | 110000 | 110060 | Danfoss |  |  |  |  | сталь | [30 empty] | 15-250 | [8 empty] | 40 | [28 empty] | Словения | [20 empty] | комплектующие
910423359 | Комплект импульсных трубок д/регулятора AFPQ/VFQ 2 д/обратного трубопровода д/ДУ 15, 20, Danfoss 003G1365 | 100000 | 110000 | 110060 | Danfoss |  |  |  |  | сталь | [30 empty] | 15-20 | [37 empty] | Словения | [20 empty] | комплектующие
910423360 | Комплект импульсных трубок д/регулятора AFPQ/VFQ 2 д/обратного трубопровода д/ДУ 25, 32, Danfoss 003G1367 | 100000 | 110000 | 110060 | Danfoss |  |  |  |  | сталь | [30 empty] | 25-32 | [37 empty] | Словения | [20 empty] | комплектующие
910423361 | Комплект импульсных трубок д/регулятора AFPQ/VFQ 2 д/обратного трубопровода д/ДУ 40, Danfoss 003G1369 | 100000 | 110000 | 110060 | Danfoss |  |  |  |  | сталь | [30 empty] | 40 | [37 empty] | Словения | [20 empty] | комплектующие
910423362 | Комплект импульсных трубок д/регулятора AFPQ/VFQ 2 д/обратного трубопровода д/ДУ 50, Danfoss 003G1370 | 100000 | 110000 | 110060 | Danfoss |  |  |  |  | сталь | [30 empty] | 50 | [37 empty] | Словения | [20 empty] | комплектующие
910423363 | Комплект импульсных трубок д/регулятора AFPQ/VFQ 2 д/обратного трубопровода д/ДУ 65, 80, Danfoss 003G1371 | 100000 | 110000 | 110060 | Danfoss |  |  |  |  | сталь | [30 empty] | 65-80 | [37 empty] | Словения | [20 empty] | комплектующие
910423364 | Комплект импульсных трубок д/регулятора AFPQ/VFQ 2 д/обратного трубопровода д/ДУ 100, Danfoss 003G1373 | 100000 | 110000 | 110060 | Danfoss |  |  |  |  | сталь | [30 empty] | 100 | [37 empty] | Словения | [20 empty] | комплектующие
910423365 | Комплект импульсных трубок д/регулятора AFPQ/VFQ 2 д/обратного трубопровода д/ДУ 125, Danfoss 003G1374 | 100000 | 110000 | 110060 | Danfoss |  |  |  |  | сталь | [30 empty] | 125 | [37 empty] | Словения | [20 empty] | комплектующие
910423366 | Комплект импульсных трубок д/регулятора AFPQ/VFQ 2 д/обратного трубопровода д/ДУ 150, Danfoss 003G1375 | 100000 | 110000 | 110060 | Danfoss |  |  |  |  | сталь | [30 empty] | 150 | [37 empty] | Словения | [20 empty] | комплектующие
910423367 | Комплект импульсных трубок д/регулятора AFPQ/VFQ 2 д/обратного трубопровода д/ДУ 200, Danfoss 003G1416 | 100000 | 110000 | 110060 | Danfoss |  |  |  |  | сталь | [30 empty] | 200 | [37 empty] | Словения | [20 empty] | комплектующие
910423368 | Комплект импульсных трубок д/регулятора AFPQ/VFQ 2 д/обратного трубопровода д/ДУ 250, Danfoss 003G1417 | 100000 | 110000 | 110060 | Danfoss |  |  |  |  | сталь | [30 empty] | 250 | [37 empty] | Словения | [20 empty] | комплектующие
910423369 | Комплект импульсных трубок д/регулятора AFPQ/VFQ 2 д/обратного трубопровода д/ДУ 250, Danfoss 003G1405 | 100000 | 110000 | 110060 | Danfoss |  |  |  |  | сталь | [30 empty] | 250 | [37 empty] | Словения | [20 empty] | комплектующие
910423370 | Комплект импульсных трубок д/регулятора AFPQ/VFQ 2 д/подающего трубопровода д/ДУ 15, 20, Danfoss 003G1378 | 100000 | 110000 | 110060 | Danfoss |  |  |  |  | сталь | [30 empty] | 15-20 | [37 empty] | Словения | [20 empty] | комплектующие
910423371 | Комплект импульсных трубок д/регулятора AFPQ/VFQ 2 д/подающего трубопровода д/ДУ 25, 32, Danfoss 003G1380 | 100000 | 110000 | 110060 | Danfoss |  |  |  |  | сталь | [30 empty] | 25-32 | [37 empty] | Словения | [20 empty] | комплектующие
910423372 | Комплект импульсных трубок д/регулятора AFPQ/VFQ 2 д/подающего трубопровода д/ДУ 40, Danfoss 003G1382 | 100000 | 110000 | 110060 | Danfoss |  |  |  |  | сталь | [30 empty] | 40 | [37 empty] | Словения | [20 empty] | комплектующие
910423373 | Комплект импульсных трубок д/регулятора AFPQ/VFQ 2 д/подающего трубопровода д/ДУ 50, Danfoss 003G1383 | 100000 | 110000 | 110060 | Danfoss |  |  |  |  | сталь | [30 empty] | 50 | [37 empty] | Словения | [20 empty] | комплектующие
910423374 | Комплект импульсных трубок д/регулятора AFPQ/VFQ 2 д/подающего трубопровода д/ДУ 65, 80, Danfoss 003G1384 | 100000 | 110000 | 110060 | Danfoss |  |  |  |  | сталь | [30 empty] | 65-80 | [37 empty] | Словения | [20 empty] | комплектующие
910423375 | Комплект импульсных трубок д/регулятора AFPQ/VFQ 2 д/подающего трубопровода д/ДУ 100, Danfoss 003G1386 | 100000 | 110000 | 110060 | Danfoss |  |  |  |  | сталь | [30 empty] | 100 | [37 empty] | Словения | [20 empty] | комплектующие
910423376 | Комплект импульсных трубок д/регулятора AFPQ/VFQ 2 д/подающего трубопровода д/ДУ 125, Danfoss 003G1387 | 100000 | 110000 | 110060 | Danfoss |  |  |  |  | сталь | [30 empty] | 125 | [37 empty] | Словения | [20 empty] | комплектующие
910423377 | Комплект импульсных трубок д/регулятора AFPQ/VFQ 2 д/подающего трубопровода д/ДУ 150, Danfoss 003G1388 | 100000 | 110000 | 110060 | Danfoss |  |  |  |  | сталь | [30 empty] | 150 | [37 empty] | Словения | [20 empty] | комплектующие
910423378 | Комплект импульсных трубок д/регулятора AFPQ/VFQ 2 д/подающего трубопровода д/ДУ 200, Danfoss 003G1418 | 100000 | 110000 | 110060 | Danfoss |  |  |  |  | сталь | [30 empty] | 200 | [37 empty] | Словения | [20 empty] | комплектующие
910423379 | Комплект импульсных трубок д/регулятора AFPQ/VFQ 2 д/подающего трубопровода д/ДУ 250, Danfoss 003G1419 | 100000 | 110000 | 110060 | Danfoss |  |  |  |  | сталь | [30 empty] | 250 | [37 empty] | Словения | [20 empty] | комплектующие
910423380 | Комплект импульсных трубок д/регулятора AFPQ/VFQ 2 д/подающего трубопровода д/ДУ 250, Danfoss 003G1406 | 100000 | 110000 | 110060 | Danfoss |  |  |  |  | сталь | [30 empty] | 250 | [37 empty] | Словения | [20 empty] | комплектующие
910423381 | Комплект сборочный д/пилотного регулятора Py 16 PCV-VFG 2, Ду 150, Kv 320, Danfoss 003G1505 | 100000 | 110000 | 110060 | Danfoss |  |  |  |  | сталь | [30 empty] | 150 | [8 empty] | 16 | [28 empty] | Словения | [20 empty] | комплектующие
910423382 | Комплект сборочный д/пилотного регулятора Py 16 PCV-VFG 2, Ду 200, Kv 450, Danfoss 003G1506 | 100000 | 110000 | 110060 | Danfoss |  |  |  |  | сталь | [30 empty] | 200 | [8 empty] | 16 | [28 empty] | Словения | [20 empty] | комплектующие
910423383 | Комплект сборочный д/пилотного регулятора Py 16 PCV-VFG 2, Ду 250, Kv 630, Danfoss 003G1507 | 100000 | 110000 | 110060 | Danfoss |  |  |  |  | сталь | [30 empty] | 250 | [8 empty] | 16 | [28 empty] | Словения | [20 empty] | комплектующие
910423384 | Комплект сборочный д/пилотного регулятора Py 25 PCV-VFG 2, Ду 150, Kv 320, Danfoss 003G1525 | 100000 | 110000 | 110060 | Danfoss |  |  |  |  | сталь | [30 empty] | 150 | [8 empty] | 25 | [28 empty] | Словения | [20 empty] | комплектующие
910423385 | Комплект сборочный д/пилотного регулятора Py 25 PCV-VFG 2, Ду 200, Kv 450, Danfoss 003G1526 | 100000 | 110000 | 110060 | Danfoss |  |  |  |  | сталь | [30 empty] | 200 | [8 empty] | 25 | [28 empty] | Словения | [20 empty] | комплектующие
910423386 | Комплект сборочный д/пилотного регулятора Py 25 PCV-VFG 2, Ду 250, Kv 630, Danfoss 003G1527 | 100000 | 110000 | 110060 | Danfoss |  |  |  |  | сталь | [30 empty] | 250 | [8 empty] | 25 | [28 empty] | Словения | [20 empty] | комплектующие
910423387 | Комплект сборочный д/пилотного регулятора Py 40 PCV-VFG 2, Ду 150, Kv 320, Danfoss 003G1565 | 100000 | 110000 | 110060 | Danfoss |  |  |  |  | сталь | [30 empty] | 150 | [8 empty] | 25 | [28 empty] | Словения | [20 empty] | комплектующие
910423388 | Комплект сборочный д/пилотного регулятора Py 40 PCV-VFG 2, Ду 200, Kv 450, Danfoss 003G1566 | 100000 | 110000 | 110060 | Danfoss |  |  |  |  | сталь | [30 empty] | 200 | [8 empty] | 25 | [28 empty] | Словения | [20 empty] | комплектующие
910423389 | Комплект сборочный д/пилотного регулятора Py 40 PCV-VFG 2, Ду 250, Kv 630, Danfoss 003G1567 | 100000 | 110000 | 110060 | Danfoss |  |  |  |  | сталь | [30 empty] | 250 | [8 empty] | 25 | [28 empty] | Словения | [20 empty] | комплектующие
910423390 | Трубка импульсная д/пилотного регулятора, Danfoss 003G1599 | 100000 | 110000 | 110060 | Danfoss |  |  |  |  | сталь | [39 empty] | 25 | [28 empty] | Словения | [20 empty] | комплектующие
910523285 | Кронштейн д/XB 51, Danfoss 004B2923 | 100000 | 110000 | 110060 | Danfoss | [73 empty] | Дания | [20 empty] | комплектующие
910523286 | Кронштейн д/XB 60, Danfoss 004B2924 | 100000 | 110000 | 110060 | Danfoss | [73 empty] | Дания |  |  |  |  | VFY-LG |  | диск | [13 empty] | комплектующие
910523287 | Кронштейн д/XB 70, Danfoss 004B2925 | 100000 | 110000 | 110060 | Danfoss | [73 empty] | Дания |  |  |  |  | VFY-LG |  | диск | [13 empty] | комплектующие
910523288 | Кронштейн д/XB 04, XB 06, Danfoss 004B2948 | 100000 | 110000 | 110060 | Danfoss | [73 empty] | Дания | [20 empty] | комплектующие
910523289 | Кронштейн д/XB 37, Danfoss 004B1728 | 100000 | 110000 | 110060 | Danfoss | [73 empty] | Дания | [20 empty] | комплектующие
910623000 | Термостат электромеханический комнатный д/систем отопления. U = 220/240 В, I = 10(4) A, RMT 230 Danfoss 087N1100 | 100000 | 110000 | 110060 | Danfoss | [73 empty] | Дания | [20 empty] | термостат
910623001 | Термостат электронный комнатный , 230В, I = 3(1) А, RET 1000M Danfoss 087N6450 | 100000 | 110000 | 110060 | Danfoss | [73 empty] | Дания | [20 empty] | термостат
910623002 | Термостат электронный комнатный , батарейки АА, I = 3(1) А, RET 1000B Danfoss 087N6451 | 100000 | 110000 | 110060 | Danfoss | [73 empty] | Дания | [20 empty] | термостат
910623003 | Термостат электронный комнатный с LED-индикатором работы U = 220/240 В, I = 3(1) ARET 230 NSB Danfoss 087N7010 | 100000 | 110000 | 110060 | Danfoss | [73 empty] | Дания | [20 empty] | термостат
910623004 | Термостат цифровой электронный комнатный , 230В, I = 3(1) А, RET 2000M Danfoss 087N6440 | 100000 | 110000 | 110060 | Danfoss | [73 empty] | Дания | [20 empty] | термостат
910623005 | Термостат цифровой электронный комнатный, батарейки АА, I = 3(1) А, RET 2000B Danfoss 087N6441 | 100000 | 110000 | 110060 | Danfoss | [73 empty] | Дания | [20 empty] | термостат
910623006 | Термостат электронный программируемый , батарейки АА, I = 3(1) А, встроенный датчик температурыTP 7001 Danfoss 087N7892 | 100000 | 110000 | 110060 | Danfoss | [73 empty] | Дания | [20 empty] | термостат
910623007 | Термостат электронный программируемый, батарейки АА, I = 3(1) А, дистанционный датчик температурыTP 7001A Danfoss 087N8009 | 100000 | 110000 | 110060 | Danfoss | [73 empty] | Дания | [20 empty] | термостат
910623008 | Термостат электронный программируемый, с дист. датчиком д/систем отопления, ГВС. U = 220/240 В, I = 3(1)ATP 9000 Danfoss 087N8010 | 100000 | 110000 | 110060 | Danfoss | [73 empty] | Дания | [20 empty] | термостат
910623009 | Термостат комнатный д/2-х трубных систем охлаждения фэнкойлов RET 230-C3 Danfoss 087N7023 | 100000 | 110000 | 110060 | Danfoss | [73 empty] | Дания | [20 empty] | термостат
910623010 | Термостат комнатный д/2-х трубных систем охлаждения фэнкойлов RET 230-С03 Danfoss 087N7032 | 100000 | 110000 | 110060 | Danfoss | [73 empty] | Дания | [20 empty] | термостат
910623011 | Термостат электронный программируемый , д/2-х трубных системах отопления/охлаждения фэнкойлов RESD-HC2 Danfoss 193B0913 | 100000 | 110000 | 110060 | Danfoss | [73 empty] | Дания | [20 empty] | термостат
910623012 | Термостат электронный программируемый , д/4-хтрубных системах отопления/охлаждения фэнкойлов RESD-HC4 Danfoss 193B0914 | 100000 | 110000 | 110060 | Danfoss | [73 empty] | Дания | [20 empty] | термостат
910723003 | Модем GSM IRZ MC52 в комплекте с блоком питания, антенной, кабелем RS232, Danfoss 187F0033 | 100000 | 110000 | 110060 | Danfoss | [73 empty] | Дания | [20 empty] | автоматика д/теплосетчика
910723004 | Блок сетевого питания ИЭН6 120010 д/ТВ7-04, 12 В, 0,1А, Danfoss 187F0032 | 100000 | 110000 | 110060 | Danfoss | [73 empty] | Дания | [20 empty] | автоматика д/теплосетчика
910723005 | Блок переноса данных USB-ППД д/считывания архивов с тепловычислителя ТВ7-04, Danfoss 187F0042 | 100000 | 110000 | 110060 | Danfoss | [73 empty] | Дания | [20 empty] | автоматика д/теплосетчика
910723006 | Литиевая батарея D 3,6 В д/тепловычислителя ТВ7-04, Danfoss 187F0041 | 100000 | 110000 | 110060 | Danfoss | [73 empty] | Дания | [20 empty] | автоматика д/теплосетчика
910723009 | Гильза защитная, ВР, М20 х 1,5, сталь, L 80мм, Danfoss 187F0036 | 100000 | 110000 | 110060 | Danfoss | [73 empty] | Дания | [20 empty] | комплектующие
910723010 | Бобышка приварная д/установки защитных гильз д/КТС-Б, сталь, прямая , М20 х 1,5, Danfoss 187F0037 | 100000 | 110000 | 110060 | Danfoss | [35 empty] | М20 | [37 empty] | Дания | [20 empty] | комплектующие
910723011 | Бобышка приварная д/установки защитных гильз д/КТС-Б, сталь, угловая, 45°, М20 х 1,5, Danfoss 187F0038 | 100000 | 110000 | 110060 | Danfoss | [35 empty] | М20 | [37 empty] | Дания | [20 empty] | комплектующие
910723012 | Преобразователь давления д/теплосчетчика Т34-8, ПДТВХ, Danfoss 187F0039 | 100000 | 110000 | 110060 | Danfoss | [73 empty] | Дания | [20 empty] | автоматика д/теплосетчика
910723013 | Преобразователь давления д/теплосчетчика Т34-8, СДВ-И, Danfoss 187F0044 | 100000 | 110000 | 110060 | Danfoss | [73 empty] | Дания | [20 empty] | автоматика д/теплосетчика
910723014 | Преобразователь давления д/теплосчетчика Т34-8, БП 2-2-24/0,05, Danfoss 187F0040 | 100000 | 110000 | 110060 | Danfoss | [73 empty] | Дания | [20 empty] | автоматика д/теплосетчика
910723079 | Модуль коммуникационный д/теплосчетчиков SonoSelect 10/SonoSafe 10, M-bus + 2 имп. входа, Danfoss 014U1998 | 100000 | 110000 | 110060 | Danfoss | [73 empty] | Дания | [20 empty] | автоматика д/теплосетчика
910723080 | Модуль коммуникационный д/теплосчетчиков SonoSelect 10/SonoSafe 10, 2 имп. входа, Danfoss 014U1995 | 100000 | 110000 | 110060 | Danfoss | [73 empty] | Дания | [20 empty] | автоматика д/теплосетчика
910723081 | Адаптер д/установки на стену SonoSafe/SonoSelect, Danfoss 014U4070 | 100000 | 110000 | 110060 | Danfoss | [73 empty] | Дания | [20 empty] | комплектующие
910723082 | Втулка удлинительная Ду 25 100 мм, G1?, Danfoss 014U1958 | 100000 | 110000 | 110060 | Danfoss | [35 empty] | 25 | [37 empty] | Дания | [20 empty] | комплектующие
910723083 | Головка оптическая SonoDongle, Danfoss 014U1963 | 100000 | 110000 | 110060 | Danfoss | [73 empty] | Дания | [20 empty] | автоматика д/теплосетчика
910723087 | Адаптер (гайка) д/прямого монтажа термодатчика Pt 500, R½" M10x1 в тройник, Danfoss 087G6075 | 100000 | 110000 | 110060 | Danfoss | [35 empty] | М10 | [37 empty] | Дания | [20 empty] | комплектующие
910723088 | Патрубок присоединительный с уплотняющей прокладкой д/SONO 1500CT и SonoSafe/SonoSelect, Ду 15, Danfoss 087G6071 | 100000 | 110000 | 110060 | Danfoss | [35 empty] | 15 | [37 empty] | Дания | [20 empty] | комплектующие
910723089 | Патрубок присоединительный с уплотняющей прокладкой д/SONO 1500CT и SonoSafe/SonoSelect, Ду 20, Danfoss 087G6072 | 100000 | 110000 | 110060 | Danfoss | [35 empty] | 20 | [37 empty] | Дания | [20 empty] | комплектующие
910723090 | Патрубок присоединительный с уплотняющей прокладкой д/SONO 1500CT и SonoSafe/SonoSelect, Ду 25, Danfoss 087G6073 | 100000 | 110000 | 110060 | Danfoss | [35 empty] | 25 | [37 empty] | Дания | [20 empty] | комплектующие
910723091 | Компонент M-bus д/мониторинга квартирных теплосчетчиков по витой паре и радиоканалу SonoCollect 110 E-M-80, Danfoss 014U1600 | 100000 | 110000 | 110060 | Danfoss | [73 empty] | Дания | [20 empty] | автоматика д/теплосетчика
910723092 | Компонент M-bus д/мониторинга квартирных теплосчетчиков по витой паре и радиоканалу SonoCollect 110 G-M-80, Danfoss 014U1610 | 100000 | 110000 | 110060 | Danfoss | [73 empty] | Дания | [20 empty] | автоматика д/теплосетчика
910723094 | Головка оптическая USB, Danfoss 088H2402 | 100000 | 110000 | 110060 | Danfoss | [73 empty] | Дания | [20 empty] | автоматика д/теплосетчика
910723095 | Держатель д/оптической головки, Danfoss 088H2403 | 100000 | 110000 | 110060 | Danfoss | [73 empty] | Дания | [20 empty] | комплектующие
910723096 | Пломба запасная пластиковая , Danfoss 088H2400 | 100000 | 110000 | 110060 | Danfoss | [73 empty] | Дания | [20 empty] | комплектующие
910723097 | Пластина широкая 60 мм д/INDIV-X-10V на чуг. секц. радиаторы, зазор между секциями >34 мм, Danfoss 088H2427 | 100000 | 110000 | 110060 | Danfoss | [73 empty] | Дания | [20 empty] | комплектующие
910723098 | Крепление 65 мм д/INDIV-X-10V на чуг. секц. радиаторы, зазор между секциями >34 мм, Danfoss 088H2433 | 100000 | 110000 | 110060 | Danfoss | [73 empty] | Дания | [20 empty] | комплектующие
910723099 | Винт М 4 х 40 мм д/INDIV- X д/чугунные секционные радиаторы, Danfoss 088H2233 | 100000 | 110000 | 110060 | Danfoss | [35 empty] | М4 | [37 empty] | Дания | [20 empty] | комплектующие
910723100 | Винт М 3 х 25 мм д/INDIV-X-10V на чуг. секц. радиаторы, зазор между секциями >34 мм, Danfoss 088H2246 | 100000 | 110000 | 110060 | Danfoss | [35 empty] | М3 | [37 empty] | Дания | [20 empty] | комплектующие
910723101 | Гайка фиксирующая М 3 д/INDIV-X-10V на чуг. секц. радиаторы, зазор между секциями >34 мм, Danfoss 088H2220 | 100000 | 110000 | 110060 | Danfoss | [35 empty] | М3 | [37 empty] | Дания | [20 empty] | комплектующие
910723102 | Крепление 50 мм д/INDIV-X-10V на чуг. секц. радиаторы, зазор между секциями <34 мм, Danfoss 088Н2428 | 100000 | 110000 | 110060 | Danfoss | [73 empty] | Дания | [20 empty] | комплектующие
910723103 | Пластина крепежная 55х20 мм д/INDIV-X-10V на алюминиевые и биметаллические радиаторы >3.1 мм, Danfoss 088H2245 | 100000 | 110000 | 110060 | Danfoss | [73 empty] | Дания | [20 empty] | комплектующие
910723104 | Винт самонарезающий д/INDIV-X-10V на алюминиевые и биметаллические радиаторы <=2,5мм, Danfoss 088H2247 | 100000 | 110000 | 110060 | Danfoss | [73 empty] | Дания | [20 empty] | комплектующие
910723105 | Гайка хвостовая М 3 д/INDIV-X-10V на панельные радиаторы, Danfoss 088H2434 | 100000 | 110000 | 110060 | Danfoss | [35 empty] | М3 | [37 empty] | Дания | [20 empty] | комплектующие
910723106 | Шпилька резьбовая М 3 х 12 мм д/INDIV-X-10V на панельные радиаторы, Danfoss 088H2222 | 100000 | 110000 | 110060 | Danfoss | [35 empty] | М3 | [37 empty] | Дания | [20 empty] | комплектующие
910723107 | Шпилька резьбовая M 3 x 330 мм д/INDIV-X-10V на конвекторы типа ?Универсал?, Danfoss 088H2270 | 100000 | 110000 | 110060 | Danfoss | [35 empty] | М3 | [37 empty] | Дания | [20 empty] | комплектующие
910723108 | Шпилька приварная М 3 х 8 мм, Dan 088H2319 | 100000 | 110000 | 110060 | Danfoss | [35 empty] | М3 | [37 empty] | Дания | [20 empty] | комплектующие
910723109 | Распределитель тепла радиаторный радио INDIV-X-10R , Danfoss 187F000100 | 100000 | 110000 | 110060 | Danfoss | [73 empty] | Дания | [20 empty] | автоматика д/теплосетчика
910723110 | Распределитель тепла радиаторный радио INDIV-X-10R , Danfoss 187F001400 | 100000 | 110000 | 110060 | Danfoss | [73 empty] | Дания | [20 empty] | автоматика д/теплосетчика
910723111 | Концентратор этажный INDIV-X-MULTI , Danfoss 187F000300 | 100000 | 110000 | 110060 | Danfoss | [73 empty] | Дания | [20 empty] | автоматика д/теплосетчика
910723112 | Концентратор домовой INDIV-X-TOTAL , Danfoss 187F0004 | 100000 | 110000 | 110060 | Danfoss | [73 empty] | Дания | [20 empty] | автоматика д/теплосетчика
910723113 | Антенна вандалостойкая 5 метров INDIV-X-A2 , Danfoss 187F0010 | 100000 | 110000 | 110060 | Danfoss | [73 empty] | Дания | [20 empty] | автоматика д/теплосетчика
910723114 | Антенна вандалостойкая 10 метров INDIV-X-A3 , Danfoss 187F0019 | 100000 | 110000 | 110060 | Danfoss | [73 empty] | Дания | [20 empty] | автоматика д/теплосетчика
910723115 | Блок питания 240 Вт INDIV-X-PWR240 , Danfoss 187F0011 | 100000 | 110000 | 110060 | Danfoss | [73 empty] | Дания | [20 empty] | автоматика д/теплосетчика
910723116 | Блок питания 480 Вт INDIV-X-PWR480 , Danfoss 187F0012 | 100000 | 110000 | 110060 | Danfoss | [73 empty] | Дания | [20 empty] | автоматика д/теплосетчика
910723117 | Платформа крепежная INDIV-X-WB , Danfoss 187F0015 | 100000 | 110000 | 110060 | Danfoss | [73 empty] | Дания | [20 empty] | комплектующие
910723118 | Активная разветвительная коробка INDIV-X-AJB , Danfoss 187F0018 | 100000 | 110000 | 110060 | Danfoss | [73 empty] | Дания | [20 empty] | автоматика д/теплосетчика
910723119 | Антенный сплиттер, активный, 2 вх INDIV-X-SP2-A, , Danfoss 187F0025 | 100000 | 110000 | 110060 | Danfoss | [73 empty] | Дания | [20 empty] | автоматика д/теплосетчика
910723120 | Антенный сплиттер, пассивный, 2 вх INDIV-X-SP2-P, , Danfoss 187F0026 | 100000 | 110000 | 110060 | Danfoss | [73 empty] | Дания | [20 empty] | автоматика д/теплосетчика
910723121 | Импульсный адаптер 16 вх INDIV-X-Pulse16. , Danfoss 187F0029 | 100000 | 110000 | 110060 | Danfoss | [73 empty] | Дания | [20 empty] | автоматика д/теплосетчика
910723122 | Кабель д/сплиттеров, 6,7м INDIV-X-Cable3, , Danfoss 187F0050 | 100000 | 110000 | 110060 | Danfoss | [73 empty] | Дания | [20 empty] | комплектующие
910723123 | Кабель д/сплиттеров, 3,5м INDIV-X-Cable2, , Danfoss 187F0051 | 100000 | 110000 | 110060 | Danfoss | [73 empty] | Дания | [20 empty] | комплектующие
910723124 | Кабель д/сплиттеров, 0,5м INDIV-X-Cable1, , Danfoss 187F0052 | 100000 | 110000 | 110060 | Danfoss | [73 empty] | Дания | [20 empty] | комплектующие
910723125 | Датчик тестовый INDIV-X-Test , Danfoss 187F0005 | 100000 | 110000 | 110060 | Danfoss | [73 empty] | Дания | [20 empty] | автоматика д/теплосетчика
910723126 | Программатор инфракрасный INDIV-X-Set , Danfoss 187F0006 | 100000 | 110000 | 110060 | Danfoss | [73 empty] | Дания | [20 empty] | автоматика д/теплосетчика
910723127 | Радио модуль INDIV-X-RM , Danfoss 187F0013 | 100000 | 110000 | 110060 | Danfoss | [73 empty] | Дания | [20 empty] | автоматика д/теплосетчика
910723128 | Пломба запасная INDIV-X-10R-ES , Danfoss 187F0017 | 100000 | 110000 | 110060 | Danfoss | [73 empty] | Дания | [20 empty] | комплектующие
910723129 | Адаптер тепловой широкий д/INDIV- X д/чугунные секционные радиаторы, Danfoss 187F0009 | 100000 | 110000 | 110060 | Danfoss | [73 empty] | Дания | [20 empty] | комплектующие
910723131 | Адаптер тепловой стандартный, д/INDIV- X д/чугунные секционные радиаторы, Danfoss 187F0008 | 100000 | 110000 | 110060 | Danfoss | [73 empty] | Дания | [20 empty] | комплектующие
910723133 | Винт самонарезающий В 2,9 х 13 мм д/монтажа INDIV- X д/алюминиевые и биметаллические радиаторы, зазор<3.1 мм, Danfoss 088H2247 | 100000 | 110000 | 110060 | Danfoss | [73 empty] | Дания | [20 empty] | комплектующие
910723134 | Винт М4, 8 мм, Danfoss 088H2352 | 100000 | 110000 | 110060 | Danfoss | [35 empty] | М4 | [37 empty] | Дания | [20 empty] | комплектующие
910723135 | Винт М4, 6мм, Danfoss 088H2350 | 100000 | 110000 | 110060 | Danfoss | [35 empty] | М4 | [37 empty] | Дания | [20 empty] | комплектующие
910723136 | Винт установочный М4, 8мм., Danfoss 088H2351 | 100000 | 110000 | 110060 | Danfoss | [35 empty] | М4 | [37 empty] | Дания | [20 empty] | комплектующие
910723137 | Распределитель тепла INDIV-X-10T радио walkby, Danfoss 187F0020 | 100000 | 110000 | 110060 | Danfoss | [73 empty] | Дания | [20 empty] | автоматика д/теплосетчика
910723138 | Антенна внешняя д/радиомодуля INDIV-X-A5 , Danfoss 187F0059 | 100000 | 110000 | 110060 | Danfoss | [73 empty] | Дания | [20 empty] | автоматика д/теплосетчика
910723139 | Радио модуль INDIV-X-RM-Walkby , Danfoss 187F0021 | 100000 | 110000 | 110060 | Danfoss | [73 empty] | Дания | [20 empty] | автоматика д/теплосетчика
910823390 | Комплект присоединительных патрубков д/обратного клапана 223, Ду 15, НР, латунь, Danfoss 003H6902 | 100000 | 110000 | 110060 | Danfoss |  |  |  |  | латунь | [30 empty] | 15 | [8 empty] | 25 | [28 empty] | Франция | [20 empty] | комплект патрубков
910823391 | Комплект присоединительных патрубков д/обратного клапана 223, Ду 20, НР, латунь, Danfoss 003H6903 | 100000 | 110000 | 110060 | Danfoss |  |  |  |  | латунь | [30 empty] | 20 | [8 empty] | 25 | [28 empty] | Франция | [20 empty] | комплект патрубков
910823392 | Комплект присоединительных патрубков д/обратного клапана 223, Ду 25, НР, латунь, Danfoss 003H6904 | 100000 | 110000 | 110060 | Danfoss |  |  |  |  | латунь | [30 empty] | 25 | [8 empty] | 25 | [28 empty] | Франция | [20 empty] | комплект патрубков
910823393 | Комплект присоединительных патрубков д/обратного клапана 223, Ду 32, НР, латунь, Danfoss 003H6906 | 100000 | 110000 | 110060 | Danfoss |  |  |  |  | латунь | [30 empty] | 32 | [8 empty] | 25 | [28 empty] | Франция | [20 empty] | комплект патрубков
910823394 | Комплект присоединительных патрубков д/обратного клапана 223, Ду 40, НР, латунь, Danfoss 065B2004 | 100000 | 110000 | 110060 | Danfoss |  |  |  |  | латунь | [30 empty] | 40 | [8 empty] | 25 | [28 empty] | Франция | [20 empty] | комплект патрубков
910823395 | Комплект присоединительных патрубков д/обратного клапана 223, Ду 50, НР, латунь, Danfoss 065F6062 | 100000 | 110000 | 110060 | Danfoss |  |  |  |  | латунь | [30 empty] | 50 | [8 empty] | 25 | [28 empty] | Франция | [20 empty] | комплект патрубков
910823396 | Комплект присоединительных патрубков д/обратного клапана 223, Ду 15, п/приварку, сталь, Danfoss 003H6908 | 100000 | 110000 | 110060 | Danfoss |  |  |  |  | сталь | [30 empty] | 15 | [8 empty] | 25 | [28 empty] | Франция | [20 empty] | комплект патрубков
910823397 | Комплект присоединительных патрубков д/обратного клапана 223, Ду 20, п/приварку, сталь, Danfoss 003H6909 | 100000 | 110000 | 110060 | Danfoss |  |  |  |  | сталь | [30 empty] | 20 | [8 empty] | 25 | [28 empty] | Франция | [20 empty] | комплект патрубков
910823398 | Комплект присоединительных патрубков д/обратного клапана 223, Ду 25, п/приварку, сталь, Danfoss 003H6910 | 100000 | 110000 | 110060 | Danfoss |  |  |  |  | сталь | [30 empty] | 25 | [8 empty] | 25 | [28 empty] | Франция | [20 empty] | комплект патрубков
910823399 | Комплект присоединительных патрубков д/обратного клапана 223, Ду 32, п/приварку, сталь, Danfoss 003H6914 | 100000 | 110000 | 110060 | Danfoss |  |  |  |  | сталь | [30 empty] | 32 | [8 empty] | 25 | [28 empty] | Франция | [20 empty] | комплект патрубков
910823400 | Комплект присоединительных патрубков д/обратного клапана 223, Ду 40, п/приварку, сталь, Danfoss 065B2006 | 100000 | 110000 | 110060 | Danfoss |  |  |  |  | сталь | [30 empty] | 40 | [8 empty] | 25 | [28 empty] | Франция | [20 empty] | комплект патрубков
910823401 | Комплект присоединительных патрубков д/обратного клапана 223, Ду 50, п/приварку, сталь, Danfoss 065F6082 | 100000 | 110000 | 110060 | Danfoss |  |  |  |  | сталь | [30 empty] | 50 | [8 empty] | 25 | [28 empty] | Франция | [20 empty] | комплект патрубков
| Насосы | 100000 | 111000
| Насосы | 100000 | 111000 | 111010